## List1
A | SPREJEM
A1.- | ODLAGALNI PULT
INOX izvedba
Spodaj predal in polica
Nastaljivo podnožje
| dim. 1200x500x900 mm | 3
A2.- | TALNA TEHNICA
elektronska platformska tehnica
velikost sprejemnika bremena 600x700 mm
Prikaz bruto in netto teže na el. prikazovalniku
Merilno območje do 150 kg, delitev 50 g
| Razred točnosti : III | 1
A3.- | SANITARNI UMIVALNIK
Inox izvedba
Vgrajena samodejno odpiralna HTV mešalna baterija
Kolenska regulacija
S konzolami, inox navojnim grlom ua izpust, PVC sifon
| Dim. 400x400x250 mm | 1
B | PROSTOR OSEBJE + VODJA KUHINJE
B1.- | DELOVNA MIZA
kovinsko podnožje,
Material za izvedbo iveral + abs po izboru
Spodaj predalnik, nadgradnja police
Pisarniški stol na kolesih
| dim. 14000x600x2000 mm | 1
B2.- | JEDILNA MIZA
Kovinsko podnožje
Površina UT + abs po izboru
| Dim. 1200x800x750 mm | 1
B3.- | JEDILNI STOL
Kovinsko podnožje
| Sedišče vezana plošča po izboru | 5
C.- | SKLADIŠČE 1
C1.- | INOX REGAL
pet prestavljivih polic
regulacijske nogice
| dim. 1200x500x2000 mm | 2
C2. | INOX REGAL
pet prestavljivih polic
regulacijske nogice
| dim. 800x600x2000 mm | 1
C3.- | INOX ZAMRZOVALNA OMARA
Volumn 700 L
Avtomatsko odtaljevanje in izparevanje
Sistem gastronorm GN 2/1 5 kom plastificiranih polic
LED razsvetljava
Temp. območje -10 do -25
Ključavnica
Regulacijske nogice
| Dim. 700x800x2100 mm | 2
D | ČISTILA
D1.- | INOX OMARA ZA ČISTILA
notri predeljena s steno
desno police, levo prostor za pripomočke
ključavnica
nastavljivo podnožje
| dim. 600x400x2000 mm | 1
D2.- | INOX TROCADERO Z UMIVALNIKOM
| dim. 600x600x1250 mm | 1
E | GOMOLJI + G.P. ZELENJAVE
E1.- | INOX DELOVNI PULT
Vgrajeno dvojno korito 600x500x350 mm
inox navojno grlo, prelivna cev in PVC sifon
Levo in desno odlagalna površina
Spodaj s polico
Nastaljivo podnožje
| Dim. 2400x700x900 mm | 1
E2.- | ENOROČNA MEŠALNA BATERIJA
Komolčna regulacija
Izliv dolžine 250 mm
| Univerzalni vložek z omejilcem temperature in pretoka vode | 1
E3.- | INOX KONZOLNA POLICA
Dvodelna
Nastavitev višine polic s konzolami
| Dim. 1200x350x60 mm | 2
E4.- | LUPILEC KROMPIRJA | 1
dim. 440/495/1000
vključena posoda za prestrezanje olupkov
kapaciteta: 350 kg/h
priključna moč: 0,75 kW
priključna napetost: 400V 3N AC
E5.- | INOX REGAL
pet prestavljivih polic
regulacijske nogice
| dim. 800x500x2000 mm | 1
E6.- | INOX TALNA REŠETKA
višina bazena 150 mm
Sifoniziran odtok 75 mm, inox sito za večje delce
Inox pohodna mreža-nedrsna izvedba
Privarjena sidra za vgradnjo
| Dim. 300x300x170 mm | 2
E7.- | SANITARNI UMIVALNIK
Inox izvedba
Vgrajena samodejno odpiralna HTV mešalna baterija
Kolenska regulacija
S konzolami, inox navojnim grlom ua izpust, PVC sifon
| Dim. 400x400x250 mm | 1
E8.- | INOX TALNA PODLOŽKA
Odlagalna površina ojačana s profilom
Inox po višini nastavljive nogice
| Dim. 900x700x150 mm | 1
E9.- | INOX BAZEN VOZIČEK 100 L
4x kolesa z zavoro
Izpustna pipa
Dim. Posode 600x500x340 mm
| Višina vozička 600 mm | 1
F.- | SKLADIŠČE 2
F1.- | INOX REGAL
pet prestavljivih polic
regulacijske nogice
| dim. 1000x600x2000 mm | 2
G | HLADILNICA
G1.- | Montažna hladilna komora
Termoizolacijski sendvič panel na utor
Vrata svetle odprtine 900x2000 mm
Hladilni sistem polnjen z R134A
LED osvetlitev
Ustrezno izolacija komore in sistema
Kompresor nad komoro
Delovna temp. +4 do +12
Zunanja dim. 2000x2200x2400 mm
G2.- | INOX REGAL
pet prestavljivih polic
regulacijske nogice
| dim. 1000x600x2000 mm | 4
H | PRIPRAVA MOČNATIH JEDI IN SLADIC
H1.- | INOX HLADILNA OMARA
Volumn 700 L
Avtomatsko odtaljevanje in izparevanje
Sistem gastronorm GN 2/1 5 kom plastificiranih polic
LED razsvetljava
Temp. območje -2 do +8
Ključavnica
Regulacijske nogice
| Dim. 700x800x2100 mm | 1
H2.- | INOX DELOVNI PULT
Vgrajeno enojno korito 400x500x350 mm
inox navojno grlo, prelivna cev in PVC sifon
Levo in desno odlagalna površina
Spodaj s polico , predal
Nastaljivo podnožje
| Dim. 1200x700x900 mm | 1
H3.- | ENOROČNA MEŠALNA BATERIJA
Komolčna regulacija
Izliv dolžine 250 mm
| Univerzalni vložek z omejilcem temperature in pretoka vode | 1
H5.- | INOX VISEČA OMARICA
Z drsnimi vrati
S polico v notranjosti
| Dim. 1200x350x660 mm | 1
H6.- | INOX DELOVNI PULT GRANIT POVRŠINA
4x kolesa, dva z zavoro
Spodaj prostor za voziček
| Dim. 1400x800x900 mm | 1
H7.- | INOX VISEČA OMARICA
Z drsnimi vrati
S polico v notranjosti
| Dim. 1400x350x660 mm | 1
H8.- | ELEKTRIČNI ŠTEDILNIK S KVADRATNIMI PLOŠČAMI IN EL. PEČICO
Inox izvedba
Električna pečica velikosti GN 2/1
Avtomatski varnostni termostat
Sedem stopenj nastavitve
Pečica z inox vrati
| Dim. 800x700x900 mm | 1
H9.- | STENSKI PAROLOV
| V popisu strojnih inštalacij | 1
H10.- | PLANETARNI MEŠALEC
Kapaciteta 40 L, oprema :
3x 40 L posoda
nastavek za stepanje
Nastavek za mešanje
Nastavek za gnetenje
Nastavek za gnetenje trdega testa
Nastavek čistilno strgalo
Voziček za posodo
Dim. Cca 1000x700x1500 mm
| Priključna moč do 3 kW | 1
H11.- | INOX TALNA REŠETKA
višina bazena 150 mm
Sifoniziran odtok 75 mm, inox sito za večje delce
Inox pohodna mreža-nedrsna izvedba
Privarjena sidra za vgradnjo
| Dim. 300x300x170 mm | 1
H12.- | SANITARNI UMIVALNIK
Inox izvedba
Vgrajena samodejno odpiralna HTV mešalna baterija
Kolenska regulacija
S konzolami, inox navojnim grlom ua izpust, PVC sifon
| Dim. 400x400x250 mm | 1
I | FINA PRIPRAVA ZELENJAVE
I1.- | INOX HLADILNA OMARA
Volumn 700 L
Avtomatsko odtaljevanje in izparevanje
Sistem gastronorm GN 2/1 5 kom plastificiranih polic
LED razsvetljava
Temp. območje -2 do +8
Ključavnica
Regulacijske nogice
| Dim. 700x800x2100 mm | 1
I2.- | INOX DELOVNI PULT-hlajen
Hlajen boks s tremi vati, notri vodila za GN 1/1 pladnje
Predalnik s tremi predali
Vgrajeno enojno korito 400x500x350 mm
inox navojno grlo, prelivna cev in PVC sifon
Levo in desno odlagalna površina
Nastaljivo podnožje
| Dim. 2600x700x900 mm | 1
I3.- | ENOROČNA MEŠALNA BATERIJA
Komolčna regulacija
Izliv dolžine 250 mm
| Univerzalni vložek z omejilcem temperature in pretoka vode | 1
I4.- | INOX VISEČA OMARICA
Z drsnimi vrati
S polico v notranjosti
| Dim. 1300x350x660 mm | 2
I5.- | KOTERM DESKA ZA REZANJE
| Dim. 700x600x25 mm | 1
I6.- | UNIVERZALNI KUHINJSKI STROJ
Pogonski stroj, oprema
Podstavek za nastavke
Nož za kockasto rezanje 16x16
Nož za kockasto rezanje 20x20
Plošča za ribanje 3 mm
Plošča za rezanje trakov
Voziček premični s 30 l posodo
| Posoda iz nerjavečega jekla 30 l 3 kom | 1
I7.- | INOX BAZEN VOZIČEK 100 L
4x kolesa z zavoro
Izpustna pipa
Dim. Posode 600x500x340 mm
| Višina vozička 600 mm | 1
I8.- | INOX TALNA REŠETKA
višina bazena 150 mm
Sifoniziran odtok 75 mm, inox sito za večje delce
Inox pohodna mreža-nedrsna izvedba
Privarjena sidra za vgradnjo
| Dim. 300x300x170 mm | 1
J | PARNOKONVEKCIJSKA PEČ
J1. | ELEKTRIČNA PARNOKONVEKCIJSKA PEČ
velikost 10 GN 2/1
parni generator
plošča X, programabilna z LCD displejem
samočistilni sistem
sonda za merjenje temperature
tuš ročka s cevjo dolžine 2,5 m
izolirana kuhalna komora 35 mm
oblikovana notranjost komore brez sledi varjenja
dvojno zastekljena vrata
dvojni priklop na vodo ( hladna in mehka voda )
odpiranje vrat desno
varnostni termostat kuhalne komore
varnostni element za uravnavanje pritiska v komori
avtomatska kontorla vode v generatorju
POSODA GN 1/1 BREZ ROČAJEV 10 KOM
dim. 325/530/65
POSODA GN 1/1 BREZ ROČAJEV 10 KOM
dim. 325/530/100
PERFORIRANA POSODA GN 1/1 1O KOM
dim. 325/530/100
I2.- | MEHČALEC VODE Z DIGITALNIM DISPLEJEM
dim. 545/288
- komplet z osnovnim modulom, glavo
z digitalnim displejem in armaturo s cevmi
I3.- | INOX PODSTAVEK
Odprt podstavek za peč
Spodaj vodila za GN posode
Prostor za mehčalec
Nastaljivo podnožje
| Dim. 1800x1200x900 mm | 1
I4.- | INOX PREGRADNA SENA
Vpeta v tla in podstavek peči
Širina 40 mm, polnilo
| Dim. 1800x2000x40 mm | 1
I5.- | STENSKI PAROLOV
| V popisu strojnih inštalacij | 1
J | TERMO POSODE
J1.- | INOX PULT ZA TERMOPORTE
Delovna površina
Spodaj s polico
Nastaljivo podnožje
| Dim. 1800x700x500 mm | 1
J2.- | TERMOPORT POSODA
Ohišje PVC
Dim. 1x GN 1/1
| Notri GN posoda s tesnilom in ročaji 3x GN 1/3 globina 150 mm | 4
J3.- | SANITARNI UMIVALNIK
Inox izvedba
Vgrajena samodejno odpiralna HTV mešalna baterija
Kolenska regulacija
S konzolami, inox navojnim grlom ua izpust, PVC sifon
| Dim. 400x400x250 mm | 1
J4.- | INOX HLADILNA OMARA
Volumn 700 L
Avtomatsko odtaljevanje in izparevanje
Sistem gastronorm GN 2/1 5 kom plastificiranih polic
LED razsvetljava
Temp. območje -2 do +8
Ključavnica
Regulacijske nogice
| Dim. 700x800x2100 mm | 2
K | TERMIČNI BLOK
K1.- | BLOK MIZA S PREDALOM
IN POVIŠANO MEŠALNO BATERIJO
| dim. 800/900/900 | 1
K2.- | PLINSKI ŠTEDILNIK
Kompletno inox izvedba
dim. 800/900/900
4 odprti gorilniki
moč gorilnikov: 2x7,5+2x5,5
priključna moč: 26 kW
poraba plina: 1,68 kg/h (U.N.P.), 2,27 m3/h (zem. plin)
priključek plina: R 3/4 "
| pečica el. GN 2/1 | 2
K3.- | PLINSKA KUHINJSKA PREKUCNA PONEV - 100 L
Kompletno inox izvedba
dim. 800/900/900
dim. ponve: 710x590x235
priključna moč: 15,6 kW
poraba plina: 1,17 kg/h (U.N.P.), 1,50 m3/h (zem. plin)
priključek plina: R 3/4"
| električni dvig posode | 2
K4.- | PLINSKI KOTEL Z OKROGLO POSODO 150 l
Kompletno inox izvedba
Indirektno gretje
Polnjenje z vodo preko stikala
Inox lijak za izpust
| Dim. 800x900x900 mm | 3
K5.- | INOX TALNA REŠETKA
višina bazena 150 mm
Sifoniziran odtok 75 mm, inox sito za večje delce
Inox pohodna mreža-nedrsna izvedba
Privarjena sidra za vgradnjo
| Dim. 600x400x170 mm | 2
K6.- | INOX TALNA REŠETKA
višina bazena 150 mm
Sifoniziran odtok 75 mm, inox sito za večje delce
Inox pohodna mreža-nedrsna izvedba
Privarjena sidra za vgradnjo
| Dim. 1600x400x170 mm | 2
K7.- | STENSKI PAROLOV
| V popisu strojnih inštalacij | 1
L | FINA PRIPRAVA MESA
L1.- | INOX HLADILNA OMARA
Volumn 700 L
Avtomatsko odtaljevanje in izparevanje
Sistem gastronorm GN 2/1 5 kom plastificiranih polic
LED razsvetljava
Temp. območje -2 do +8
Ključavnica
Regulacijske nogice
| Dim. 700x800x2100 mm | 1
L2.- | INOX DELOVNI PULT-hlajen
Hlajen boks s tremi vati, notri vodila za GN 1/1 pladnje
Predalnik s tremi predali
Vgrajeno enojno korito 400x500x350 mm
inox navojno grlo, prelivna cev in PVC sifon
Levo in desno odlagalna površina
Nastaljivo podnožje
| Dim. 2800x700x900 mm | 1
L3.- | ENOROČNA MEŠALNA BATERIJA
Komolčna regulacija
Izliv dolžine 250 mm
| Univerzalni vložek z omejilcem temperature in pretoka vode | 1
L4.- | INOX VISEČA OMARICA
Z drsnimi vrati
S polico v notranjosti
| Dim. 1400x350x660 mm | 2
L5.- | KOTERM DESKA ZA REZANJE
| Dim. 700x600x25 mm | 1
L6.- | SANITARNI UMIVALNIK
Inox izvedba
Vgrajena samodejno odpiralna HTV mešalna baterija
Kolenska regulacija
S konzolami, inox navojnim grlom ua izpust, PVC sifon
| Dim. 400x400x250 mm | 1
M | HLADNA KUHINJA
M1.- | INOX HLADILNA OMARA
Volumn 700 L
Avtomatsko odtaljevanje in izparevanje
Sistem gastronorm GN 2/1 5 kom plastificiranih polic
LED razsvetljava
Temp. območje -2 do +8
Ključavnica
Regulacijske nogice
| Dim. 700x800x2100 mm | 1
M2.- | INOX DELOVNI PULT-hlajen
Hlajen boks s tremi vati, notri vodila za GN 1/1 pladnje
Predalnik s tremi predali
Levo in desno odlagalna površina
Nastaljivo podnožje
| Dim. 2500x700x900 mm | 1
M3.- | INOX VISEČA OMARICA
Z drsnimi vrati
S polico v notranjosti
| Dim. 1250x350x660 mm | 2
M4.- | KOTERM DESKA ZA REZANJE
| Dim. 700x600x25 mm | 1
M5.- | INOX OMARA
Omara za shranjevanje s krilnimi vrati
Notri police iz vezane plošče- perforirano za kruh
Nastavljivo podnožje
Prezračevanje notranjosti
| Dim. 1000x600x2000 mm | 1
M6.- | INOX ODLAGALNI PULT
Z delovno površino
Spodaj za vozičke
| Dim. 3800x700x950 mm | 1
M7.- | SALAMOREZNICA, AVTOMATSKA
Deb. Reza do 23 mm
Premer 350 mm
Tri hitrosti rezanja
Nastavitev št. Kosov s funkcijo stop
Priključna moč 0,3 kW
| Dim. 750x600x650 mm | 1
M8.- | SERVIRNI VOZIČEK
Inox izvedba
S tremi policami
2x kolo z zavoro
Obremenitev do 40 kg/etažo
| Dim. 855x530x900 mm | 11
N | POMIVANJE BELE-JEDILNE POSODE
N1.- | INOX DELOVNI PULT ZA SPREJEM
Spodaj prostor za posodo z odpadki
V površini odprtina preme 250 mm
| Dim. 1400x700x900 mm | 1
N2.- | VOZIČEK ZA ODPADKE S PEDALOM
dim. 370/500/580
| kapaciteta: 65 l | 5
N3.- | INOX DELOVNI PULT S KORITOMA
Vgrajeno dvojno korito 500x500x350 mm
inox navojno grlo, prelivna cev in PVC sifon
Površina kot vhodna miza pom. stroja
Spodaj prostor za mehčalec vode
Nastaljivo podnožje
| Dim. 1200x700x900 mm | 1
N4.- | ENOROČNA MEŠALNA BATERIJA S TUŠEM
Komolčna regulacija
Izliv dolžine 250 mm
| Univerzalni vložek z omejilcem temperature in pretoka vode | 1
N5.- | KOŠARNI STROJ ZA POMIVANJE BELE POSODE
dim. 1300/800/1420
z vgrajeno dozirno črpalko za pom. in izpiralno sredstvo
program I.: kapaciteta do 70košar/h
program II.: kapaciteta do 110 košar/h
vstopna višina/širina: 460/510
(1 košara - 16 krožnikov)
priključna moč: hladna voda: 36,2 kW
| priključna napetost: 3N 400V 50 Hz | 1
N6. | IZHODNA MIZA ZA PRETOČNI POMIVALNI STROJ
Delovna površina kot odcejalnik
inox navojno grlo, prelivna cev in PVC sifon
Spodaj odprto za posodo s čistili
| Dim. 1100x700x900 mm | 1
N7.- | MEHČALEC VODE z DIGITALNIM DISPLEJEM
dim. 545/288
- komplet z osnovnim modulom, glavo
| z digitalnim displejem in armaturo s cevmi | 1
N8.- | INOX TALNA REŠETKA
višina bazena 150 mm
Sifoniziran odtok 75 mm, inox sito za večje delce
Inox pohodna mreža-nedrsna izvedba
Privarjena sidra za vgradnjo
| Dim. 1200x300x170 mm | 1
N9.- | SANITARNI UMIVALNIK
Inox izvedba
Vgrajena samodejno odpiralna HTV mešalna baterija
Kolenska regulacija
S konzolami, inox navojnim grlom ua izpust, PVC sifon
| Dim. 400x400x250 mm | 1
N10.- | STENSKI PAROLOV
| V popisu strojnih inštalacij | 1
O | POMIVANJE ČRNE POSODE
O1.- | INOX DELOVNI PULT S KORITOM IN SANITARNO PREGRADO
Vgrajeno korito 600x500x350 mm
inox navojno grlo, prelivna cev in PVC sifon
Spodaj S POLICO
Nastaljivo podnožje
| Dim. 1000x700x900 mm | 1
O2.- | ENOROČNA MEŠALNA BATERIJA S TUŠEM
Komolčna regulacija
Izliv dolžine 250 mm
| Univerzalni vložek z omejilcem temperature in pretoka vode | 1
O3.- | POMIVALNI STROJ ZA ČRNO POSODO
kapaciteta do 30 košar/uro
ojačan sistem vodnih curkov
Kompletno inox izvedba
Vgrajena črpalka za pom. Sredstva
Ročni ali samodejni vklop
Rekuperacija toplote
Dim. Košare 800x700 mm
| Dim. Stroja . 990x1240x2190 mm | 1
O4. | IZHODNA MIZA
Delovna površina kot odcejalnik
inox navojno grlo, prelivna cev in PVC sifon
Spodaj odprto za posodo s čistili
| Dim. 1100x700x900 mm | 1
O5.- | MEHČALEC VODE z DIGITALNIM DISPLEJEM
dim. 545/288
- komplet z osnovnim modulom, glavo
| z digitalnim displejem in armaturo s cevmi | 1
O6.- | INOX TALNA REŠETKA
višina bazena 150 mm
Sifoniziran odtok 75 mm, inox sito za večje delce
Inox pohodna mreža-nedrsna izvedba
Privarjena sidra za vgradnjo
| Dim. 1200x300x170 mm | 1
O7.- | STENSKI PAROLOV
| V popisu strojnih inštalacij | 1
O8.- | INOX REGAL
pet prestavljivih polic
regulacijske nogice
| dim. 1200x500x2000 mm | 2