## REKAPITULACIJA
REKAPITULACIJA
|  | brez DDV | z DDV
A. | GRADBENA DELA
I. | Rušitvena dela | 0 | 0
II. | Zidarska dela | 0 | 0
GRADBENA DELA SKUPAJ: |  | 0 | 0
B. | OBRTNIŠKA DELA
I. | Ključavničarska dela | 0 | 0
II. | Mizarska dela | 0 | 0
III. | Okna in senčila | 0 | 0
IV. | Suhomontažne stene | 0 | 0
V. | Keramičarska dela | 0 | 0
VI. | Slikopleskarska dela | 0 | 0
VII. | Tlakarska dela | 0 | 0
VIII. | Tehnični stropovi | 0 | 0
IX. | Razna dela | 0 | 0
OBRTNIŠKA DELA SKUPAJ: |  | 0 | 0
SKUPAJ A + B: |  | 0 | 0
C. | OPREMA
I. | Oprema po naročilu | 0 | 0
II. | Serijska oprema | 0 | 0
OPREMA SKUPAJ: |  | 0 | 0
SKUPAJ A + B + C: |  | 0 | 0
D. | ZAŠČITNI UKREPI
I. | Zaščita | 0 | 0
SKUPAJ A + B + C + D: |  | 0 | 0

## SPLOŠNO
št. | oznaka
1. |  | Izvajalec mora za naročnikovo opremo, ki jo mora izključiti ali odstraniti za izvedbo projekta oziroma investicije, pridobiti soglasje naročnika. Stroški za ponovne zagone, montaže in vzpostavitve te opreme v funkcionalno obratovanje (kalibracija, uravnoteženje, nastavitve, itd....) morajo biti vključeni v pogodbeno ceno, ne glede na to, da dela eksplicitno niso zajeta v pogodbenih postavkah oziroma popisih del.
2. |  | Izvajalec mora pred izvedbo posameznih del dostaviti vse potrebne delavniške in tehnološke načrte, električne sheme v kolikor niso natančneje definirane v projektu, protokole preizkušanj, itd...(za potrditev nadzora). Izvajanje na objektu se lahko začne s podpisom nadzora oziroma projektanta.
3. |  | Vsi stroški električne energije, vode, plinov in ostalih energentov v času izvajanja projekta do primo predaje so strošek izvajalca.
4. |  | Vse zaščite za preprečevanje in obvladovanje bolnišničnih okužb so strošek izvajalca in morajo biti vkjučeni v pogodbeno ceno.
5. |  | Izvajalec mora do primopredaje poskrbeti za fizično zaščito in zaščito pred krajo za vso dobavljeno opremo in material.
6. |  | Izvajalec oziroma ponudnik mora pred izvedbo, glede na opremo, ki jo nudi, prilagoditi oziroma popraviti PZI dokumentacijo na svoje lastne stroške. Popravki PZI dokumentacije morajo obsegati tudi vse elemente oziroma območja gradbeno obrtniških del ter tehnologije, na katere ima izbrana oprema direktni ali neposredni vpliv. Vse za funkcionalno delovanje in za validacijo prostora.
7. |  | Izvajalec mora uporabnika o vseh delih, ki se tičejo sodelovanja uporabnika, obvestiti vsaj 3 delovne dni pred začetkom teh del oziroma toliko dni prej, kolikor je za tako vrsto dela potrebna priprava uporabnika (usklajevaje pri terminskih planih z navedbo nosilcev nalog, tabele, itd...).
8. |  | Vgradijo se lahko samo proizvodi, katere je predhodno s podpisom potrdil projektant.
9. |  | Vso tehnološko, medicinsko, elektro in strojno opremo ter vse naprave mora ponudnik za funkcionalno delovanje predmeta pogodbe kot celote zagotavljati servis oz. pooblaščene serviserje z aktualno licenco, izdano s stani proizvajalca opreme ali naprave. Pooblaščeni servis mora biti zagotavljen v razdalji do 300 km. Zahtevano licenco ponudnik predloži v pogodbi.

## A1-RUŠITVE
št. | oznake | opis | enota | količina | cena na enoto | skupaj cena
1. |  | Izpraznitev opreme - pomične opreme (pulti, mize, omare, stoli) - vgrajene opreme - omare z odnosom na deponijo oz. v skladišče, ki ga določi nadzorni organ.
|  | Določi se fiksni pavšal. | ur | 42 |  | 0
2. |  | Odklop in demontaža električnih instalacij, demontaža luči, stikal, ter odnos vsega uporabnega in neuporabnega materiala v skladišče ali na deponijo.
|  | Ocena: | ur | 24 |  | 0
3. |  | Zaprtje vode in demontaža.
|  | Odnos na deponijo. | ur | 16 |  | 0
4.1. |  | Demontaža radiatorjev z odnosom v skladišče, ki ga določi nadzorni organ ali na deponijo.
|  | Obračun po kosu. | kos | 23 |  | 0
4.2. |  | Demontaža obstoječih stropov "Dampa" | m2 | 172.1 |  | 0
5. |  | Razne rušitve:
5.1. |  | Odstranitev vratnih kril z izsekovanjem kovinskih podbojev, s prenosom na deponijo.
Obračun po kosu.
|  | vrata 70, 80, 90 cm | kos | 20 |  | 0
|  | vrata 120 cm | kos | 10 |  | 0
|  | steklena stena z vrati | kos | 2 |  | 0
|  | klet- vrata v leseni pregradi | kos | 1 |  | 0
5.2. |  | Rušenje opečnih - obojestransko ometanih sten ali sten obloženih s keramičnimi ploščicami, z odnosom na gradbeno deponijo. Obračun po m².
|  | stene debeline 16 cm. |  | 46.15
|  | stene s keramičnimi plščicami |  | 189
|  |  | m2 | 235.15 |  | 0
5.3. |  | Rušenje - odstranitev lahke predelne stene z odnosom na gradbeno deponijo. Stena debeline 8 cm.
|  |  | m2 | 7.65 |  | 0
5.4. |  | Rušenje oz. preboji za vrata v opečni steni d= 16 cm.
|  |  | m2 | 14.2 |  | 0
5.5. |  | Rušenje - odstranitev stenskih keramičnih ploščic, z odnosom na gradbeno deponijo.
|  | Obračun po m². | m2 | 40.6 |  | 0
5.6. |  | Odstranitev obstoječega tlaka (linolej) vključno s kotno zaokrožnico, kar je zajeto v kvadraturi in ceni na m². Odnos ruševin na gradbeno deponijo.
|  | Obračun po m². | m2 | 475 |  | 0
5.7. |  | Odstranitev cementnega estriha debeline 8 cm s finalnim tlakom (linolej).
|  |  | m2 | 62 |  | 0
5.8. |  | Odstranitev cementnega estriha debeline 8 cm s finalnim tlakom sanitarije (teraco).
|  |  | m2 | 63.3 |  | 0
5.9. |  | Izsekavanje utorov v betonski estrih za montažo konzol. Velikost utora je cca 40 x 10 x 8 cm (debelina estriha).
|  | Obračun po kosu. | kos | 14 |  | 0
6. |  | Izsekavanje utorov v opečni steni za montažo konzol. Velikost utora je cca 10 x 10 cm, višina prilagojena višini konzole z debelino estriha.
|  | Obračun po tm. | tm | 7.6 |  | 0
7. |  | Nakladanje in odvoz vseh odpadkov in ruševin na deponijo v razdalji do 15 km.
Obračun po m³.
|  | tlaki | m3 | 9.45
|  | zidovi | m3 | 48.6
|  | preboji | m3 | 3.1
|  | skupaj | m3 | 61.15 |  | 0
8. |  | Za manjša nepredvidena dela se
določi pavšalni znesek
|  | vrednosti rušitvenih del. |  |  |  | 0
|  | Ocena 5 % |  |  |  | 0
|  | SKUPAJ RUŠITVENA DELA: |  |  |  | 0

## A2-ZIDARSKA DELA
št. | oznaka prostora | opis | enota | količina | cena na enoto | skupaj cena
1. |  | Izdelava AB estriha C30/37 v debelini glede na odstranitev - cca do 8 cm. Površina mora biti gladka, ravna in pripravljena za polaganje finalnega tlaka. Pri dobetoniranju ob obstoječem estrihu, na stikih je treba vstaviti moznike, da ne bo tlak pokal.
|  | Obračun po m². | m2 | 19.85 |  | 0
2. |  | Izdelava AB samorazlivnega mikroarmiranega estriha C20/25 - epoksi v debelini glede na odstranitev - cca do 8 cm v sanitarnih prostorih.
|  | Obračun po m². | m2 | 93.4 |  | 0
3. |  | Zidanje - lepljenje nove predelne stene iz siporeksa z zidnimi vezmi. V ceni je vključeno: stena, lepilo, zidna vez z armaturo, vezanje nove stene z obstoječimi, izdelava mikroometa (mrežica, lepilo + fina malta). Obračun po m2.
|  | debeline 20 cm | m2 | 14.45 |  | 0
4. |  | Zidanje - zazidava odprtin (po odstranitvi vrat) s siporeksom v debelini zidu. V ceni je vključeno: stena, lepilo, vezanje nove stene z obstoječimi, izdelava mikroometa (mrežica, lepilo + fina malta). Obračun po m2.
|  | v zidu debeline 16 cm | m2 | 12.4 |  | 0
5. |  | Izdelava ometa novopozidanih sten
|  |  | m2 | 14.45 |  | 0
6. |  | Krpanje ometa na obstoječih stenah po odstranitvi vrat s podbojem. Obračun po m2.
|  |  | m2 | 12.4 |  | 0
7. |  | Krpanje ometa na obstoječih stenah sten in keramičnih ploščic z p.c.m 1:2:2. Obračun po m2.
|  |  | m2 | 51.4 |  | 0
8. |  | Vgradnja kovinskega vratnega podboja v zidano steno.
debelina zidu od 12 - 17 cm
|  | velikosti do 2,0 m2 | kos | 14 |  | 0
|  | velikosti nad 2,0 m2 | kos | 24 |  | 0
9. |  | Vijačenje kovinskih izdelkov do 10 kg. Obračun po kosu.
|  |  | kos | 20 |  | 0
10. |  | Naprava, montaža in demontaža lahkih delovnih odrov.
|  |  | m2 | 60 |  | 0
11. |  | Sanacija stika vertikalne in horizontalne hidroizlacije na terasi ob kovinskem stebru pri požarnem izhodu na južni strani objekta. Na slabem stiku se izvedejo vsi premazi, prevarjeni morajo biti vsi sloji s stikovanjem od toplotne izolacije in zgornjo pohodno plastjo. Horizontalno-vertikalni ter drugi zahtevni stiki morajo biti zlepljeni vodotesno.
|  |  | kos | 1 |  | 0
12. |  | Dobava in polaganje toplotnih izolacij, folij in izvedba parnih zapor po etažah - sloji so navedeni po sestavah v projektu. V posameznih sklopih so posamezni sloji navedeni od zgoraj navzdol in iz prostora navzven.
| a/ | stenska zvočna izolacija - prostor Osebje, detajl d1: mavčno kartonska plošča z luknjami 1,0 cm, parna zapora-polietilenska folija, izolacija 4,0 cm - steklena volna (na lesenih moralih pritijena s polietilensko peno), zrak 1,0 cm (odmaknjena izolacija od obstoječe stene)
|  |  | m2 | 29.1 |  | 0
| b/ | stena za elektro omaricam - prostor Osebje, detajl d2: mavčno kartonska plošča z luknjami 1,0 cm, parna zapora-polietilenska folija, izolacija-steklena volna (na podkonstrukciji) 4,0 cm, negorljiva večslojna izolacijska plošča 2,0 cm, mavčno kartonska plošča 1,25 cm (na vidnem delu)
|  |  | m2 | 12.2 |  | 0
| c/ | strop spodnjega balkona 1. nadstropja, detajl d4: toplotna izolacija 6,0 cm, lepilna malta, plastficirana mrežica, lepilna malta, zaključni sloj.
|  |  | m2 | 6.7 |  | 0
| d/ | izolacija stene parapetnega zidu - prostor Osebje, detajl d4: toplotna izolacija 6,0 cm, lepilna malta, plastificirana mrežica, lepilna malta, zaključni sloj.
|  |  | m2 | 4.2 |  | 0
13. |  | Dobava in vgradnja kamitih polic v WC prostorih nad obzidavo kotlička, širina police 16,0 cm in debeline 3,0 cm. Mere preveriti pred vgradnjo.
|  | Pk1, l = 139 (135)/16 | kos | 6 |  | 0
|  | Pk2, l = 125/16 | kos | 1 |  | 0
|  | Pk3, l = 60/16 | kos | 2 |  | 0
14. |  | Zidarska pomoč pri obrtniških in instalacijskih delih. Obračun po dejansko opravljenem delu in porabljenem materialu.
|  |  | h | 50 |  | 0
15. |  | Za razna nepredvidena dela, ki niso zajeta v predračunu in bodo izvršena na zahtevo naročnika oz. njegovega nadzornega organa se določi pavšal v višini 10% gradbenih del.
0
|  | ocena 5%: |  |  |  | 0
|  | SKUPAJ ZIDARSKA DELA: |  |  |  | 0

## B1-KLJUČAVNIČARSKA
št. | oznaka vrat | opis | enota | količina | cena na enoto | skupaj cena
1. |  | Kovinski podboji
Izdelava in dobava kovinskega podboja d = 170 ali 450 mm z globoko brazdo - izdelan po detajlu. Podane so svetle mere. Obračun po kosu.
1.1 | V1-N | vratni podboj - kovinski | kos | 8 |  | 0
velikost 80 X 210 + 30 cm
debelina montažne stene 12,5 cm
WC -sobe 1/2, 3/4, 5, 8/9
1.2 | V2 | vratni podboj - kovinski | kos | 2 |  | 0
velikost 90 X 210 cm
debelina montažne stene 12,5 cm
WC sobi 6 in 7
1.3 | V3 | vratni podboj - kovinski | kos | 1 |  | 0
velikost 90 X 210 cm
debelina montažne stene 12,5 cm
osebje
1.4 | dV1 | kovinski podboj za drsna vrata | kos | 11 |  | 0
velikost 80 X 210 cm
debelina montažne stene 12,5 cm
sanitarni predprostor
1.5 | dV2 | kovinski podboj za drsna vrata | kos | 1 |  | 0
velikost 100 X 210 cm
debelina zidu: zidano 16 cm
nečisto
1.6 | dV3 | kovinski podboj za drsna vrata | kos | 3 |  | 0
velikost 90 X 210 cm
|  | debelina zidu: zidano 16 cm - sestrska baza |  | 2
|  | debelina montažne stene 12,5 cm - pirava zdravil |  | 1
1.8 | dV4 | kovinski podboj za drsna vrata | kos | 8 |  | 0
velikost 120 X 210 cm
debelina zidu: zidano 16 cm
sobe 1/2, 3/4, 5, 6,7, 8 in 9
1.9 | dV4a | kovinski podboj za drsna vrata | kos | 4 |  | 0
velikost 120 X 210 cm
|  | debelina zidu: zidano 16 cm- sobe 3/4, 5 |  | 2
|  | debelina montažne stene 12,5 cm - sobi 6, in7 |  | 2
1.10 | pkV | požarna kovinska vrata s | kos | 1 |  | 0
kovinskimi podboji
velikost 100 X 210 cm
debelina montažne stene 16 cm
klet - prostor za UPS
cilindrična ključavnica s sistemskim ključem
|  | Skupaj podboji: |  |  |  | 0
2. |  | Izdelava, dobava in montaža kovinskih konzol. Konzola je izdelana po detajlu iz pravokotnih profilov 50 x 50 x 3 mm, z navarjenim ploščatim železom (50 x 50 x 3 mm) x 4, vse kompletno očiščeno in 1 x minimizirano - oplesk s temeljno barvo. Konzola je na koncih zaprta s privarjenimi kovinskimi ploščicami.
Obračun po kosu.
| K1 | konzola C oblike | kos | 2 |  | 0
l = 560 + 940 + 400 mm
| K2 | okvir nosilno podnožje klopi | kos | 12 |  | 0
l = 400 + 400 + 400 + 580 mm
3. |  | Dobava in montaža konstrukcijskih kovinskih profilov. Obračun v kg.
|  | HOP 100/60/5, steber med | kg | 45 |  | 0
vrati dV3 in oknom O5
0
4. |  | Izdelava in dobava kotnikov iz nerjaveče pločevine dim cca 40 x 40 x 3 mm z vijaki iz nerjaveče pločevine l = cca 560 mm. Kotniki so pritrjeni na zidano steno ali mavčno kartonsko.
|  | Obračun po kosu. | kos | 2 |  | 0
5. |  | Dobava in montaža ločilnih letev iz RF materiala 30/3 mm na mestih spremembe finalnih tlakov.
|  | Obračun po m1. | m1 | 27.5 |  | 0
6. |  | Razna nepredvidena dela. |  |  |  | 0
|  | Ocena do 5% ključavničarskih del. |  |  |  | 0
|  | SKUPAJ KLJUČAVNIČARSKA DELA: |  |  |  | 0

## B2-MIZARSKA
št. | oznaka vrat | opis | enota | količina | cena na enoto | skupaj cena
1. |  | Vratna krila
Naprava, dobava in montaža vratnih kril po opisu:
| - | vratna krila so polna ali zastekljena
| - | letvice rezane horizontalno 30 mm, 2 x vezana plošča deb. 5 mm
| - | obojestransko ultrapas debeline 0,8 mm - (npr. DEKODUR, MAX ali EGGER)
| - | zaključki pri vratih so masivni hrastovi, obdelani s kislinoodpornim lakom, v barvi po dogovoru s projektantom, ali ABS nalimki d = 3 mm
| - | kljuke in rozete - glej obstoječa vrata - ali po dogovoru
| - | nasadila 3 kosi na vratnico ali 4 pri težkih vratih
| - | stekla montirana v vratna krila morajo biti varnostna in debeline najmanj 6 mm pri smučnih vratih (kot npr. HAWA)
| - | vse mere kontrolirati na mestu
| - | zvočna izoliranost vrat v med. funkcionalnih prostorih je 34 dB
| - | vrata v sanitarije so skrajšana za cca 1 cm
1.1 | V1-N | vrata z nadsvetlobo | kos | 8 |  | 0
polno vratno krilo, Fe podboj
|  | 80 X 210 cm + 30 cm |  | 4D + 4L
sobe 1/2, 3/4, 5, 8, 9, 13, 14
1.2 | V2 | vrata: | kos | 2 |  | 0
polno vratno krilo, Fe podboj
|  | 90 X 210 cm |  | 1D + 1L
sobi 6 in 7
1.3 | V3 | vrata: | kos | 1 |  | 0
vratno krilo s satiniranim steklom ali nalepko
90 X 210 cm
osebje
DRSNA VRATA
Opis:
Barva Alu delov je prašno barvana po RALu.
Avtomatska enokrilna drsna vrata za čiste prostore so opremljena z: 1. Avtomatskim drsnim pogonom, ki ga sestavljejo z mikroprocesor, motor z zavoro, drsno vodilo, vozički. 2. Digitalno krmilno enoto (BDE-D) z LCD prikazovalnikom z osmimi osnovnimi funkcijami (avtomatsko, avtomatsko reducirano, enosmerno reducirano, stalno odprto, zaprto-zaklenjeno, ročno, reset), z omogočenim upravljanjem le avtorizirane osebe.
3. Varnostnim senzorjem RIC 290 AC, IR in RAD tehnologija, ki zaznava gibanje in prisotnost med vratnimi krili.
4. Brezdotično stikalo z nastavljivostjo delovanja od 4 do 40 cm.
5.AKU podpora, ki omogoča delovanje vrat ob izpadu električne energije s preklopom na DEA, - Obesi za vratna krila za čiste prostore in vozički za tiho delovanje vrat, - Vratno krilo Cleancord profilacija 22mm Vrata morajo omogočati priklop na obstoječo kontrolo dostopa, požarno centralo.Vrata morajo zadostiti zahteve po evakuaciji in varnosti EN 16005 Kot na primer obstoječa avtomatska vrata record cleancord, ki so na Ginekološki kliniki UKC.
1.4 | dV1 | drsna vrata | kos | 11 |  | 0
polno vratno krilo
80 X 210 cm
sanitarije
1.5 | dV2 | drsna vrata | kos | 1 |  | 0
polno vratno krilo
100 X 210 cm
nečisto
1.6 | dV3 | avtomat. steklena drsna vrata | kos | 3 |  | 0
|  | Steklo: varnostno 10 mm prozorno spodnji del nalepka satinata ali vzorec, višina je 100 cm | kos | 2
|  | V prostor za pripravo zdravil je treba namestiti vrata za vstop z identifikacijsko kartico. | kos | 1
90 X 210 cm
sestrska baza
1.7 | dV4 | avtomat. steklena drsna vrata | kos | 8 |  | 0
Steklo: varnostno 10 mm nalepka satinato ali vzorec
120 X 210 cm
sobe 1/2, 3/4, 5, 6, 7, 8i n 9
1.7 | dV4a | avtomat. steklena drsna vrata | kos | 4 |  | 0
teleskopska iz dveh delov
Steklo: varnostno 10 mm nalepka satinato ali vzorec
120 X 210 cm
soba 3/4, 5, 6 in 7
|  | Skupaj vratna krila: |  |  |  | 0
2. |  | Leseni podstavki pod omarami
Izdelava, dobava in montaža lesenega podstavka pod omarami. Izdelan je iz masivnega lesa, 10 x 3 cm, s prečnimi ojačitvami. Montira se pred položitvijo finalnega tlaka. Pri stiku tlaka in podstavka je po celi dolžini pritrjeno ploščato železo dim 100 x 2 mm z robom (7 mm - glej detajl. Mere kontrolirati na mestu). Obračun po kosu.
2.1 |  | Podstavek pd1 (nečisti pr.) | kos | 1 |  | 0
1,24 X 0,69 m (0,86 m2)
2.2 |  | Podstavek pd2 (soba 6 in 7) | kos | 2 |  | 0
0,57 X 0,68 m (0,38 m2)
2.3 |  | Podstavek pd3 (soba 6) | kos | 1 |  | 0
0,88 X 0,57 m (0,50 m2)
2.4 |  | Podstavek pd4 (soba 7) | kos | 1 |  | 0
1,26 X 0,57 m (0,72 m2)
2.5 |  | Podstavek pd5 (sob 8 in 9) | kos | 2 |  | 0
0,34 X 0,32 m (0,11 m2)
2.6 |  | Podstavek pd6 (soba 5) | kos | 1 |  | 0
1,58 X 0,37 m (0,60 m2)
2.7 |  | Podstavek pd7 (soba 1/2, 3/4) | kos | 2 |  | 0
1,78 X 0,37 m (0,66 m2)
2.8 |  | Podstavek pd8 (soba 5) | kos | 1 |  | 0
2,78 X 0,37 m (1,03 m2)
2.9. |  | Podstavek pd9 (soba 1/2, 3/4) | kos | 2 |  | 0
2,54 X 0,57 m (1,45 m2)
2.10. |  | Podstavek pd10 (osebje) | kos | 1 |  | 0
0,78 X 0,57 m (0,45 m2)
2.11. |  | Podstavek pd11 (osebje) | kos | 1 |  | 0
2,39 X 0,42 m (1,00 m2)
2.12. |  | Podstavek pd12 (hodnik-elek. omarica) | kos | 1 |  | 0
0,85 X 0,47 m (0,27 m2)
2.12. |  | Podstavek pd12-1 (hodnik-elek. omarica) | kos | 1 |  | 0
1,05 X 0,47 m (0,32 m2)
2.13. |  | Podstavek pd13 (sestr. baza) | kos | 1 |  | 0
0,79 X 0,47 m + 0,49 X 0,75 m (0,65 m2)
2.14. |  | Podstavek pd14 (prip. zdravil) | kos | 1 |  | 0
0,73 X 0,61 m (0,45 m2)
2.15. |  | Podstavek pd15 (prip. zdravil) | kos | 2 |  | 0
0,99 X 0,57 m (0,57 m2)
2.16. |  | Podstavek pd16 | kos | 4 |  | 0
(soba 1/2, 3/4, 5 in glavna sestrska baza)
0,56 X 0,62 m (0,25 m2)
|  | Skupaj podstavki: |  |  |  | 0
4. |  | Za manjša nepredvidena dela se določi pavšalni znesek do 5 % vrednosti mizarskih del.
0
|  | Ocena 5% |  |  |  | 0
|  | MIZARSKA DELA SKUPAJ: |  |  |  | 0

## B3-OKNA,SENČILA
št. | oznaka | opis | enota | količina | cena na enoto | skupaj cena
1. |  | Dobava, demontaža obstoječih oken in montaža novih oken:
| - | Profil ALU termočlen, širina okvirja 74 -80 mm, steklo z okvirjem mora doseči Uw = 1,2 W/m2K ali manj, PVC distančnik, termo odkapni profil, žaluzije krater lamela C-80, komarnik intefriran v žaluzij ROLO.
| - | Okna bodo opremljena s kompletnim okovjem, vloženimi tesnili, zaključnimi letvicami in odkapni profili s čimer bo zagotovljen odvod meteorne vode ter izdelana tako, da je možna enostavna zamenjava stekel.
| - | Okenske police in maske žaluzij so izdelane iz ekstrudiranega aluminija AlMgSI 0,5 F22, zgornja površina eloksirana z izvedbo zaslonke po meri. Eloksirano in barva uskljena z obstoječimi okni. Odkap na oknih bo eloksiran v barvi zunanje police. VSE OKENSKE POLICE IN MASKE ŽALUZIJ SO VKLJUČENE V DOBAVI OKNA! Barva okenskih polic in mask žaluzij je enake kot pri obstoječih elemetih. Žaluzije so v barvi obstočeih senčil (rolojih). Barvo potrdi projetant.
1.1 | O1 | Zunanje okno Alu | kos | 10 |  | 0
1,00 X 1,75 m (vp. 0,80 m)
enokrilno, odpiranje vertikalno in horizontalno
1.2 | O2 | Zunanje okno Alu | kos | 10 |  | 0
1,02 X 1,75 m (vp. 0,80 m)
enokrilno, odpiranje vertikalno in horizontalno
1.3 | O3 | Zunanje okno | kos | 3 |  | 0
1,02 X 2,55 m (vp. 0,01 m)
enokrilno, odpiranje vertikalno in horizontalno,
kovinska ograja se oganja.
1.4 | O4 | Sestavljeno zunanje okno | kos | 1 |  | 0
3 X 1,52 X 1,55 m (vp. 1,00 m)
enokrilno, odpiranje vertikalno in horizontalno
| O5 | Notraje leseno okno | kos | 2 |  | 0
1,20 X 1,10 m (vp. 1,00 m)
fiksna zasteklitev, notranje police: ultrapas z zaključkom- postforming)
| O6 | Notranje leseno okno | kos | 1 |  | 0
0,55 X 2,00 m (vp. 0,10 m)
fiksna satinirana zasteklitev
Komplet žaluzije s komarnikom, vodila in vidne (obstoječe) maske so v barvi, ki so usklajene na celotne objektu Porodnišnice.
|  | SKUPAJ OKNA IN SENČILA: |  |  |  | 0

## B4-SUHOMONTAŽA
št. | oznaka prostora | opis | enota | količina | cena na enoto | skupaj cena
1. |  | Stene
Dobava in montaža predelne stene, debeline 12,5 cm iz mavčno-kartonskih plošč.
Plošče so montirane na kovinsko podkonstrukcijo, vlagoodpornih plošč je iz 2 x 12,5 mm mavčno-kartonskih plošč. Zunanja plošča je dvignjena od tal za 10 cm zaradi namestitve zaokrožice, rob je ojačan s tipskim profilom, enako robovi pri stiku plošč s kovinskimi podboji. V stenah se izvedejo ojačitve za viseče omarice na dveh višinah.
|  | stene d= 12,5 cm | m2 | 297.3 |  | 0
2. |  | Dobava in montaža predelne stene kot obloga stebra (HOP 100/60/5) profila med oknom O5 in vrati dV3 (osebje). Plošče so montirane na kovinsko podkonstrukcijo, enostranska obloga iz 12,5 mm mavčno-kartonskih plošč. Zunanja plošča je od tal dvignjena za 10 cm zaradi namestitve zaokrožnice, rob je ojačan s tipskim profilom, enako robovi pri stiku plošč s kovinskimi podboji. Vmesni prostor med obstoječo steno je zapolnjen z mineralno volno d = 2-4 cm. Obračun od m² vse kompletno z vsemi zaključki, ojačitvami. Višina stene je 2,80 m.
|  | obloga stebra 12/16 cm do stropa | m2 | 2 |  | 0
|  | SKUPAJ SUHOMONTAŽNIH STEN: |  |  |  | 0

## B5-KERAMIKA
št. | oznaka prostora | opis | enota | količina | cena na enoto | cena skupaj
1. |  | Stenska keramika na zidanih stenah
Dobava in polaganje sten s keramičnimi ploščicami I. kvalitete, velikosti 20 x 20 cm. Pod keramiko se nanese polimercementno hidroizolacijo oblaganje stik na stik, fuga 3 mm, fugirati s prvovrstno fugirno maso, pod keramiko je obvezno izvesti polimercementno hidroizolacijo z meržico in trakovi po sistemu mapelasic ali hidrostop). Višina polaganja je 215 cm, vogalni zaključki ALU profili. Barva po dogovoru s projektantom. Obračun po m2.
|  |  | m2 | 306.9 |  | 0
2. |  | Dobava in montaža zaokrožice stenske keamike (Zk). Barva po dogovoru.
|  | Obračun po tm. | m' | 176 |  | 0
3. |  | Dobava in montaža talnega ALU zaključka - delitev različnih tlakov (Zt).
|  | Obračun po tm. | m' | 22 |  | 0
|  | SKUPAJ KERAMIČARSKA DELA: |  |  |  | 0
Opomba: |  | Talna keramika je opredeljena v tlakarskih delih.

## B6-SLIKOPLESKARSKA
št. | oznaka prostora | opis | enota | količina | cena na enoto | skupaj cena
1. |  | Slikanje obstoječih sten s predhodnim odstranjevanjem stare slikarije, izravnavo površin z disperzijskim kitom oz. krpanje na mestih, kjer je poškodovan (ocena 80% površine), 100 % glajenje, brušenje in dvakratno slikanje s pralno barvo (npr. LATEKS ali podobno).
Obračun po m² (obstoječe stene, novi zidovi, stene nad keramiko). Vratne odprtine so odštete.
|  |  | m2 | 926.5 |  | 0
2. |  | Slikanje novih mavčnih sten s potrebnim bandažiranjem stikov, glajenjem, kitanjem in dvakratno slikanje s pralno barvo (npr. Lateks). Obračun po m².
|  |  | m2 | 228.6 |  | 0
3. |  | Slikanje novih mavčnih stropov s potrebnim bandažiranjem stikov, glajenjem, kitanjem in dvakratno slikanje s pralno barvo (npr. Lateks). Obračun po m².
|  | hlajen strop | m2 | 282.1 |  | 0
|  | sanitarije, osebje, priprava | m2 | 53.45 |  | 0
|  | pas v hodniku | m2 | 23.1 |  | 0
4. |  | Slikanje stropov s predhodnim odstranjevanjem stare slikarije, izravnava površin z disperzijskim kitom, 100% glajenje, brušenje in dvakratno slikanje z Jupolom ali podobno. Obračun po m².
|  | klet - prostor za UPS | m2 | 11.35 |  | 0
5. |  | Pleskanje vseh ključavničarskih izdelkov z npr. TESAROL emajlom, čiščenje in osnovni premaz. Ton je enak obstoječemu. Obračun po m².
5.1 |  | Podboji:
|  | V1- N 8 kosov (1,22) |  | 9.76
|  | V2 2 kosa (1,07) |  | 2.14
|  | V3 1 kos (1,07) |  | 1.07
|  | dV1 11 kosov (1,05) |  | 11.55
|  | dV2 1 kosov (142) |  | 1.42
|  | dV3 3 kosov (1,40) |  | 4.2
|  | dV4 8 kosov (1,47) |  | 11.76
|  | dV4 4 kosov (1,47) |  | 5.88
|  | pkV 1 kos (1,42) |  | 1.42
|  | skupaj podbji | m2 | 49.2 |  | 0
5.2. |  | Konzole: - 6 kosa |  | 0.5
|  | Kotniki K1: - 2 kosov |  | 0.64
|  | Okvir K2: - 12 kosov |  | 3.86
|  | skupaj podbji | m2 | 5 |  | 0
5.3. |  | Obstoječa zunanja ograja pred visokimi okni (priprava zdravil)
|  |  | m2 | 5 |  | 0
5.4. |  | Obstoječ dvokrilna požarna vrata na hodniku v osi E
|  |  | m2 | 5.9 |  | 0
5.6. |  | Cevi centralnega ogrevanja:
Pleskanje cevi centralnega ogrevanja z ognjeodporno barvo.
|  |  | m2 | 17.7 |  | 0
5.5. |  | Za manjša slikopleskarska dela se določi pavšalni znesek do vrednosti 5 % vrednosti del. |  |  |  | 0
|  | Ocena 5%: |  |  |  | 0
|  | SKUPAJ SLIKOPLESKARSKA DELA: |  |  |  | 0

## B7-TLAKARSKA
št. | oznaka prostora | opis | enota | količina | cena na enoto | skupaj cena
Pri vseh polagalskih delih je v ceno treba vključiti izdelavo zaokrožic višine 10 cm z radijem 3,5 cm. Vse talne zaokrožice so izvedena iz epoksija.
1. |  | Dobava in polaganje finalnega tlaka linolej DLW deb. 2,5 mm, položen v tekaču, skupno z izravnalno maso, brušenjem, lepljenjem z lepilom in izvedbo zaključka ob steni. Višina zaokrožnice je 10 cm, radij 3,5 cm. Linolej mora biti na stikih lepljen. Barva po izboru uporabnika in projektanta. Linolej mora imeti opravljene ateste, potrebno ga je po polaganju zaščititi z emulzijskim premazom 2x. V obračunu je zajeta tudi izdelava zaokrožnice pri novih in obstoječih stenah. Obračun po m2 v razviti površini.
|  |  | m2 | 215.25 |  | 0
2. |  | Dobava in polaganje elektroprevodnega tlaka - ep PVC, deb 2,0 mm, upornost tlaka 10/4 Ohmov, ob stenah se tlak dvigne 10 cm kot zaokrožica.
| - | dobava in polaganje bakrenega ozemljitvenega traku,
| - | dobava in izdelava potrebne izravnave,
| - | izdelava zaokrožice pri novih in obstoječih stenah,
| - | elektroprevodno lepilo,
| - | polaganje tlaka.
Obračun po m2 v razviti površini.
|  |  | m2 | 299.6 |  | 0
3. |  | Izdelava barvanega samorazlivnega tlaka na osnovi epoksi smol. V ceni je upoštevan:
| - | osnovni premaz,
| - | premaz za izravnavo,
| - | tesnenje sifonov. Upoštevati padce proti sifonom.
Višina zaokrožice je 10 cm, radij je 3,5 cm.
Obračun po m² v razviti površini z vsem potrebnim materialom.
|  |  | m2 | 54.75 |  | 0
4. |  | Dobava in polaganje talne keramike z granitogres ploščicami A kvalitete, dim. 10x10 cm
nastopna ploskev kot obroba površine tuša ima profil proti zdrsu (R 11).
|  |  | m1 | 9 |  | 0
|  | SKUPAJ TLAKARSKA DELA: |  |  |  | 0

## B8-TEH.STROPOVI
št. | oznaka prostora | opis | enota | količina | cena na enoto | skupaj cena
1.0. |  | Dobava in montaža spuščenih stropov s podkonstrukcijo, ki je vezana na tip in tehnologijo izvedbe. V ceni je potrebno upoštevati vse: zaključke ob stenah, oknih, izreze za inštalacije, kaskade skupaj z dobavo in montažo revizijskih loput. Glej projekt strojnih instalacij!
1.1. |  | ts-1: bolniške sobe
Sobe, Sestrska baza, Suhomontažno stropno hlajenje na višini 2,64 cm
Opis, količine in cene so opredeljene v načrtu oz. v popisu strojnih instalacij.
1.2. |  | ts-2: WC, tuš, sanitarije | m2 | 42.83 |  | 0
Izdelava in montaža novega tehničnega stropa iz mavčno - kartonskih plošč d= 12,5 mm (kot npt. Knauf tip D 112). Plošče so montirano na kovinsko podkonstrukcijo 3 x 5 cm, ki je sidrana na stropno konstrukcijo. Višina obešanja cca 50 cm. Obračun vse kompletno z vsemi zaključki, ojačitvami, predhodnimi izrezi za inastalacijo.
enovita vodoodbojna suhomontažna plošča,
na višini: 2,64 m
NUDIMO (proizvajalec, izdelek/tip stropa, kataloška št.):
1.3. |  | ts-21: Osebje, priprava zdravil | m2 | 8.8 |  | 0
Opis je enak kot pri ts-2, dodana je toplotna izolacija d= 8,0 cm.
enovita vodoodbojna suhomontažna plošča s toplotno izolacijo,
na višini: 2,55 m
NUDIMO (proizvajalec, izdelek/tip stropa, kataloška št.):
1.4. |  | ts-22: Osebje, priprava zdravil | m2 | 21.2 |  | 0
Opis je enak kot pri ts-2. Strop se montira na drugi višini.
enovita vodoodbojna suhomontažna plošča,
na višini: 2,55 m
NUDIMO (proizvajalec, izdelek/tip stropa, kataloška št.):
2.0. |  | ts-3: Hodnik
Dobava in montaža akuskičnega spuščenega stropa izdelanega iz steklene volne ter tipske pocinkane podkonstrukcije. Plošče so dimanzije 1800 x 300 x 20 mm ali 1200 x 300 x 20 mm, vidna površina ter robovi so barvani z akustično belo barvo in na zadnji strani je kaširan stekleni voal. Robovi morajo biti izvedeni tako, da omogočajo demontaže in konstrukcija je nevidna. Po obodu je montiran dvojni profil. Višina obešanja je do 50 cm. Na eni strani je montiran kovinski pločevinasti kanal po celi dolžini hodnika Razvidno v grafični podlagi) prirejan za sistemsko vgradnjo tipskih svetilk. Dolžinski spoji kanala so izvedeni tako, da tvorijo linijsko celoto. Razred absorbcije je A po EN 11654, požarna odpornost A2 - sl, d0, svetlobna odbojnost 84 %, ustreza za čiste prostore razreda ISO 6. Obračun po m2 z vsemi zaključki, podkonstrukcijo za kanal - brez svetilk in izrezi za instalacije.
2.1. |  | tehnični strop, plošče 1800/30 cm, (kot npr. Alpha HI- "higienik¨)
|  | na višini: 2,40 cm | m2 | 70.5 |  | 0
NUDIMO (proizvajalec, izdelek/tip stropa, kataloška št.):
2.2. |  | tehnični strop, plošče 1200/30 cm, (kot npr. Alpha HI- "higienik¨)
|  | na višini: 2,40 cm | m2 | 5.4 |  | 0
V tem delu stropa so linearno vgrajene svetilke hodnika, zaradi tega mora biti izdelava in montaža "higienik" stropa z režo za svetila usklajena s konstrukcijo pritrditve z dobaviteljem luči.
NUDIMO (proizvajalec, izdelek/tip stropa, kataloška št.):
3.0. |  | ts-31- hodnik tehnični strop plošče 60/60 cm tip higienik na višini: 2,55 cm | m2 | 23.1 |  | 0
Izdelava in montaža novega tehničnega stropa iz mavčno - kartonskih plošč d= 12,5 mm (kot npt. Knauf tip D 112). Plošče so montirano na kovinsko podkonstrukcijo 3 x 5 cm, ki je sidrana na stropno konstrukcijo. Višina obešanja cca 50 cm. Obračun vse kompletno z vsemi zaključki, ojačitvami, predhodnimi izrezi za inastalacijo.
|  | na višini: 2,55 cm | m2 | 7.1 |  | 0
|  | na višini: 2,40 cm | m2 | 16 |  | 0
NUDIMO (proizvajalec, izdelek/tip stropa, kataloška št.):
|  | SKUPAJ TEHNIČNI STROPOVI: |  |  |  | 0

## B9-RAZNO
št. | oznaka prostora | opis | enota | količina | cena na enoto | skupaj cena
1. |  | Dobava in montaža zaščitne letve - tipski vinil profil (npr. ACROVYN tip TP). Barva po dogovoru. Obračun po tm.
| Zl | Zaščitna letev na dveh višinah, tip 200 L | m' | 70.3 |  | 0
NUDIMO (proizvajalec, izdelek/tip stropa, kataloška št.):
2. |  | Dobava in montaža tipske vogalne zaščite - tipski vinil profil (npr. ACROVYN SO 30/50/75). Montirana je 10 cm od tal. Obračun po kosu. Dolžina 2,05 m.
| ZVb | Vogalna zaščita ZVb | kos | 57 |  | 0
NUDIMO (proizvajalec, izdelek/tip stropa, kataloška št.):
3. |  | Usklajevanje na objektu. | ur | 30 |  | 0
|  | SKUPAJ RAZNA DELA: |  |  |  | 0

## C1-OPR.poNAROČILU
št. | oznaka opreme | opis | enota | število | cena na enoto | skupaj cena
1. |  | Izdelava, dobava in montaža visokih omar. Omare so montirane na podstavek v=10 cm, ki je izdelan iz masivnega lesa in ultrapasa, ali na predhodno izdelanem podstavku oz. na konzolah. Podstavek mora biti pri stiku z zaokrožnico zaokrožen. Izdelane so iz iverala d=19 mm (npr. Max ali Egger). Stranice so zaključene z ABS nalimki d=2 mm, police imajo na vseh 4 robovih ABS nalimke d=2 mm. Perforacija sten za montažo polic mora biti izvedena po celi višini omare. Hrbtišče je iz iverala d=1,00 cm. Ključavnice se vgradi po dogovoru z uporabnikom, ročaji kovinski.
1.1 | O1 | visoka omara (soba 8 in 9) | kos | 2 |  | 0
| - | na predhodno izdelanem podstavku
| - | z vrati na dveh višinah: 1 x v = 100 cm, 1 x v = 105 cm
| - | 5x pomične police
š = 35 cm
v = 205 cm (brez podstavka)
g = 35 cm
1.2 | O2 | visoka omara (soba 1/2) | kos | 3 |  | 0
| - | na predhodno izdelanem podstavku
| - | z vrati na dveh višinah: 1 x v = 100 cm, 1 x v = 105 cm
| - | 5x pomične police
š = 60 cm
v = 205 cm (brez podstavka)
g = 40 cm
1.3 | O3 | visoka omara (soba 5) | kos | 2 |  | 0
| - | na predhodno izdelanem podstavku
| - | z vrati na dveh višinah: 1 x v = 100 cm, 1 x v = 105 cm
| - | 5x pomične police
š = 80 cm
v = 205 cm (brez podstavka)
g = 40 cm
1.4 | O4 | visoka omara (soba 1/2, 3/4) | kos | 2 |  | 0
| - | s podstavkom
| - | z vrati na dveh višinah: 1 x v = 100 cm, 1 x v = 105 cm
| - | 5x pomična polica
š = 64 cm
v = 205 cm (brez podstavka)
g = 60 cm
| O5 | visoka omara (soba 5, 6 in 7) | kos | 3 |  | 0
| - | s podstavkom
| - | z vrati na dveh višinah: 1 x v = 100 cm, 1 x v = 105 cm
| - | 5x pomična polica
š = 70 cm
v = 205 cm (brez podstavka)
g = 60 cm
| O6 | visoka omara (pripr. zdravil) | kos | 1 |  | 0
| - | s podstavkom
| - | z vrati v treh delih
| - | 5x izvlečni element s kovinsko košarico
š = 100 cm
v = 205 cm
g = 60 cm
| O7 | visoka omara s trezorjem in | kos | 1 |  | 0
predali (priprava zdravil)
spodnji del je ojačan s kovinskim ogrodjem iz pohištvenih profilov 4/4 cm
š = 74 cm
v = 205 cm
g = 64 cm
| GO1 | garderobna omarica s | kos | 3 |  | 0
predali in (osebje)
posamezen predal/ omarica je opremljena s kovinsko mrežasto omarico za osebne premete in kjučavnico na kodo.
š = 80 cm
v = 205 cm
g = 45 cm
2. |  | Izdelava, dobava in montaža pultov. Pulti so izdelani iz iverke d=28 mm + obojestransko ultrapas (npr. Egger ali Max). Vzorec izgleda po izboru uporabnika. ABS zaključki d=2 mm.
2.1 | P1 | pult (soba 6 in 7) | kos | 2 |  | 0
| - | 1x kotnik, 1x konzola
| - | zadaj zavihek v=10 cm, 2x vogal r=7,5 cm
š = 60 cm
l = 70 cm
v = 90 cm
2.2 | P2 | pult (soba 6) | kos | 1 |  | 0
| - | stoji na predalniku Pr1
| - | zadaj zavihek v=10 cm, 2x vogal r=7,5 cm
š = 60 cm
l = 90 cm
v = 90 cm
2.3 | P3 | pult (soba 7) | kos | 1 |  | 0
| - | stoji na predalniku Pr2
g = 60 cm
l = 128 cm
v = 90 cm
2.4 | P4 | pult (osebje) | kos | 1 |  | 0
| - | stoji na predalniku Pr4
g = 60 cm
l = 80 cm
v = 90 cm
| P5 | pult (osebje) | kos | 1 |  | 0
| - | stoji na predalniku Pr5 in Pr6
g = 50 - 60 cm
l = 130 (80+50) cm
v = 90 cm
| P6 | pult (soba 1/2 in 3/4) | kos | 2 |  | 0
| - | stoji na predalniku Pr2
g = 60 cm
l = 192 (3 X64) cm
v = 90 cm
| P7 | pult (soba 5) | kos | 1 |  | 0
| - | stoji na predalniku Pr2
g = 60 cm
l = 210 cm
v = 90 cm
| P8-1 | pult (hodnik) | kos | 1 |  | 0
| - | 2 X kotnik nad hladilnikom
g = 60 cm
l = 70 cm
v = 90 cm
| P8-2 | pult (hodnik) | kos | 1 |  | 0
| - | 2 X kotnik nad hladilnikom
g = 60 cm
l = 77 cm
v = 90 cm
3.
Izdelava, dobava in montaža pulta iz nerjaveče pločevine Cr/Ni 18/10. Pult je izdelan iz masivnega letvičastega oporja, zaščitenega in oblečenega v nerjavečo pločevino (kvaliteta AiSi 306, d = od 1 mm do 1,5 mm, debelino preveriti glede na težo brusilnega stroja).
| - | zaščitne zavihke - spredaj v = 3 cm
| - | ob stenah v = 5 cm ali po dogovoru v = 10 cm
| - | vsi vogali so zaokroženi r = 2 mm
3.1
| NP1 | pult iz nerjaveče pločevine | kos | 1 |  | 0
vgrajno korito dim. 40 /40 cm,
globine 18 cm -(nečisti prostor)
na pod. omarici Po1 in Po11
g = 72 cm
l = 124 cm
v = 90 cm
4.
Izdelava, dobava in montaža podstavnih omaric. Omarice so montirane na podstavku iz masivnega lesa v=10 cm, oblečenega v ultrapas. Pri stiku z zaokrožico je podstavek zaokrožen. Izdelane so iz iverala (npr. Max, Egger) d=19 mm z ABS nalimki na vseh robovih. Perforacija sten za montažo polic po celi višini omarice. Hrbtišče omarice je izdelano iz iverala d=0,8 cm. Pomične police so iz iverala d=19 mm in imajo ABS nalimke d=2 mm na vseh robovih. Ročaji so kovinski, l = 12-13 cm, ključavnica.
4.1
| Po1 | podstavna omarica | kos | 1 |  | 0
(nečisti prostor)
| - | brez podstavka, z vrati
| - | ključavnica, 2x pomična polica
š = 62 cm, g = 72 cm
v = 77 cm (brez podstavka)
4.2
| Po11 | podstavna omarica | kos | 1 |  | 0
(nečisti prostor)
brez podstavka, z vrati
ključavnica, 1x pomična polica
polica ima izrez za sifon
š = 62 cm, g = 72 cm
v = 77 cm (brez podstavka)
4.3. | Po2 | podstavna omarica | kos | 4 |  | 0
pod mizo M4, M5 in M7
(sobe 1/2, 3/4, 5 in glavna sestrska baza)
brez podstavka,
odprta za računalnike,
izvedba vertikalnih instalacij
š = 58 cm, g = 63 cm
v = 62 cm (brez podstavka)
5.
Izdelava, dobava in montaža predalnikov. Montirani so na podstavek, izdelan iz masive + ultrapas v=10 cm, ali na kolesih. Izdelani so iz iverala d=19 mm (Egger, Max), ABS nalimki d=2 mm, hrbtišče predalnika je izdelano iz iverala d=0,8 cm, robovi z nalimki iz ABS (tudi na hrbtni strani). Notranji del predala je izdelan iz plastificirane kovinske konstrukcije - dno iveral d=0,8 cm, ali vezana plošča.
| - | teleskopska vodila
| - | centralno zaklepanje - po dogovoru
| - | ročaji so kovinski ali plastični (l=12,8 cm)
5.1
| Pr1 | predalnik | kos | 2 |  | 0
(soba 6)
| - | brez podstavka
| - | 4 predali, v = cca 20 cm, ključavnica
š = 45 cm
v = 77 cm
g = 58 cm
5.2
| Pr2 | predalnik | kos | 8 |  | 0
(pr: 1/2, 3/4 in 7)
| - | brez podstavka
| - | 4 predali, v = cca 20 cm, ključavnica
š = 64 cm
v = 77 cm
g = 60 cm
5.3
| Pr3 | predalnik | kos | 3 |  | 0
(pr: soba 5)
| - | brez podstavka
| - | 4 predali, v = cca 20 cm, ključavnica
š = 70 cm
v = 77 cm
g = 60 cm
5.4
| Pr4 | predalnik | kos | 1 |  | 0
(osebje)
| - | brez podstavka
| - | 4 predali, v = cca 20 cm, ključavnica
š = 80 cm
v = 77 cm
g = 58 cm
5.5
| Pr5 | predalnik | kos | 1 |  | 0
(sestrska baza)
| - | brez podstavka
| - | 4 predali, izrez za ker. ploščo
š = 80 cm
v = 77 cm
g = 48 cm
| Pr6 | predalnik | kos | 1 |  | 0
(sestrska baza)
| - | brez podstavka
| - | 4 predali, izrez za ker. ploščo
š = 50 cm
v = 77 cm
g = 58 cm
5.6
| Pr7 | predalnik na kolesih | kos | 6 |  | 0
(sob 8, 9, sestrska baza, priprava zdravil)
| - | 3 predali, v = cca 12 cm
| - | na kolesih, za pult v = 75 cm, ključavnica
š = 45 cm
v = 51 cm
g = 50 cm
| Pr8 | predalnik na kolesih | kos | 8 |  | 0
(sestrska baza, soba 1/2, 3/4, 5 in priprava zdravil)
| - | 3 predali, v = cca 12 cm
| - | na kolesih, za pult v = 75 cm, ključavnica
š = 45 cm
v = 51 cm
g = 60 cm
6.
Izdelava, dobava in montaža visečih omaric. Izdelane so iz iverala d=19 mm (Max ali Egger), hrbet omarice je iveral d=0,8 cm. Zaključki stranic ABC nalimki d=2 mm. Police so pomične na kovinskih čepih, ABS nalimki so na vseh robovih. Perforacija sten za montažo polic po celi višini omare. Vse omarice imajo sistemske ključavnice, vratna krila so polna ali steklena.
6.1
| Vo1 | viseča omarica brez vrat | kos | 1 |  | 0
(nečisti prostor)
| - | 2x pomična polica
š = 62 cm
v = 70 cm
g = 35 cm
| Vo2 | viseča omarica z vrati | kos | 1 |  | 0
(nečisti prostor)
| - | 2x pomična polica
š = 62 cm
v = 70 cm
g = 35 cm
6.12
| Vo3 | viseča omarica s polnimi vrati | kos | 1 |  | 0
(hodnik)
| - | z vrati v = 22 + 48 cm, 2 x dvižna vrata s ključavnico
| - | 1x odprta polica, 2x pomična polica
š = 70 cm
v = 90 cm (70 + 20)
g = 35 cm
6.13
| Vo4 | viseča omarica s steklenimi | kos | 6 |  | 0
vrati (soba 6, pripava zdravil)
| - | z vrati v = 22 + 48 cm, 2 x dvižna vrata s ključavnico
| - | 1x odprta polica, 2x pomična polica
š = 50 cm
v = 90 cm (70 + 20)
g = 35 cm
| Vo5 | viseča omarica s steklenimi | kos | 6 |  | 0
vrati (soba 8 in 9)
| - | z vrati v = 22 + 48 cm, 2 x dvižna vrata s ključavnico
| - | 1x odprta polica, 2x pomična polica
š = 55 cm
v = 90 cm (70 + 20)
g = 35 cm
6.14
| Vo6 | viseča omarica s steklenimi | kos | 4 |  | 0
vrati (sestrska baza)
z vrati v = 22 + 48 cm, 2 x dvižna vrata s ključavnico
| - | 1x odprta polica, 1x pomična polica
š = 60 cm
v = 90 cm (70 + 20)
g = 35 cm
6.15
| Vo7 | viseča omarica s steklenimi | kos | 8 |  | 0
vrati (soba 1/2, 3/4 in 7)
z vrati v = 22 + 48 cm, 2 x dvižna vrata s ključavnico
| - | 1x odprta polica, 1x pomična polica
š = 64 cm
v = 90 cm (70 + 20)
g = 35 cm
6.16
| Vo8 | viseča omarica s steklenimi | kos | 5 |  | 0
vrati (soba 5 in 7)
z vrati v = 22 + 48 cm, 2 x dvižna vrata s ključavnico
1x odprta polica, 1x pomična polica
š = 70 cm
v = 90 cm (70 + 20)
g = 35 cm
6.17
| Vo9 | viseča omarica s steklenimi | kos | 2 |  | 0
vrati (soba 6)
| - | z vrati v = 22 + 48 cm, 2 x dvižna vrata s ključavnico
1x odprta polica, 1x pomična polica
š = 45 cm
v = 90 cm (70 + 20)
g = 35 cm
6.18
| Vo11 | viseča omarica s ponimi vrati | kos | 2 |  | 0
(hodnik)
z vrati v = 22 + 48 cm, 2 x dvižna vrata s ključavnico
| - | 1x pomična polica
š = 77 cm
v = 90 cm (70 + 20)
g = 35 cm
6.19.
| Bo | bolniška viseča omarica - | kos | 21 |  | 0
dvovišinska s polico za monitor
(sobe 1/2, 3/4, 5, 6, 7, 8, 9)
| - | kovinska konstrukcija obešena na stensko tračnico (vodilo)
| - | 2x odprta Kerrock polica in
2 X predala pod spodnjo Kerrock polico
š = 42 cm
v = 108 cm (predali 28 + 13)
g = 40 cm
7. |  | Izdelava, dobava in montaža miz. Miza je izdelana iz iverne plošče d=28 mm in obojestranskega ultrapasa (npr. Max, Egger). ABS zaključki d=2 mm.
7.1. | M1 | miza | kos | 4 |  | 0
(soba 6, 7, priprava zdravil)
| - | na tipskih kovinskih nogah
| - | 2x vogala zaokrožena r=5 cm
enostranska podpultna konzola za računalnik
š = 60 cm
d = 100 cm
v = 75 cm
7.2. | M2 | miza | kos | 2 |  | 0
(soba 8 in 9)
| - | na tipskih kovinskih nogah
| - | 2x vogala zaokrožena r=5 cm
enostranska podpultna konzola za računalnik
š = 50 cm
d = 110 cm
v = 75 cm
7.3. | M3 | miza | kos | 2 |  | 0
(sestrska baza)
| - | na tipskih kovinskih nogah
| - | 2x vogala zaokrožena r=5 cm
enostranska podpultna konzola za računalnik
š = 60 cm
d = 120 cm
v = 75 cm
7.4. | M4 | miza ob steni | kos | 2 |  | 0
(soba 1/3 in 3/4)
| - | na tipskih kovinskih nogah in
sredinska podstavna omarica
| - | 2x vogala zaokrožena r=25 cm
š = 65 cm
d = 280 cm
v = 75 cm
7.5. | M5 | miza prostostoječa | kos | 1 |  | 0
povišanim pultom - ultrapas
(soba 5)
| - | na tipskih kovinskih nogah in
sredinska podstavna omarica
| - | 2x vogala zaokrožena r=25 cm
š = 65 cm
d = 280 cm
v = 75 + 110 cm
7.6. | M6 | miza | kos | 1 |  | 0
(osebje)
| - | na tipskih kovinskih nogah
| - | 4x vogala zaokrožena r=5 cm
š = 95 cm
d = 150 cm
v = 65 cm
7.7. | M7 | sestavljena miza v "U" obliki | kos | 1 |  | 0
s povišanim pultim - ultrapas,
(sestrska baza)
| - | na tipskih kovinskih nogah in
vogala podstavna omarica
| - | 2x vogala zaokrožena r=25 cm
š = 50 /60/ 50 cm
d = 1,85 + 2,07 + 1,85 cm
v = 75 - 110 cm
8.1.
| Gs1 | garderobna stena | kos | 7 |  | 0
(Soba 1/2, 3/4, 5, 6, 7, 8, 9)
| - | dimenzije stene š/v = 40 X 185 cm
| - | 2x kljukice
8.2. | Gs11 | garderobna stena | kos | 7 |  | 0
(Soba 1/2, 3/4, 5, 6, 7, 8, 9)
posoda in držalo za dežnike
| - | dimenzije stene š/v = 40 X 185 cm
| - | 2x kljukice
8.3. | Gs2 | garderobna stena | kos | 3 |  | 0
(Soba 1/2, 3/4 in 5 )
| - | dimenzije stene š/v = 40 X 185 cm
| - | 3x kljukice
8.4. | Gs12 | garderobna stena | kos | 3 |  | 0
(Soba 1/2, 3/4 in 5)
posoda in držalo za dežnike
| - | dimenzije stene š/v = 50 X 185 cm
| - | 3x kljukice
9.
Izdelava, dobava in montaža oblazinjene klopi. Izdelana je po shemi. Material: sedežni del iverna plošča d=30 mm, oblazinjena s pralnim umetnim usnjem, podnožje zaprto z iverno ploščo z ultrapasom in stik z tlakom izveden z zaokrožnico.
9.1.
| Kl1 | oblazinjena klop "U" obliki | kos | 1 |  | 0
kovinska odkonstrukcija z okvirji 12 kosov
(osebje)
d = 2,95 + 3,09 + 1,46 cm
v = 45 - 85 cm
g = 56 + 26 cm
|  | SKUPAJ OPREMA PO NAROČILU: |  |  |  | 0

## C2-SERIJSKA OPR.
št. | oznaka opreme | opis | enota | število | cena na enoto | skupaj cena
1.1. | S1 | Vrtljiv stol z naslonjalom | kos | 16 | 0 | 0
(pr: 5, 7 in 9)
brez naslonjal za roke
na kovinskem podnožju
oblečeno v pralno umetno usnje
NUDIMO (proizvajalec, izdelek/tip stropa, kataloška št.):
1.2. | S2 | Stol z naslonjalom (pr: 9) | kos | 4 | 0 | 0
za osebje -na koleščkih
z naslonjali za roke
NUDIMO (proizvajalec, izdelek/tip stropa, kataloška št.):
2. | Bv | Stenska tirnica - vodilo | m1 | 59.35 | 0 | 0
pritrditev na vsakih 50 cm
spodnja na višini 50 cm od tal
zgornja na višini 130 cm od tal
3. | V | Voziček
3.1. |  | Voziček za prevoz odpadkov - enojni | kos | 6 | 0 | 0
- konstrukcija vozička iz INOX cevi zaradi
lažjega čiščenja
- opremljen z obročem za pritrditev vreč
- opremljen s pokrov z zatičem
in s pedalom
- antistatična kolesa
- tiho premikanje
- tiho zapiranje pokrova
- spodaj polica ali mreža za oporo vrečam
- Velikost vreče za odpadke v
uporabi v UCL dim 80 x 100 cm
- 2 x kolesa z zaporo
(kot npr. Pri-ma d.o.o.)
NUDIMO (proizvajalec, izdelek/tip stropa, kataloška št.):
3.2. |  | Voziček za prevoz odpadkov - dvojni | kos | 6 | 0 | 0
- konstrukcija vozička iz INOX cevi zaradi
lažjega čiščenja
- opremljen z obročema za pritrditev vreč
- opremljen s pokrovoma z zatičem
in s pedaloma
- antistatična kolesa
- tiho premikanje
- tiho zapiranje pokrova
- spodaj polica ali mreža za oporo vrečam
- Velikost vreče za odpadke v
uporabi v UCL dim 80 x 100 cm
- 2 x kolesa z zaporo
(kot npr. Pri-ma d.o.o.)
NUDIMO (proizvajalec, izdelek/tip stropa, kataloška št.):
3.3. |  | Voziček za prevoz odpadkov - trojni | kos | 1 | 0 | 0
- konstrukcija vozička iz INOX cevi zaradi
lažjega čiščenja
- opremljen z 3 x obroč za pritrditev vreč
- opremljen s 3 x pokrovi z zatičem
in s 3 x pedali
- antistatična kolesa
- tiho premikanje
- tiho zapiranje pokrovov
- spodaj polica ali mreža za oporo vrečam
- Velikost vreče za odpadke v
uporabi v UCL dim 80 x 100 cm
- 2 x kolesa z zaporo
(kot npr. Pri-ma d.o.o.)
NUDIMO (proizvajalec, izdelek/tip stropa, kataloška št.):
3.4. |  | Voziček za prevoz umazanega in čistega perila | kos | 2 | 0 | 0
- konstrukcija vozička iz INOX cevi zaradi
lažjega čiščenja
- opremljen s pokrovoma z zatičem
- 2 x obročema za pritrditev vreč
za umazano perilo
- 3 x policami za čisto perilo
- antistatična kolesa
- dva kolesa z zavoro
- tiho premikanje
(kot npr. El. medico s.p.)
NUDIMO (proizvajalec, izdelek/tip stropa, kataloška št.):
3.5. | Vs | Voziček: obposteljna mizica | kos | 21 | 0 | 0
- nastavljiva višina od 78 cm do 105 cm,
- možnost zlaganja, ko ni v uporabi,
- dimenzija vrhnje servirne plošče 60 x 37 cm,
- 4 dvojna kolesa, premera 50 mm, s stenskimi odbojniki,
proti udarcem na vseh straneh
NUDIMO (proizvajalec, izdelek/tip stropa, kataloška št.):
3.6. | Vk | Voziček: za izpolnjevanje kartotek | kos | 21 | 0 | 0
- nastavljiva višina od 78 cm do 105 cm,
- možnost spreminjanja naklon vrhnje plošče z robom,
- dimenzija vrhnje servirne plošče 60 x 37 cm,
- 4 dvojna kolesa, premera 50 mm, s stenskimi obdojniki,
proti udarcem na vseh straneh.
NUDIMO (proizvajalec, izdelek/tip stropa, kataloška št.):
1.3 | P | Zložliv zaslon - paravan | kos | 14 | 0 | 0
Osnovna baza je na eni strani pritrjena na steno ali stensko vodilo (tirnico), sekcijski paneli so iz visokotlačnega laminata (HPL), na koleščkih. Višina zaslona je 1,65 m in dolžona 2,25 m (kot primer Silentie).
NUDIMO (proizvajalec, izdelek/tip stropa, kataloška št.):
|  | SKUPAJ SERIJSKA OPREMA: |  |  |  | 0

## D-ZAŠČITNI UKREPI
št. | oznaka | opis | enota | količina | cena na enoto | skupaj cena
Gradnja se bo izvajala v II. nadstropju oddelka A, ki je lociran med osmi 6-8 in B-G. Ta del se za čas gradnje omeji z zaščitnimi ukrepi. Gradbena dela se izvajajo preko dostopa na teraso v osi B, preko požarnih stopnic z zunanje strani. Iznos rušitvenega materiala se izvede s cevjo iz II. nadstropja na zunanjo površino na vzhodni strani porodnišnice. Odvoz je možen z manjšimi posodami, ki se lahko odpeljejo po obstoječi invalidski rampi, ki je širine 2,00 m.
1. |  | Postavitev in po zaključku del demontaža pregradnih sten iz mavčno kartonskih plošč (12,5 cm) s pripadajočimi kovinskimi profili, narejenimi iz vroče cinkane pločevine. Stena je enostransko obložena. Ves čas izvajanja del morajo montažerji uporabljate sesalce s HEPA filtrom proti prašenju.
Stensko pregrado oziroma pocinkane profile se ne sme vijačiti na tla strop in stene. Če pride do poškodbe tal, stropa in sten mora popraviti izvajalec na lastne stroške.
Pregradna stena z vrati se postavi v hodniku med osema 6-7 ob osi F.
|  | obračun po m3 | m2 | 7.6 |  | 0
2. |  | Dobava in montaža zaščitne stene sestavljena iz lesenih okvirjev in PVC dvostranske folije, da se protiprašno zaprejo prostori med spuščenim stropom in stropom.
|  | obračun po m3 | m2 | 11.55 |  | 0
3. |  | Dobava in sprotnja zamenjava vlažnih krp za preprečevanje širjenja umazanije po čistih hodnikih, ki niso predmet zamenjave tlaka. Umazane krpe je potrebno odpeljati in zamenjati s čistimi mokrimi krpami skladno z zahtevami SPOBO.
[5 empty] | ocena: | 0
4. |  | Izdealava protiprašne zaščite opreme, luči, anemostatov, instalacijskih kanalov in podobno s PVC folijo.
[5 empty] | ocena: | 0
5. |  | Delavci morajo uporabljati čista zaščitna oblačila in obutev. Preoblečejo se v predprostoru pred gradbiščem. Gibanje delavcev v delovnih oblekah in obutvi po bolnici ni dovoljeno. V prostorih adaptacije in predprostoru mora izvajalec poskrbeti za mokro čiščenje vsaj 2x na 8h.
[5 empty] | ocena: | 0
6. |  | Za dovoz in odvoz gradbenega materiala in ruševin se mora uporabljati posebej zato namenjene higienske vozičke (zaprt kontejner). Ruševine je potrebno pred prevozom shraniti v zaprte posode. Prevoz ruševin je možen v času, ki ga določi nadzorni organ. Odvoz na komunalno urejeno deponijo zagotovi izvajalec.
[5 empty] | ocena: | 0
7. |  | Izvajalec del je pred pričetkom del dolžan zaščititi površino tal predprostora, da se preprečijo mehanske poškodbe.
|  | obračun po m3 | m2 | 9.2 |  | 0
8. |  | V času gradnje mora izvajalec proti prašenju uporabljati sesalec z vgrajenim HEPA filtrom. Vse rezanje betona mora biti strojno z mokrim postopkom. Vsa dela, ki povzročajo hrup in prašenje v prostorih adaptacije ni dovoljeno izvajati, če jih je možno opraviti v delavnici. Vsa dela, ki povzročajo hrup, se izvajajo le v zato določenem času.
[5 empty] | ocena: | 0
| SKUPAJ ZAŠČITNI UKREPI: |  |  |  |  | 0