## popis del
Objekt: Podhod pod Litijsko cesto v Ljubljani
Popis del
1.0 | Sanacija vlaženja in poškodb v spodnjem območju podhoda
zap.št | enota mere | količina | cena/enoto | zmnožek
1.1 | Organizacija gradbišča - postavitev začasnih objektov z vsemi stroški, predvidnimi v načrtu organizacije gradbišča, vključno odstranitev po končanih delih
| kos | 1 |  | 0
1.2 | Začasna odstranitev in nato ponovna postavitev električne napeljave za razsvetljavo podhoda vključno s štirimi lučmi z varnostno zaščito.
| kos | 1 |  | 0
1.3 | Odbijanje vseh nevezanih lokalnih površinskih delov betona z vodnim curkom v območju podhoda in na AB opornih zidovih v debelini 1,5 do 3,0 cm z odvozom na trajno deponijo, vključno stroški deponiranja
| m2 | 85 |  | 0
1.4 | Fino peskanje vseh vidnih notranjih površin in korodiranih območij armature podhoda z nizkimi pritiski s finim materialom iz korunda ali bakrove žlindre (po odstranitvi vseh nevezanih delov betona).
| m2 | 610 |  | 0
1.5 | Sidranje vseh daljših površinsko vgrajenih armaturnih palic z U sidri RA fi 8 mm, ki se vgradijo v po dve razprašeni vrtini fi 14 mm, dolžine 0,25 m z epoksidno malto.
| kd | 55 |  | 0
1.6 | Zaščita vse vidne, očiščene armature z antikorozijskim zaščitnim premazom (npr. Sika Mono Top 910) in reprofilacija poškodovanih območij z neskrčljivo mikroarmirano sanacijsko malto (npt. Sika Mono Top 412N) v povprečni debelini 35 mm.
| m2 | 18.5 |  | 0
1.7 | Izdelava utora dim. 8 x 8 mm vzdolž vseh vidnih razpok v betonu in zapiranje le teh z epoksidno fleksibilno malto.
| m1 | 65 |  | 0
1.8 | Izravnava lokalnih površinskih poškodb globine do 10 mm z mikroarmirano sanacijsko malto.
| m2 | 125 |  | 0
zap.št | enota mere | količina | cena/enoto | zmnožek
1.9 | Tesnjenje območij dilatacijskih spojnic po celotni višini in debelini stene in v dolžini in debelini 1 m v polje AB plošče z injektiranjem s poliakrilatnim hidrogelom. Injekcijski nastavki se vgrajujejo obojestransko v razdalji 0,3 m.
| m1 | 48 |  | 0
1.10 | Odstranjevanje obstoječe poškodovane tesnilne mase, priprava stranskih površin in tesnjenje dilatacijske spojnice s trajno elastičnim kitom (presek ca 15 x 12 mm).
| m1 | 61.5 |  | 0
1.11 | Lokalno odstranjevanje poškodovanih in deformiranih območij notranjih asfaltnih tlakov z odvozom na deponijo in zamenjava teh z novim asfaltom t = 4 cm.
| m2 | 30 |  | 0
1.12 | Brušenje asfaltne podlage v podhodu z visokotlačnim pranjem in dobava ter vgradnja vodotesnega pohodnega površinskega premaza Asfalton s posipom vroče sušenega kremenčevega peska.
| m2 | 355 |  | 0
1.13 | Vrezovanje fuge dim. ca 10 x 30 mm po stiku asfaltnega tlaka z AB steno in tesnjenje fuge z bitumensko tesnilno maso.
| m1 | 86.6 |  | 0
1.14 | Finalno pranje vseh obodnih betonskih površin v območju samega podhoda s 300 do 400 bari in izvedba trikratnega opleska z vmešano antigrafitno komponento (npr. premaz Marox)
| m2 | 610 |  | 0
1.15 | Površinska sanacija betonov v območju portalov in zunanjih ograjnih in opornih zidov z visokotlačnim pranjem, preplastitvijo s fino sanacijsko malto in dvakratnim mikroarmiranim finalnim opleskom (reprofilacija in tesnjenje dilatacij je upoštevano v točkah 1.6 in 1.10).
| m2 | 390 |  | 0
1.16 | Čiščenje talnih linijskih jaškov dim. 200 x 20 cm in 300 x 20 cm in izvedba AKZ vključno s peskanjem kovinskih kotnikov 30 x 30 x 5 mm s trikratnim epoksidnim premazom ter dobavo novih mrežic iz ploščatega železa dim. 25 x 5 mm vključno cinkanjem in predhodnim pregledom in čiščenjem odvodnih cevi.
| m1 | 47 |  | 0
zap.št | enota mere | količina | cena/enoto | zmnožek
1.17 | Isto kot 1.16, le da se poleg kotnikov tudi obstoječe še ohranjene mrežice zaščitijo s trikratno AKZ.
| m1 | 4 |  | 0
1.18 | Dobava in vgradnja žlebu š = 12 cm iz Inox pločevine t = 2 mm v predhodno izdelano režo dim. 5 x 30 mm z epoksidno malto.
| m1 | 9 |  | 0
1.19 | Dobava in vgradnja odtočne cevi fi 75 mm iz Inox pločevine t = 2 mm z vsemi pritrdili.
| m1 | 2.5 |  | 0
1.0 | SKUPAJ |  |  | 0
2.0 | Prenova dostopnih ramp in dotrajanih območij zunanje ureditve v okolici obeh portalov.
2.1 | Odstranjevanje granitnih kock dim. ca 10 x 10 cm s čiščenjem in odvozom na bližnji depo (30 m1).
| m2 | 87.5 |  | 0
2.2 | Strojno odstranjevanje obstoječega nasutja v globini 0,10 m z odvozom na trajni depo, vključno stroški deponiranja
| m3 | 12 |  | 0
2.3 | Izravnava tampona v h = 0,15 m z utrjevanjem na EV2 = 80 Mpa in izvedba nove AB podložne plošče t = 8 cm iz betona C 16/20 in armirane s Q196.
| m2 | 87.5 |  | 0
2.4 | Ponovna vgradnja očiščenih granitnih kock v cementno malto in fugiranje s fino cementno malto.
| m2 | 87.5 |  | 0
2.5 | Odstranjevanje dotrajanih betonskih pranih plošč dimenzije 5x50x50 cm s podložno malto t = 4 cm s prevozom na trajno deponijo, vključno stroški deponiranja
| m2 | 130 |  | 0
2.6 | Čiščenje in pranje podlage in ponovna vgradnja pranih betonskih plošč 5x50x50 cm v cementno malto.
| m2 | 40 |  | 0
zap.št | enota mere | količina | cena/enoto | zmnožek
2.7 | Čiščenje in pranje podlage, dobava in ponovna vgradnja novih pranih betonskih plošč 5x50x50 cm v cementno malto.
| m2 | 90 |  | 0
2.8 | Strojno rušenje betonske talne plošče t = 0,15 m in nasutja t = 10 cm z odvozom na trajni depo, vključno stroški deponiranja
| m2 | 55 |  | 0
2.9 | Strojni izkop neurejenega terena ob severnem portalu v globini 0,25 m z odvozom na trajni depo, vključno stroški deponiranja
| m3 | 37.5 |  | 0
2.10 | Dobava in rastiranje humusa v h = 0,25 m z zatravljenjem trate.
| m2 | 210 |  | 0
2.0 | SKUPAJ |  |  | 0
3.0 | Sanacija vozišča, hidroizolacije in drugih elementov v nivoju terena
3.1 | Odstranjevanje asfalta in hidroizolacije debeline do 15 cm iz območja vozišča z rezkanjem z odvozom na trajni depo, vključno stroški deponiranja
| m2 | 195 |  | 0
3.2 | Odstranjevanje zgornjega sloja asfalta v t = 4-5 cm na preostalem območju avtobusnih postajališč z rezkanjem in odvozom na depo, vključno stroški deponiranja
| m2 | 337.5 |  | 0
3.3 | Odstranjevanje asfaltne prevleke v območju pločnikov z rezkanjem t = 5 cm z odvozom na deponijo, vključno stroški deponiranja
| m2 | 275 |  | 0
3.4 | Kombiniran ročno - strojni izkop tampona in zasipa za AB steno prehoda v globini 1 m z odvozom na depo, vključno stroški deponiranja
| m3 | 95 |  | 0
3.5 | Odstranjevanje obstoječe HI z dvozom na trajni depo, vključno stroški deponiranja
| m2 | 267.5 |  | 0
zap.št | enota mere | količina | cena/enoto | zmnožek
3.6 | Detajlnejše čiščenje površine betona z visokotlačnim pranjem.
| m2 | 467.5 |  | 0
3.7 | Lokalna sanacija poškodb voziščne plošče s epoksidno malto v debelini do 2 cm
| m2 | 140 |  | 0
3.8 | Vgradnja nove hidroizolacije z vsemi preklopi in vgradnjo dvojnega traku v pasu širine 0,6 m s pentljo preko dilatacije kot sledi:
- priprava betonske površine s pranjem ali peskanjem
- izvedba osnovnega epoksidnega premaza z vročim kremenčevim posipom in nato sprimni epoksidni premaz
- nanos vroče bitumenske lepilne mase (npr. Bitum), 2,5 - 3,0 kg/m2
- vgradnja vrhnje tesnilne plasti z varjenim plastomer bitumenskim HI trakom s poliesterskim filcem 200 g/m2, t = 5 mm (npr. Izotek P5 M).
| m2 | 467.5 |  | 0
3.9 | Vgradnja zaščite vertikalne HI s Styrodurjem 3035 CS, t = 3 cm.
| m2 | 84 |  | 0
3.10 | Vgradnja PP filca in zaščitnega betona HI, t = 7 cm, C16/20.
| m2 | 382 |  | 0
3.11 | Utrditev obstoječega spodnjega planuma do EV2 = 80 Mpa in vgradnja novega tamponskega nasutja za AB steno v h = 0,75 m in v območju platoja h = 0,2 mz utrjevanjem na EV2 = 120 Mpa.
| m3 | 152 |  | 0
3.12 | Vgradnja cementne stabilizacije v v območju vozišča v h = 0,25 m in š = 3 m z obeh strani podhoda.
| m3 | 61 |  | 0
3.13 | Demontaža cestnih robnikov, odvoz na bližnji depo (100 m) in ponovna vgradnja le teh.
| m1 | 30 |  | 0
3.14 | Dobava in polaganje betonskih cestnih robnikov
| m1 | 45 |  | 0
zap.št | enota mere | količina | cena/enoto | zmnožek
3.15 | Vgradnja asfaltne prevleke vozišča v sestavi:
- AC 32 base B 50/70 A3; t = 10 cm
- AC 11 SURF PmB 45/80 - 65 A3; t = 4 cm
| m2 | 195 |  | 0
3.16 | Vgradnja ojačitvene prevleke na območju avtobusnih postajališč z AC 11 SURF PmB 45/80 - 65 A3, t = 4-5 cm vključno s prednamazom za sprimnost.
| m2 | 337.5 |  | 0
3.17 | Zapolnitev votlin v obrabni plasti v območju postajališč s samorazlivno cementno malto po sistemu Rofix Creteo Phalt 909 z brezprašnim peskanjem.
| m2 | 337.5 |  | 0
3.18 | Vgradnja asfalta v območju pohodnih površin z AC 8 SURF B 70/100 A5 v t = 4 cm.
| m2 | 275 |  | 0
3.19 | Odstranjevanje granitnih kock dim. ca 10 x 10 cm s čiščenjem in odvozom na bližnji depo (30 m1).
| m2 | 89 |  | 0
3.20 | Strojno odstranjevanje obstoječega nasutja v globini 0,25 m z odvozom na bližnji depo.
| m3 | 92.5 |  | 0
3.21 | Vgradnja novega tampona v h = 0,15 m z utrjevanjem na EV2 = 80 Mpa in izvedba nove AB podložne plošče t = 8 cm iz betona C 16/20 in armirane s Q196.
| m2 | 92 |  | 0
3.22 | Ponovna vgradnja očiščenih granitnih kock v cementno malto in fugiranje s fino cementno malto.
| m2 | 92.5 |  | 0
3.23 | Delna odstranitev prosto zloženih ograjnih robnikov 15 x 30 x 100 cm rastlinjakov in ponovna namestitev v prvotno lego z vgradnjo v fino cementno malto (obračun na horizontalno projekcijo zidu).
| m2 | 24 |  | 0
zap.št | enota mere | količina | cena/enoto | zmnožek
3.24 | Izvedba temeljnega podstavka novega AB rastlinjaka dim. 0,2x0,6 m, 8 RA fi 10 mm, stremena fi 6 mm/0,2 m, iz betona C16/20 z obojestranskim opaženjem.
| m1 | 29.5 |  | 0
3.25 | Izvedba stene t = 0,18 m, h = 0,8 m, 6 RA fi 12 mm, stremena fi 6 mm/0,2 m iz betona C25/30 XF4S3 z obojestranskim opaženjem.
| m1 | 29.8 |  | 0
3.26 | Vgradnja plasti šote t = 0,2 m.
| m2 | 50 |  | 0
3.27 | Humuziranje rastlinjakov v severnem delu objekta v h = 0,3 m.
| m2 | 75 |  | 0
3.28 | Dobava in posaditev okrasnic.
| m2 | 75 |  | 0
3.29 | Projektantski nadzor.
| ur | 80 |  | 0
3.30 | Izdelava projekta izvedenih del, NOV in geodetski posnetek po izvedenih delih
| kpl | 1 |  | 0
3.31 | Zavarovanje gradbišča v času gradnje s popolno zaporo prometa, vključeni vsi stroški, potrebni za pridobitev dovoljenja za zaporo, elaborat prometne ureditve, postavitev, vzdrževanje in odstranitev zapore….
| kos | 1 |  | 0
3.0 | SKUPAJ |  |  | 0

## rekapitulacija
Objekt: Podhod pod Litijsko cesto v Ljubljani
REKAPITULACIJA
SKUPAJ
1.0 | Sanacija vlaženja in poškodb v spodnjem območju podhoda |  |  | 0
2.0 | Prenova dostopnih ramp in dotrajanih območij zunanje ureditve v okolici obeh portalov. |  |  | 0
3.0 | Sanacija vozišča, hidroizolacije in drugih elementov v nivoju terena |  |  | 0
|  | SKUPAJ |  | 0
|  | NEPREDVIDENA DELA | 10% | 0
|  | SKUPAJ |  | 0
|  | DDV 22% |  | 0
|  | SKUPAJ Z DDV |  | 0