## S1_1 Kompaktni MTE
OBR – E
Naš znak: KPV-39-2017/VII/NS-105814-DV
P R E D R A Č U N št.………………………………………
PONUDNIK: ………………………………………………………………………….………………...
1 | Kompaktni merilniki toplotne energije
Zap. št. | Šifra KPV | Naziv artikla | Naziv enakovrednega materiala | Enota mere | Ocenjena količina za obdobje 36 mesecev | Cena / EM brez DDV v EUR | Ponudbena vrednost za ocenjeno količino brez DDV v EUR za obdobje 36 mesecev
1 | 2 | 3 | 4 | 5 | 6 | 7 | 8 = 6 x 7
1 | 009516 | DN 15, vgradna dolžina 110 mm, navojna izvedba, Qp=1,5 m3/h, tipala Pt 100, potopni tulki ½ "x36mm za vgradnjo tipal, holandec priključka 1/2"x3/4"; |  | kos | 120 |  | 0
2 | 009543 | DN 20, vgradna dolžina 130 mm, navojna izvedba, Qp=2,5 m3/h, tipala Pt 100, potopni tulki ½ "x36mm za vgradnjo tipal, holandec priključka 3/4"x1"; |  | kos | 1050 |  | 0
3 | 009528 | DN 25, vgradna dolžina 260 mm, navojna izvedba, Qp=3,5 m3/h, tipala Pt 100, potopni tulki za vgradnjo tipal 3/8"x33mm, holandec priključka 1"x11/4"; |  | kos | 50 |  | 0
4 | 15900 | DN 25, vgradna dolžina 260 mm, navojna izvedba, Qp=6 m3/h, tipala Pt 100, potopni tulki za vradnjo tipal 3/8"x33mm, holandec priključka 1"x11/4"; |  | kos | 1 |  | 0
5 | 18522 | DN 25, vgradna dolžina 150 mm, navojna izvedba, Qp=3,5 m3/h, tipala Pt 100, potopni tulki za vgradnjo tipal 3/8"x33mm, holandec priključka 1"x11/4"; |  | kos | 1 |  | 0
6 | 18523 | DN 25, vgradna dolžina 150 mm, navojna izvedba, Qp=6 m3/h, tipala Pt 100, potopni tulki za vgradnjo tipal 3/8"x33mm;"; |  | kos | 1 |  | 0
7 | 009138 | DN 32, vgradna dolžina 260 mm, navojna izvedba, Qp=6 m3/h, tipala Pt 100, potopni tulki za vradnjo tipal 3/8"x33mm, holandec priključka 11/4"x11/2"; |  | kos | 20 |  | 0
8 | 009533 | DN 40, vgradna dolžina 300 mm, navojna izvedba, Qp=10 m3/h, tipala Pt 100, potopni tulki za vradnjo tipal 3/8"x75mm, holandec priključka 11/2"x2"; |  | kos | 35 |  | 0
9 | 15903 | DN 40, vgradna dolžina 300 mm, prirobnična izvedba, Qp=10 m3/h, tipala Pt 100, potopni tulki za vgradnjo tipal 3/8"x75mm; |  | kos | 8 |  | 0
10 | 15905 | DN 40, vgradna dolžina 200 mm, navojna izvedba, Qp=10 m3/h, tipala Pt 100, potopni tulki za vgradnjo tipal 3/8"x75mm, holandec priključka 11/2"x2"; |  | kos | 1 |  | 0
11 | 009553 | DN 50, vgradna dolžina 270 mm, prirobnična izvedba, Qp=15 m3/h, tipala Pt 100, dolžina kabla za tipala 3 m, potopni tulki za vradnjo tipal 1/2"x105mm; |  | kos | 12 |  | 0

## S1_2 Razstavljivi MTE
2 | Razstavljivi merilniki toplotne energije
Zap. št. | Šifra KPV | Naziv artikla | Naziv enakovrednega materiala | Enota mere | Ocenjena količina za obdobje 36 mesecev | Cena / EM brez DDV v EUR | Ponudbena vrednost za ocenjeno količino brez DDV v EUR za obdobje 36 mesecev
1 | 2 | 3 | 4 | 5 | 6 | 7 | 8 = 6 x 7
1 | 009176 | DN 65, vgradna dolžina 300 mm, prirobnična izvedba, Qp=25 m3/h, tipala Pt 100, dolžina kabla za tipala 3 m, potopni tulki za vradnjo tipal 1/2"x105mm; |  | kos | 5 |  | 0
2 | 14177 | DN 80, vgradna dolžina 300 mm, prirobnična izvedba, Qp=40 m3/h, tipala Pt 100, dolžina kabla za tipala3 m, potopni tulki za vradnjo tipal 1/2"x105mm; |  | kos | 5 |  | 0
3 | 14178 | DN 100, vgradna dolžina 360 mm, prirobnična izvedba, Qp=60 m3/h, tipala Pt 100, dolžina kabla za tipala 3 m, potopni tulki za vradnjo tipal 1/2"x140mm; |  | kos | 1 |  | 0
4 | 009197 | DN 150, vgradna dolžina 500 mm, prirobnična izvedba, Qp=150 m3/h, tipala Pt 100 ali Pt 500, dolžina kabla za tipala 3 m, potopni tulki za vradnjo tipal 1/2"x140mm; |  | kos | 1 |  | 0

## S1_3 Rezervni deli za MTE
3 | Rezervni deli za merilnike toplotne energije
Zap. št. | Šifra KPV | Naziv artikla | Naziv enakovrednega materiala | Enota mere | Ocenjena količina za obdobje 36 mesecev | Cena / EM brez DDV v EUR | Ponudbena vrednost za ocenjeno količino brez DDV v EUR za obdobje 36 mesecev
1 | 2 | 3 | 4 | 5 | 6 | 7 | 8 = 6 x 7
1 | 003053 | BATERIJA ZA računsko enoto CF Echo I (12 let) |  | kos | 1 |  | 0
2 | 18524 | BATERIJA ZA računsko enoto CF Echo II (12 let) |  | kos | 50 |  | 0
3 | 14931 | Radijski oddajnik Ever Blue Cyble |  | kos | 1 |  | 0
4 | 14930 | AnyQuest EverBlu opcisjka kartica |  | kos | 1 |  | 0
5 | 002859 | Tesnilo za števec 1/2 |  | kos | 300 |  | 0
6 | 002860 | Tesnilo za števec 3/4 |  | kos | 4000 |  | 0
7 | 002861 | Tesnilo za števec 1 |  | kos | 250 |  | 0
8 | 002862 | Tesnilo za števec 5/4 |  | kos | 100 |  | 0
9 | 002863 | Tesnilo za števec 6/4 |  | kos | 200 |  | 0
10 | 000448 | Holandec 1/2 |  | kos | 100 |  | 0
11 | 000449 | Holandec 3/4 |  | kos | 100 |  | 0
12 | 000450 | Holandec 1 |  | kos | 10 |  | 0
13 | 000451 | Holandec 5/4 |  | kos | 10 |  | 0
14 | 000452 | Holandec 6/4 |  | kos | 10 |  | 0
15 | 14923 | Tulka Ms 3/8x36 |  | kos | 50 |  | 0
16 | 006632 | Tulka Ms 1/2x36 |  | kos | 50 |  | 0
17 | 006631 | Tulka Ms 3/8x75 |  | kos | 20 |  | 0
18 | 14924 | Tulka Ms 1/2x75 |  | kos | 20 |  | 0
19 | 14925 | Tulka Ms 3/8x105 |  | kos | 20 |  | 0
20 | 14926 | Tulka Ms 1/2x105 |  | kos | 20 |  | 0
21 | 002595 | Tipalo Pt 100-THF 50 |  | kos | 30 |  | 0
22 | 10669 | Tipalo Pt 100-THF 105 |  | kos | 5 |  | 0
23 | 008682 | T-kos VTTH 20x40mm |  | kos | 30 |  | 0
24 | 008683 | T-kos VTTH 25x50mm |  | kos | 30 |  | 0
25 | 10671 | Kartica M-BUS ECHO II/CF-51/CF-55 |  | kos | 100 |  | 0
26 | 009043 | NAPAJALNIK OMREŽNI ECHO II |  | kos | 20 |  | 0
27 | 14928 | Računska enota CF-55 |  | kos | 20 |  | 0
28 | 009370 | Komplet vgradni DN 25 |  | kos | 5 |  | 0
29 | 009114 | Komplet vgradni DN 32 |  | kos | 5 |  | 0
30 | 009529 | Komplet vgradni DN 40 |  | kos | 5 |  | 0
31 | 009368 | Komplet vgradni DN 50-80 |  | kos | 5 |  | 0
32 | 009196 | Komplet vgradni DN 60-250 |  | kos | 3 |  | 0
33 | 14929 | Računska enota CF-800 |  | kos | 10 |  | 0
34 | 18066 | Radijski komunikacijski modul (Radian protokol) + priključitev 2 merilnikov z impulznimi izhodi |  | kos | 1 |  | 0
35 | 14923 | Potopna tulka 15mm x 140mm |  | kos | 1 |  | 0
36 | 009079 | Potopna tulka M10 x 1mm AMS-BG |  | kos | 1 |  | 0
37 | 20769 | Nastavek varilni 3/8 x 44mm/45° |  | kos | 1 |  | 0

## S2_4 Stanovanjski VHV
4 | Stanovanjski vodomeri hladne vode 30°C
Zap. št. | Šifra KPV | Naziv artikla | Naziv enakovrednega materiala | Enota mere | Ocenjena količina za obdobje 36 mesecev | Cena / EM brez DDV v EUR | Ponudbena vrednost za ocenjeno količino brez DDV v EUR za obdobje 36 mesecev
1 | 2 | 3 | 4 | 5 | 6 | 7 | 8 = 6 x 7
1 | 002415 | DN 15, 30oC, Qp=1,5 m3/h, l=110 mm, navoj 3/4", spojnica 1/2" 3/4", možnost vgradnje V in H; |  | kos | 5
2 | 002054 | DN 20, 30°C, Qp=2,5 m3/h, l=130 mm, navoj 1" spojnica 3/4" -1", možnost vgradnje V in H; |  | kos | 5

## S2_5 Večtokovni VHV
5 | Večtokovni vodomeri hladne vode 30°C
Zap. št. | Šifra KPV | Naziv artikla | Naziv enakovrednega materiala | Enota mere | Ocenjena količina za obdobje 36 mesecev | Cena / EM brez DDV v EUR | Ponudbena vrednost za ocenjeno količino brez DDV v EUR za obdobje 36 mesecev
1 | 2 | 3 | 4 | 5 | 6 | 7 | 8 = 6 x 7
1 | 15926 | DN 25, 30°C, Q3=4,0 m3/h, l=260 mm, navoj 11/4" spojnica 1" -11/4", vgradnja H; |  | kos | 25
2 | 15927 | DN 30, 30°C, Q3=6,3 m3/h, l=260 mm, navoj 11/2" spojnica 11/4" -11/2", vgradnja H; |  | kos | 20
3 | 15928 | DN 40, 30°C, Q3=10,0 m3/h, l=300 mm, navoj 2" spojnica 11/2" -2", vgradnja H; |  | kos | 35

## S2_6 Volumetrični VHV
6 | Volumetrični vodomeri hladne vode 30°C
Zap. št. | Šifra KPV | Naziv artikla | Naziv enakovrednega materiala | Enota mere | Ocenjena količina za obdobje 36 mesecev | Cena / EM brez DDV v EUR | Ponudbena vrednost za ocenjeno količino brez DDV v EUR za obdobje 36 mesecev
1 | 2 | 3 | 4 | 5 | 6 | 7 | 8 = 6 x 7
1 | 15922 | DN 15, 30oC, Q3=1,6 m3/h, l=165 mm, navoj 3/4", spojnica1/2" 3/4", možnost vgradnje V in H; |  | kos | 7
2 | 15923 | DN 20, 30°C, Q3=2,5 m3/h, l=190 mm, navoj 1" spojnica 3/4" -1", možnost vgradnje V in H; |  | kos | 7
3 | 15918 | DN 25, 30°C, Q3=4,0 m3/h, l=260 mm, navoj 11/4" spojnica 1" -11/4", možnost vgradnje V in H; |  | kos | 7
4 | 15919 | DN 30, 30°C, Q3=6,3 m3/h, l=260 mm, navoj 11/2" spojnica 11/4" -11/2", možnost vgradnje V in H; |  | kos | 7
5 | 15920 | DN 40, 30°C, Q3=10,0 m3/h, l=300 mm, navoj 2" spojnica 11/2" -2", možnost vgradnje V in H; |  | kos | 7

## S2_7 Enotokovni VMV
7 | Enotokovni vodomeri hladne vode 30°C
Zap. št. | Šifra KPV | Naziv artikla | Naziv enakovrednega materiala | Enota mere | Ocenjena količina za obdobje 36 mesecev | Cena / EM brez DDV v EUR | Ponudbena vrednost za ocenjeno količino brez DDV v EUR za obdobje 36 mesecev
1 | 2 | 3 | 4 | 5 | 6 | 7 | 8 = 6 x 7
1 | 008238 | DN 50, vgradna dolžina 270 mm, prirobnična izvedba, Q3=25 m3/h, |  | kos | 12
2 | 001657 | DN 65, vgradna dolžina 300 mm, prirobnična izvedba, Qp=30 m3/h, |  | kos | 7
3 | 001658 | DN 80, vgradna dolžina 300 mm, prirobnična izvedba, Qp=50 m3/h,; |  | kos | 7

## S3_8 Stanovanjski VTSV
8 | Stanovanjski vodomeri tople sanitarne vode 90°C
Zap. št. | Šifra KPV | Naziv artikla | Naziv enakovrednega materiala | Enota mere | Ocenjena količina za obdobje 36 mesecev | Cena / EM brez DDV v EUR | Ponudbena vrednost za ocenjeno količino brez DDV v EUR za obdobje 36 mesecev
1 | 2 | 3 | 4 | 5 | 6 | 7 | 8 = 6 x 7
1 | 15916 | DN 15, 90oC, Qp=1,5 m3/h, l=110 mm, navoj 3/4", spojnica1/2" 3/4", možnost vgradnje V in H; |  | kos | 400
2 | 15917 | DN 20, 90°C, Qp=2,5 m3/h, l=130 mm, navoj 1" spojnica 3/4" -1", možnost vgradnje V in H; |  | kos | 300

## S3_9 Volumetrični VTSV
9 | Volumetrični vodomeri tople sanitarne vode 90°C
Zap. št. | Šifra KPV | Naziv artikla | Naziv enakovrednega materiala | Enota mere | Ocenjena količina za obdobje 36 mesecev | Cena / EM brez DDV v EUR | Ponudbena vrednost za ocenjeno količino brez DDV v EUR za obdobje 36 mesecev
1 | 2 | 3 | 4 | 5 | 6 | 7 | 8 = 6 x 7
1 | 006211 | DN 15, 90oC, Q3=1,5 m3/h, l=110 mm, navoj 3/4", spojnica1/2" 3/4", možnost vgradnje V in H; |  | kos | 30
2 | 15925 | DN 20, 90°C, Q3=2,5 m3/h, l=130 mm, navoj 1" spojnica 3/4" -1", možnost vgradnje V in H; |  | kos | 30

## S3_10 Večtokovni VTSV
10 | Večtokovni vodomeri tople sanitarne vode 90°C
Zap. št. | Šifra KPV | Naziv artikla | Naziv enakovrednega materiala | Enota mere | Ocenjena količina za obdobje 36 mesecev | Cena / EM brez DDV v EUR | Ponudbena vrednost za ocenjeno količino brez DDV v EUR za obdobje 36 mesecev
1 | 2 | 3 | 4 | 5 | 6 | 7 | 8 = 6 x 7
1 | 15913 | DN 25, 90°C, Q3=6,3 m3/h, l=260 mm, navoj 11/4" spojnica 1" -11/4", vgradnja H; |  | kos | 10
2 | 15914 | DN 32, 90°C, Q3=10,0 m3/h, l=260 mm, navoj 11/2" spojnica 11/4" -11/2", vgradnja H; |  | kos | 10
3 | 15915 | DN 40, 90°C, Q3=16,0 m3/h, l=300 mm, navoj 2" spojnica 11/2" -2", vgradnja H; |  | kos | 10

## SKUPAJ
Sklop | Naziv sklopa | Skupna ponudbena vrednost za ocenjeno količino brez DDV v EUR za obdobje 36 mesecev | 22 % DDV | Skupna ponudbena vrednost za ocenjeno količino z DDV v EUR za obdobje 36 mesecev
1 | 2 | 3 | 4 | 5 = 3 + 4
1 | Merilniki toplotne energije | 0 | 0 | 0
2 | Vodomeri hladne vode | 0 | 0 | 0
3 | Vodomeri tople sanitarne vode | 0 | 0 | 0
SKUPAJ |  | 0 | 0 | 0
Predvidene količine so določene na podlagi ocenjenih potreb naročnika in so zaradi navedenega informativne narave namenjene
predvsem za potrebe javnega razpisa.
Obračun se bo vršil po dejansko opravljenih dobavah.
V ponudbeni ceni so zajeti vsi stroški. Cene so fiksne za čas trajanja okvirnega sporazuma.
Izjavljamo, da bomo izvedli predmet javnega naročila "Dobava vodovodnega in kanalizacijskega materiala" v skladu z vsebino
razpisne dokumentacije in vzorcem okvirnega sporazuma za sklop na katerega se bomo prijavili.
Ponudba je veljavna do 31. 12. 2017. Izjavljamo, da je naša ponudba izdelana v skladu z navodili naročnika.
| Datum: | Žig: | Ime in priimek zakonitega zastopnika oz. pooblaščene osebe:
| ___________________ |  | ______________________________
Podpis
____________________________