## Es.1
| Priloga: | Es.1
SPLOŠNA NAVODILA
Osnova za projektiranje predora Karavanke so Tehnične specifikacije za gradnjo predora Karavanke, ki povzemajo načela standarda ÖNORM B 2203 (izdaja december 2001). Ponudbeni rok gradnje je sestavljen iz fiksnih in variabilnih časov, katere določi ponudnik v tej prilogi, ki je sestavni del Poglavja 5 - Ponudba. Način izpolnjevanja priloge je pojasnjen s spremljajočimi opisi v nadaljevanju. Priloga (delovni list) "Ekp" podaja tabelarični prikaz kritične poti gradnje, ki je grafično informativno prikazan na delovnem listu "Stroški gradbišč". V času gradnje se ugotavlja čas trajanja delovnih aktivnosti, ki sestavljajo kritično pot, po predstavljeni kritični poti gradnje ponudbene priloge E na osnovi: - zatečenih geotehničnih razmer, - prekinitev del zaradi utemeljenih razlogov, ki jih je potrdil naročnik oz. njegov inženir, skladno s pogodbeno dokumentacijo, - redukcij norm zaradi dotokov hribinske vode v območje napredovanja in - nastopa predvidenih ustavitev del (praznikov). Čas trajanja tako določene kritične poti predstavlja pogodbeni rok gradnje, ki je osnova za časovno spremljavo gradnje. Ponudnik je dolžan pri določanju ponudbenega roka za zaključek gradbenih del - pričetek vgradnje ESO, upoštevati omejitev, da ta rok ne sme presegati 1560 dni. V nasprotnem primeru bo ponudba ocenjena kot nedopustna in izključena iz nadaljnjega postopka.
Ponudnik je dolžan skrbno preučiti prilogo E in izpolniti rumena polja v tej datoteki. Ustrezno izpolnjeno datoteko mora natisniti, vsak list podpisati in jo v tiskani in elektronski obliki priložiti ponudbi. Ponudnik izpolni delovne liste: "Ep", "E1.0", "E1.1", "E1.2", "E2.0", "E2.1", "E2.2", "E3.0", "E3.1", "E4.0", "E4.1", "E4.2", "Ev", "En", "Eo", "Eu", "Ei" in "Ekp". Delovna lista "Es.1" in "Es.2" podajata splošna navodila za izpolnjevanje priloge. Določeni delovni listi vsebuje še dodatna pojasnila za izpolnjevanje in vrednotenje ponujenih rokov. Splošni napotki: - v delovne liste "E1.0", "E2.0", "E3.0" in "E4.0" (priloge E1.0, E2.0-K, E2.0-S, E2.0-TO, E3.0-K, E3.0-S, E3.0-TO, E4.0-K, E4.0-S in E4.0-TO) ponudnik v rumena polja vpiše časovne norme napredovanja (dan/m) za vsak podporni tip. - v delovne liste od "E1.1", "E1.2", "E2.1", "E2.2", "E3.1", "E4.1", "E4.2", "En", "Eo", "Eu" in "Ei" (priloge E1.1, E1.2, E2.1, E2.2, E3.1, E4.1, E4.2, En, Eo, Eu in Ei) ponudnik v rumena polja vpiše čas potreben za specificirane gradbene faze. Tabele so namenjene izračunu rokov za ovrednotenje stroškov gradbišč. - v delovni list "Ekp" (priloga Ekp) ponudnik vpiše čas v katerem se določene delovne faze prekrivajo. Tabela je namenjena izračunu kritične poti in ponujenih časov za obračun skupnih stroškov gradbišč in izračun stroškov gradbišč povezanimi s podzemnim izkopom. Delovni list "Stroški gradbišč" je informativne narave in se ne izponjuje in oddaja. Izvajalec na osnovi svojih časov za posamezne faze gradnje ponudi stroške ureditve gradbišča. V stroških gradbišč je potrebno upoštevati tudi pomoč pri izvedbi geotehničnih meritev in obnovi merskih profilov. (za stroške ureditve gradbišč glej tudi tehnično poročilo, tehnične specifikacije in popis del).
Podpis in žig ponudnika:
Stran 1

## Es.2
| Priloga: | Es.2
SPLOŠNA NAVODILA
Tabele E1.0, E2.0-K, E2.0-S, E2.0-TO, E3.0-K, E3.0-S, E3.0-TO, E4.0-K, E4.0-S in E4.0-TO služijo za definiranje časovnih norm za podporne tipe s strani ponudnika. Vnešene vrednosti so uporabljene za izračun časa potrebnega za podzemni izkop posameznih odsekov in izračun kritične poti gradnje.
Izvajalec v prilogi E izpolni vsa rumeno obarvana polja na dve decimalni števili natančno. Vsako število mora biti večje od "0,00". Pri podanju časovnih norm za podporne tipe je potrebno upoštevati tudi zahteve pri izkopu stopnice in razdalje med čeli izkopa do zaprtega talnega oboka. Količine izkopov in podpornih elementov za vsak podporni tip se nahajajo v grafičnih prilogah.
V odsekih 2, 4 in 5 so uporabljeni isti podporni tipi s porazdelitvijo glede na geotehnične razmere. Ponudnik poda časovno normo za isti podporni tip samo enkrat, na vnaprej določenem mestu (ostala polja so povezana, obarvana zeleno in zaklenjena).
Zelena polja predstavljajo predvideno dolžino posameznega podpornega tipa znotraj geološkega odseka. Vrednosti v modrih poljih so zmnožki dolžin posameznega podpornega tipa in časovne norme. Vrednosti so izračunane samo za podporne tipe kalote in talnega oboka na kritični poti.
Pri izvedbi litega talnega oboka v celi širini mora izbrani ponudnik dela izvesti na način, da ne ovira napredovanja kalote ali stopnice oz. tako, da izvedba litega talnega oboka ne leži na kritični poti.
Izbrani ponudnik mora dela organizirati tako, da izkop stopnice in izvedba litega talnega oboka v celi širini nista na kritični poti gradnje (izkopa). Ponudnik poda informativne norme (izpolni rumena polja).
Skladno s tehničnimi specifikacijami mora ponudnik upoštevati, da se pri dotokih vode manjših od 5 l/s smatra, da izkop ni oviran oz. je dotok do te količine potrebno upoštevati v časovnih normah za izkop.
Redukcijski faktorji v posameznih delovnih listih ("E1.1", "E2.1" in "E3.1") za otežitve izkopa zaradi dotokov vode so privzete iz priloge Ev.
Dela predvidena za raziskovalno vrtanje s posebno vrtalno garnituro, posledično dreniranje in/ali injektiranje (Priloge E1.2, E2.2 in E4.2) se vrednotijo in plačajo po posebnih postavkah za stroške gradbišč. Za te čase se časovno odvisni stroški za podzemni izkop ne plačajo, temveč se nadomestijo s časovno odvisnim stroškom za ustavitve del pri izkopu predora in časovno odvisnim stroškom za dela predvrtavanja in injektiranja.
Ponudnik mora v ustrezne časovne norme vključiti vsa (manjša) dela, ki so prikazana na načrtih pa v prilogah niso posebej vrednotena. To vključuje tudi pomožna dela, kot npr. podaljševanje instalacij, ureditev razsvetljave, podaljševanje vodovoda, komprovoda, zračne cevi, ipd., kot tudi pomoč pri izvedbi del ostalim udeležencem pri gradnji (nadzor, tehnično opazovanje,…).
Podpis in žig ponudnika:
Stran 2

## Ekp
|  |  |  | Priloga: | Ekp
KRITIČNA POT GRADNJE
Preglednica povzema vsoto del (časov) na kritični poti, katera so opisna na prilogah od Ep do Eu in v tehničnem poročilu. V informacijo Ponudniku je dodan tudi čas va gradnjo elektrostrojne opreme (ESO) ter čas (Tges) v katerem mora ponudnik gradbenih del zaključiti dela po vgradnji ES opreme. Skupne časovno odvisne stroške gradbišča za izvedbo predora predstavlja čas T. Skupni časovno odvisni stroški gradbišča so v popisu del ponujeni pod točko 2.1.4.1. v postavki 0001.
Vrednosti v zelenih poljih (časi) v preglednici so prenesene iz prejšnjih preglednic ali podane s strani naročnika.
Izvajalec v ponudbeni prilogi izpolni rumeno obarvana polja, ki predstavljajo prekrivanje določenih faz dela. V času za zaključitev del se upošteva ves čas, ki je potreben dokončanje določene faze gradnje.
Ponudbeni rok od začetka del (uvedba v delo) do izvedbe vseh gradbenih del za vgradnjo ESO (čas T) je omejen s 1560 dnevi.
Zap.št. | ČAS | OPIS FAZE | Količina | Dan/enoto | čas izvedbe [dan]
1 | Tp.1 | PREDVKOP (do kote 621.0 nmv.) | 1 | 1 | 1
2 | Tu.p | Ustavitve pri izvedbi predvkopa | 1 | 1 | 1
3 | Ti | PODZEMNI IZKOP | 1 | 9 | 9
4 | Tu.i | Ustavitve pri podzemnem izkopu | 1 | 25.5 | 25.5
5 | a | ČAS ZA ZAKLJUČEK DEL NA NOTRANJI OBLOGI |  |  | 0
6 | a | ČAS ZA ZAKLJUČEK DEL NA NOTRANJI OBLOGI
6 | b | ČAS ZA ZAKLJUČEK OSTALIH BETONERSKIH DEL |  |  | 0
8 | b | ČAS ZA ZAKLJUČEK OSTALIH BETONERSKIH DEL
7 | Tu.n | Ustavitve pri izvedbi notranje obloge | 1 | 1 | 1
8 | T | Zaključek gradbenih del - pričetek vgradnje ESO Čas skupnih stroškov gradbišča (največ 1560 dni) | Vsota zap.št.: (1+2+3+4+5+7+9) |  | 37.5
9 | Tc | Celoten čas gradnje, vključno z ESO | Vsota T+Teso+Tges |  | 337.5
Podpis in žig ponudnika:
Stran 3

## Ep
|  |  | Priloga: | Ep
PREDVKOP
Ponudbene delne čase Tp.1 in Tp.2 določi izvajalec kot fiksne čase. Tp.1 predstavlja čas od uvedbe v delo do izvedbe predvkopa in platoja na koti 621 m nmv. Vključuje ves čas potreben za ureditev gradbišča vključno z dostopnimi cestami, deli na portalih in prekinitvami del. Tp.2 vključuje čas potreben za poglobitev platoja in varovanje brežin za izvedbo kletnih prostorov in temeljenja portalne zgradbe, vključno s prekinitvami del.
Izvajalec v ponudbeni prilogi izpolni rumeno obarvana polja.
Čas Tp.1 predstavlja čas za obračun časovno vezanih stroškov gradbišča začetka gradnje do pričetka hribinskega izkopa (izvedba gradbiščnega platoja). Stroški gradbišča so v popisu del ponujeni pod točko 2.1.4.2 v postavki 0001. Čas Tp.2 predstavlja čas za obračun časovno vezanih stroškov gradbišča od začetka poglobitve do izvedbe vseh podpornih ukrepov (do priprave temeljnih tal). Stroški gradbišča so v popisu del ponujenipod točko 2.1.4.2 v postavki 0002.
Zap.št. |  | I | II | III=I x II
|  | Količina | časovna norma [dan/enoto] | Čas izvedbe [dan]
1 | Predvkop do kote 621.0 nmv. | 1
2 | Prekinitve | 1 | 1 | 1
3 | Tp.1 |  | Vsota 1 do 2: | 1
Zap.št. |  | I | II | III=I x II
|  | Količina | časovna norma [dan/enoto] | Čas izvedbe [dan]
4 | Poglobitev predvkopa za portalno zgradbo | 1
5 | Prekinitve | 1 | 1 | 1
6 | Tp.2 |  | Vsota 4 do 5: | 1
7 | Tp | Vsota Tp.1 do Tp.2: |  | 2
Podpis in žig ponudnika:
Stran 4

## Ei
|  |  | Priloga: | Ei
PODZEMNI IZKOP
Ponudbeni čas Ti vključuje vsa izkopna dela in podpiranje ter je izračunan glede na prognozirane geološko-geomehanske pogoje in ponudnikove časovne norme izvajanja za vsak podporni tip vključno z dodatnimi časi in vsemi prekinitvami.
Izpisane vrednosti v zelenih oz. modrih poljih v preglednici so izračunane na podlagi geološke prognoze in izvajalčevih časovnih norm, podanih na ostalih prilogah. Izvajalec v ponudbeni prilogi izpolni rumeno obarvana polja. V času za zaključitev podzemnega izkopa (zaporedna številka 14) se upošteva čas za dokončanje stopnice in talnega oboka, kot tudi vseh manjših izkopov kot npr.: preostalih niš, prečnikov, itd.
V postavki za reprofilacijo (zaporedna številka 9) ponudnik vpiše čas potreben za izvedbo celotne reprofilacije že izvedene obračalne niše, ki bo na kritični poti (glej tudi tehnično poročilo in risbe).
Ponudbeni čas Ti predstavlja čas za izvedbo hribinskega dela izkopa in podpiranja. Čas Ti predstavlja čas za obračun časovno odvisnih stroškov gradbišča za podzemni izkop. Stroški gradbišča so v popisu del ponujeni pod točko 2.1.4.3 v postavki 0001.
Zap.št. | ODSEK 1 | I | II | III=I x II
|  | Količina | časovna norma [dan/enoto] | Čas izvedbe [dan]
1 | Podzemni izkop (Priloga E1.0 - Čas T1.0) | 1 | 0 | 0
2 | Dodatni časi (Priloga E1.1 - Čas T1.1) | 1 | 0 | 0
3 | T1 |  | Vsota 1 do 2:
Zap.št. | ODSEK 2 | I | II | III=I x II
|  | Količina | časovna norma [dan/enoto] | Čas izvedbe [dan]
4 | Podzemni izkop (Priloga E2.0-TO - Čas T2.0) | 1 | 0 | 0
5 | Dodatni časi (Priloga E2.1 - Čas T2.1) | 1 | 0 | 0
6 | T2 |  | Vsota 4 do 5:
Zap.št. | ODSEK 3 | I | II | III=I x II
|  | Količina | časovna norma [dan/enoto] | Čas izvedbe [dan]
7 | Podzemni izkop (Priloga E3.0-TO - Čas T3.0) | 1 | 0 | 0
8 | Dodatni časi (Priloga E3.1 - Čas T3.1) | 1 | 2 | 2
9 | Reprofilacija že izvedenega obračališča PBN2 | 1
10 | T3 |  | Vsota 7 do 9: | 2
Zap.št. | ODSEK 4 IN 5 | I | II | III=I x II
|  | Količina | časovna norma [dan/enoto] | Čas izvedbe [dan]
11 | Podzemni izkop (Priloga E4.0-TO - Čas T4.0) | 1 | 0 | 0
12 | Dodatni časi (Priloga E4.1 - Čas T4.1) | 1 | 0 | 0
13 | T4 |  | Vsota 11 do 12:
Zap.št. | Dodatni časi za naslednje ukrepe/dela | I | II | III=I x II
|  | Količina | časovna norma [dan/enoto] | Čas izvedbe [dan]
14 | Čas za zaključitev podzemnega izkopa | 1
15 | Prekinitve napredovanja podzemnega izkopa v vseh odsekih (Zap.št.: 1, 4, 7, 11 in 14) | 1 | 7 | 7
16 | T5 |  | Vsota 13 do 14: | 7
17 | Ti | Vsota (T1 do T5): |  | 9
Podpis in žig ponudnika:
Stran 5

## E1.0
|  |  | Priloga: | E1.0
PODZEMNI IZKOP V ODSEKU 1
Kalota
Zap.št. | Podporni tip | I | II | III=I x II
|  | Dolžina [m] | časovna norma [dan/m] | Čas izkopa [dan]
1 | 2P-H-K-5/4,45 | 17.8 |  | 0
2 | 2P-H-K-5/6,04 | 53.4 |  | 0
3 | 2P-H-K-6/10,37 | 35.6 |  | 0
4 | 2P-H-K-6/12,36 | 17.8 |  | 0
5 | 2P-H-K-7/15,87 | 17.8 |  | 0
6 | 2P-H-K-7/18,47 | 35.6 |  | 0
7 | 2P-H-K-7/13,52 | 76.4 |  | 0
8 | 2P-H-K-7/16,09 | 32.8 |  | 0
9 | Vsota 1 do 8: | 287.2
10 | T1.0.01 | Vsota 1 do 8: |  | 0
Stopnica
Zap.št. | Podporni tip | I | II
|  | Dolžina [m] | časovna norma [dan/m]
11 | 2P-H-S-4/2,52 | 17.8
12 | 2P-H-S-4/3,39 | 53.4
13 | 2P-H-S-5/4,15 | 35.6
14 | 2P-H-S-5/5,54 | 17.8
15 | 2P-H-S-6/9,17 | 17.8
16 | 2P-H-S-6/11,57 | 35.6
17 | 2P-H-S-6/8,58 | 109.2
18 | Vsota 11 do 17: | 287.2
Talni obok
Zap.št. | Podporni tip | I | II | III=I x II
|  | Dolžina [m] | časovna norma [dan/m] | Čas izkopa [dan]
19 | 2P-H-TO-4/4-B-20 | 17.8
20 | 2P-H-TO-5/4-BB-20 | 35.6 |  | 0
21 | 2P-H-TO-5/4-BB-25 | 35.6 |  | 0
22 | 2P-H-TO-6/4-BB-25 | 35.6 |  | 0
23 | 2P-H-TO-7/4-BB-30 | 162.6 |  | 0
24 | Vsota 19 do 23: | 287.2
25 | T1.0.02 | Vsota 20 do 23: |  | 0
26 | T1.0 | Vsota T1.0.01 do T1.0.02: |  | 0
Podpis in žig ponudnika:
Stran 6

## E1.1
|  |  | Priloga: | E1.1
DODATNI ČASI ZA PODZEMNI IZKOP V ODSEKU 1
Pod zaporedno številko 1 izvajalec ponudi čas potreben za vgradnjo ene cevi (dolžina 15 m, premer 114 mm - glej tudi tehnično poročilo in tehnične specifikacije) cevnega ščita. Čas je neodvisen od geoloških razmer za vrtanje in otežitev na začasnem portalu (AB lok). Injektiranje se ovrednoti in plača posebej (Glej prilogo E1.2).
Časovne norme pri delih pod zaporednimi številkami 6 do 9 se vrednotijo v urah [ura]. Za navedene enote mora Ponudnik podati ure na dve decimalni mesti natančno. Dodatni čas se preračuna na dneve.
Zap.št. | Dodatni časi za naslednje ukrepe/dela | I | II | III=I x II
|  | Količina | Čas za enoto [dan] | Dodatni čas [dan]
1 | Vgradnja cevi cevnega ščita in priprava ustja cevi za injektiranje. Cevi za en set cevnega ščita se vgrajuje po sistemu primarnih, sekundarnih in terciarnih vrtin (1.,4.,…n-2,2.,5.,...n-1,3.,6.,…n). | 340 |  | 0
2 | Izvedba začasnega portala po risbi G.3.3.401, vključno s časom potrebnim za strjevanje betona in vsemi pripravljalnimi deli za izkop kalote. | 1 |  | 0
3 | Izvedba čelne obloge na preklopu cevnega ščita. | 12 |  | 0
4 | Izvedba odvodnjevalne kinete po risbi G.3.3.402, vključno s časom potrebnim za strjevanje betona. | 1 |  | 0
5 | T1.1.01 | Vsota 1 do 4: |  | 0
Zap.št. | Dodatni časi za naslednje ukrepe/dela | I | II | III=I x II : 24
|  | Količina | Čas za enoto [ura] | Dodatni čas [dan]
6 | Izvedba geološkega predvtavanja (podana norma velja za eno ali dve vrtini hkrati - dolžine 30 m, premera min.51 mm pred čelom izkopa) | 8 |  | 0
7 | Izvedba vrtine dolžine do 9 m, premera min.76 mm (merski profili) | 40 |  | 0
8 | Vgradnja samouvrtanih drenaž premera min.76mm in dolžine 6 m v boke predora. | 28 |  | 0
9 | Vgradnja samouvrtanih drenaž premera min.76mm in dolžine do 20 m v čelo izkopa. | 7 |  | 0
10 | T1.1.02 | Vsota 6 do 9: |  | 0
Zap.št. | Dodatni čas zaradi oviranega izkopa |  |  | Dodatni čas [dan]
zap.št. | Razred otežitve | Zelo neugodno
| Dotoki hribinske vode (glej tudi prilogo Ev) [l/s] | Naročnik | ponudnik
|  | I | II | III
III = I x [100%/(100%-II)-1]
|  | [dan] | % | Dodatni čas [dan]
11 | nad 5 do 10 | 25 | 0 | 0
12 | nad 10 do 20 | 0 | 0 | 0
13 | nad 20 do 50 | 0 | 0 | 0
14 | nad 50 do 100 | 0 | 0 | 0
15 | T1.1.03 | Vsota 11 do 14: |  | 0
16 | T1.1 | Vsota T1.1.01 do T1.1.03: |  | 0
Podpis in žig ponudnika:
Stran 7

## E1.2
|  |  | Priloga: | E1.2
RAZISKOVALNO PREDVRTAVANJE, DRENIRANJE IN INJEKTIRANJE V ODSEKU 1
Pri cevnem ščitu se upošteva 1 kos postavitve in odstranitve za en set cevnega ščita (zaporedna številka 9), injektiranje po sistemu primarnih, sekundarnih in terciarnih vrtin (1.,4.,…n-2,2.,5.,...n-1,3.,6.,…n)
Čas ustavitev za potrebe dreniranja se upošteva pri času ustavitve izkopnih del.
Časovne norme pri delih pod zaporednimi številkami 1 do 6 se vrednotijo v urah [ura]. Za navedene enote mora Ponudnik podati ure na dve decimalni mesti natančno. Dodatni čas se preračuna na dneve.
Zap.št. | Vrtanje | I | II | III=I x II : 24
|  | Količina | Čas na enoto [ura] | Čas [dan]
1 | Postavitev in odstranitev (specialne) vrtalne garniture. Globine vrtin do 50 m. | 1 |  | 0
2 | Udarno vrtanje z minimalnim premerom 76 mm. Globine do 50 m. | 50 |  | 0
3 | Dodatni čas za vrtanje z uporabo preventorja 10 barov | 1 |  | 0
4 | Izdelava vrtin s predorsko vrtalno garnituro ("Boomer"). Premer vrtin 60 mm, dolžina do 15 m (injektiranje) | 32 |  | 0
5 | Dodatni čas za cevitev vrtin pri injektiranju | 50 |  | 0
6 | Injektiranje in ponovno povrtavanje vrtine, globine do 50 m. | 20 |  | 0
7 | T1.2.01 | Vsota 1 do 6: |  | 0
Zap.št. | Injektiranje in dreniranje | I | II | III=I x II
|  | Količina | Čas na enoto [dan] | Čas [dan]
8 | Dreniranje (glede na potrebe) |  |  | 1
9 | Postavitev in odstranitev opreme za injektiranje, vključno za potrebe injektiranja cevnega ščita. | 11 |  | 0
10 | Injektiranje cevnega ščita, kot tudi za potrebe utrjevanja (glede na potrebe) |  |  | 13
11 | T1.2.02 | Vsota 8 do 10: |  | 13
12 | T1.2 | Vsota T1.2.01 do T1.2.02: |  | 13
Podpis in žig ponudnika:
Stran 8

## E2.0
|  |  | Priloga: | E2.0-K
PODZEMNI IZKOP V ODSEKU 2 - KALOTA
Kalota
Zap.št. | Podporni tip | I | II | III=I x II
|  | Dolžina [m] | časovna norma [dan/m] | Čas izkopa [dan]
1 | 2P-R-K-3/0,91 | 83 |  | 0
2 | 2P-R-K-3/1,72 | 207.6 |  | 0
3 | 2P-R-K-3/2,39 | 124.6 |  | 0
4 | 2P-R-K-4/3,02 | 25.4 |  | 0
5 | 2P-R-K-4/4,07 | 50.9 |  | 0
6 | 2P-R-K-4/5,21 | 25.4 |  | 0
7 | 2P-R-K-5/6,46 | 25.4 |  | 0
8 | 2P-R-K-5/6,04 | 136.8 |  | 0
9 | 2P-R-K-5/7,52 | 72 |  | 0
10 | 2P-R-K-5/9,04 | 72 |  | 0
11 | 2P-R-K-7/13,31 | 5.5 |  | 0
12 | 2P-R-K-7/15,82 | 3.3 |  | 0
13 | 2P-R-K-7/18,33 | 10.5 |  | 0
14 | 2P-R-K-7/19,98 | 21.8 |  | 0
15 | 2P-R-K-7/21,99 | 13.1 |  | 0
16 | 2P-R-K-8/24,48 | 4.4 |  | 0
17 | 2P-R-K-8/26,94 | 4.4 |  | 0
18 | 2P-R-K-4/3,90 | 73.2 |  | 0
19 | 2P-R-K-4/4,88 | 146.4 |  | 0
20 | 2P-R-K-4/6,01 | 73.2 |  | 0
21 | 2P-R-K-6/10,20 | 32.1 |  | 0
22 | 2P-R-K-6/12,14 | 32.4 |  | 0
23 | 2P-R-K-6/14,10 | 21.5 |  | 0
24 | ON-R-K-3/0,86 | 2.3 |  | 0
25 | ON-R-K-3/1,75 | 2.3 |  | 0
26 | ON-R-K-3/2,65 | 4.6 |  | 0
27 | ON-R-K-4/2,84 | 9.2 |  | 0
28 | ON-R-K-4/3,82 | 7.8 |  | 0
29 | ON-R-K-4/5,01 | 6.9 |  | 0
30 | ON-R-K-5/4,02 | 4.6 |  | 0
31 | ON-R-K-5/5,60 | 16.4 |  | 0
32 | ON-R-K-5/7,18 | 8.8 |  | 0
33 | ON-R-K-6/7,31 | 14.2 |  | 0
34 | ON-R-K-6/9,31 | 16.8 |  | 0
35 | ON-H-K-6/6,97 | 10.1 |  | 0
36 | ON-H-K-6/10,97 | 10.1 |  | 0
37 | Vsota 1 do 36: | 1379
38 | T2.0.01 | Vsota 1 do 36: |  | 0
Podpis in žig ponudnika:
Stran 9
|  |  | Priloga: | E2.0-S
PODZEMNI IZKOP V ODSEKU 2 - STOPNICA
Zap.št. | Podporni tip | I | II
|  | Dolžina [m] | časovna norma [dan/m]
39 | 2P-R-S-2/0,68 | 83.04
40 | 2P-R-S-2/1,36 | 207.6
41 | 2P-R-S-2/1,98 | 124.56
42 | 2P-R-S-3/1,80 | 25.44
43 | 2P-R-S-3/2,43 | 50.88
44 | 2P-R-S-3/3,28 | 25.44
45 | 2P-R-S-4/4,05 | 25.44
46 | 2P-R-S-4/3,14 | 136.7916
47 | 2P-R-S-4/3,94 | 72.0462
48 | 2P-R-S-4/4,71 | 72.0462
49 | 2P-R-S-6/7,40 | 19.2664
50 | 2P-R-S-6/9,79 | 21.8
51 | 2P-R-S-6/12,17 | 13.08
52 | 2P-R-S-7/13,10 | 4.36
53 | 2P-R-S-7/15,37 | 4.36
54 | 2P-R-S-3/2,79 | 219.6372
55 | 2P-R-S-3/3,55 | 73.2124
56 | 2P-R-S-5/4,60 | 32.1
57 | 2P-R-S-5/5,85 | 32.4
58 | 2P-R-S-5/7,13 | 21.5
59 | ON-R-S-2/0,68 | 2.308
60 | ON-R-S-2/1,36 | 2.308
61 | ON-R-S-2/2,05 | 4.616
62 | ON-R-S-3/1,54 | 9.232
63 | ON-R-S-3/2,39 | 14.7152
64 | ON-R-S-4/2,36 | 4.56
65 | ON-R-S-4/2,97 | 16.3936
66 | ON-R-S-4/3,85 | 8.7528
67 | ON-R-S-5/4,23 | 14.18
68 | ON-R-S-5/5,28 | 16.7712
69 | ON-H-S-5/3,58 | 10.0816
70 | ON-H-S-5/7,47 | 10.0816
71 | Vsota 39 do 70: | 1379
Podpis in žig ponudnika:
Stran 10
|  |  | Priloga: | E2.0-TO
PODZEMNI IZKOP V ODSEKU 2 - TALNI OBOK
Talni obok
Zap.št. | Podporni tip | I | II | III=I x II
|  | Dolžina [m] | časovna norma [dan/m] | Čas izkopa [dan]
72 | 2P-R-TO-4/4-B-10 | 290.6
73 | 2P-R-TO-4/4-B-15 | 200.9
74 | 2P-R-TO-4/4-B-20 | 50.9
75 | 2P-R-TO-4/4-BB-20 | 573.7 |  | 0
76 | 2P-R-TO-5/4-BB-25 | 86 |  | 0
77 | 2P-R-TO-6/4-BB-30 | 34.9 |  | 0
78 | 2P-R-TO-7/4-BB-25 | 19.3 |  | 0
79 | 2P-R-TO-7/4-BB-30 | 8.7 |  | 0
80 | ON-R-TO-4/4-B-10 | 2.3
81 | ON-R-TO-4/4-B-15 | 11.5
82 | ON-R-TO-4/4-B-20 | 23.9
83 | ON-R-TO-5/4-B-25 | 16.4
84 | ON-R-TO-5/4-BB-30 | 8.8 |  | 0
85 | ON-R-TO-6/4-BB-25 | 14.2 |  | 0
86 | ON-R-TO-6/4-BB-30 | 16.7 |  | 0
87 | ON-H-TO-5/4-BB-25 | 10.1 |  | 0
88 | ON-H-TO-6/4-BB-30 | 10.1 |  | 0
89 | Vsota 72 do 88: | 1379
90 | T2.0.02 | Vsota 72 do 88: |  | 0
91 | T2.0 | Vsota T2.0.01 do T2.0.02: |  | 0
Podpis in žig ponudnika:
Stran 11

## E2.1
|  |  | Priloga: | E2.1
DODATNI ČASI ZA IZKOP V ODSEKU 2
Časovne norme pri delih pod zaporednimi številkami 5 do 10 se vrednotijo v urah [ura]. Za navedene enote mora Ponudnik podati ure na dve decimalni mesti natančno. Dodatni čas se preračuna na dneve.
Zap.št. | Dodatni časi za naslednje ukrepe/dela | I | II | III=I x II
|  | Količina | Čas za enoto [dan] | Dodatni čas [dan]
1 | Izvedba nastavka za prečnik LQ4 po načrtu gp‐pr‐006/17‐P. | 1 |  | 0
2 | Povečanje debeline primarne obloge ON1 na odseku stika s prečnikom EQ25 po načrtu 160015/EQ. | 1 |  | 0
3 | Prehod iz profila 2P predora na ON (ON1) ter ponovno nazaj na 2P (izkop, čelna stena,…) | 1 |  | 0
4 | T2.1.01 | Vsota 1 do 3: |  | 0
Zap.št. | Dodatni časi za naslednje ukrepe/dela | I | II | III=I x II : 24
|  | Količina | Čas za enoto [ura] | Dodatni čas [dan]
5 | Izvedba geološkega predvtavanja (podana norma velja za eno ali dve vrtini hkrati - dolžine 30 m, premera min.51 mm pred čelom izkopa) | 22 |  | 0
6 | Izvedba vrtine s specialnim vrtalnim strojem dolžine 30 m, premera min.76 mm v čelo izkopa (predvrtavanje - metan) | 8 |  | 0
7 | Izvedba vrtine dolžine do 9 m, premera min.76 mm (merski profili) | 324 |  | 0
8 | Izvedba vrtine dolžine do 30 m, premera min.76 mm v čelo ali bok predora (merski profili) | 4 |  | 0
9 | Vgradnja samouvrtanih drenaž premera min.76mm in dolžine 6 m v boke predora. | 52 |  | 0
10 | Vgradnja samouvrtanih drenaž premera min.76mm in dolžine do 20 m v čelo izkopa. | 26 |  | 0
11 | T2.1.02 | Vsota 5 do 10: |  | 0
Zap.št. | Dodatni čas zaradi oviranega izkopa |  |  | Dodatni čas [dan]
zap.št. | Razred otežitve | Zelo neugodno
| Dotoki hribinske vode (glej tudi prilogo Ev) [l/s] | Naročnik | ponudnik
|  | I | II | III
III = I x [100%/(100%-II)-1]
|  | [dan] | % | Dodatni čas [dan]
12 | nad 5 do 10 | 50 | 0 | 0
13 | nad 10 do 20 | 46.6667 | 0 | 0
14 | nad 20 do 50 | 0 | 0 | 0
15 | nad 50 do 100 | 0 | 0 | 0
16 | T2.1.03 | Vsota 12 do 15: |  | 0
17 | T2.1 | Vsota T2.1.01 do T2.1.03: |  | 0
Podpis in žig ponudnika:
Stran 12

## E2.2
|  |  | Priloga: | E2.2
RAZISKOVALNO PREDVRTAVANJE, DRENIRANJE IN INJEKTIRANJE V ODSEKU 2
Pri postavitvi in odstranitvi opreme za injektiranje (Zap.št. 10) se upošteva 1 kos za en odsek injektiranja, ne glede na večfazno vrtanje in injektiranje - injektiranje po sistemu primarnih, sekundarnih in terciarnih vrtin.
Časovne norme pri delih pod zaporednimi številkami 1 do 7 se vrednotijo v urah [ura]. Za navedene enote mora Ponudnik podati ure na dve decimalni mesti natančno. Dodatni čas se preračuna na dneve.
Zap.št. | Vrtanje | I | II | III=I x II : 24
|  | Količina | Čas na enoto [ura] | Čas [dan]
1 | Postavitev in odstranitev (specialne) vrtalne garniture. Globine vrtin do 50 m. | 8 |  | 0
2 | Udarno vrtanje z minimalnim premerom 76 mm. Globine do 50 m. | 300 |  | 0
3 | Vrtanje na jedro z minimalnim premerom 76 mm. Globine do 50 m. | 50 |  | 0
4 | Dodatni čas za vrtanje z uporabo preventorja 10 barov | 8 |  | 0
5 | Izdelava vrtin s predorsko vrtalno garnituro ("Boomer"). Premer vrtin 60 mm, dolžina do 15 m (injektiranje) | 650 |  | 0
6 | Dodatni čas za cevitev vrtin pri injektiranju | 310 |  | 0
7 | Injektiranje in ponovno povrtavanje vrtine, globine do 50 m. | 50 |  | 0
8 | T2.2.01 | Vsota 1 do 7: |  | 0
Zap.št. | Injektiranje in dreniranje | I | II | III=I x II
|  | Količina | Čas na enoto [dan] | Čas [dan]
9 | Dreniranje (glede na potrebe) |  |  | 1
10 | Postavitev in odstranitev opreme za injektiranje. | 18 |  | 0
11 | Injektiranje (glede na potrebe) |  |  | 9
12 | T2.2.02 | Vsota 9 do 11: |  | 9
13 | T2.2 | Vsota T2.2.01 do T2.2.02: |  | 9
Podpis in žig ponudnika:
Stran 13

## E3.0
|  |  | Priloga: | E3.0-K
PODZEMNI IZKOP V ODSEKU 3 - KALOTA
Kalota
Zap.št. | Podporni tip | I | II | III=I x II
|  | Dolžina [m] | časovna norma [dan/m] | Čas izkopa [dan]
1 | 2P-H-K-6/10,52 | 48 |  | 0
2 | 2P-H-K-6/12,42 | 48 |  | 0
3 | 2P-H-K-6/14,32 | 117.9 |  | 0
4 | 2P-H-K-6/16,23 | 129.6 |  | 0
5 | 2P-H-K-6/18,11 | 166.2 |  | 0
6 | 2P-H-K-7/16,42 | 177.8 |  | 0
7 | 2P-H-K-7/18,69 | 15.3 |  | 0
8 | 2P-H-K-7/20,89 | 12 |  | 0
9 | 2P-H-K-7/23,44 | 12.7 |  | 0
10 | 2P-H-K-8/22,36 | 11.6 |  | 0
11 | 2P-H-K-8/25,14 | 8.7 |  | 0
12 | 2P-H-K-8/28,04 | 8.7 |  | 0
13 | 2P-H-K-8/18,82 | 5.8 |  | 0
14 | 2P-H-K-8/21,60 | 4.3 |  | 0
15 | 2P-H-K-8/24,49 | 4.3 |  | 0
16 | ON-H-K-6/8,97 | 5.9 |  | 0
17 | ON-H-K-6/12,97 | 15.9 |  | 0
18 | ON-H-K-6/14,96 | 17.7 |  | 0
19 | ON-H-K-7/13,88 | 15.1 |  | 0
20 | ON-H-K-7/16,48 | 33.8 |  | 0
21 | ON-H-K-7/19,06 | 24.9 |  | 0
22 | ON-H-K-7/21,65 | 19.3 |  | 0
23 | PR-H-KS-7/24,29 | 7.2
24 | PR-H-KS-7/26,33 | 7.2
25 | Vsota 1 do 22: | 903.5
26 | T3.0.01 | Vsota 1 do 22: |  | 0
Podpis in žig ponudnika:
Stran 14
|  |  | Priloga: | E3.0-S
PODZEMNI IZKOP V ODSEKU 3 - STOPNICA
Stopnica
Zap.št. | Podporni tip | I | II
|  | Dolžina [m] | časovna norma [dan/m]
27 | 2P-H-S-5/8,21 | 48
28 | 2P-H-S-5/7,08 | 48
29 | 2P-H-S-5/9,51 | 117.8813
30 | 2P-H-S-5/10,74 | 129.5541
31 | 2P-H-S-5/12,16 | 166.2414
32 | 2P-H-S-6/9,73 | 177.8
33 | 2P-H-S-6/11,16 | 15.2874
34 | 2P-H-S-6/13,47 | 12.0055
35 | 2P-H-S-6/15,40 | 12.7256
36 | 2P-H-S-7/16,20 | 20.2937
37 | 2P-H-S-7/18,48 | 8.6973
38 | 2P-H-S-7/14,37 | 10.08
39 | 2P-H-S-7/16,30 | 4.32
40 | ON-H-S-5/4,24 | 5.901
41 | ON-H-S-5/5,17 | 15.8564
42 | ON-H-S-5/6,07 | 17.72
43 | ON-H-S-6/6,14 | 15.1318
44 | ON-H-S-6/8,54 | 33.7776
45 | ON-H-S-6/10,74 | 44.2032
46 | Vsota 27 do 45: | 903.4763
Podpis in žig ponudnika:
Stran 15
|  |  | Priloga: | E3.0-TO
PODZEMNI IZKOP V ODSEKU 3 - TALNI OBOK
Talni obok
Zap.št. | Podporni tip | I | II | III=I x II
|  | Dolžina [m] | časovna norma [dan/m] | Čas izkopa [koledarski dan]
47 | 2P-H-TO-5/4-BB-25 | 95.9 |  | 0
48 | 2P-H-TO-5/4-BB-30 | 413.7 |  | 0
49 | 2P-H-TO-6/4-BB-30 | 177.9 |  | 0
50 | 2P-H-TO-6/4-BB-35 | 83.4 |  | 0
51 | ON-H-TO-5/4-BB-30 | 5.9 |  | 0
52 | ON-H-TO-6/4-BB-35 | 15.9 |  | 0
53 | ON-H-TO-6/4-BB-35-S | 17.7 |  | 0
54 | ON-H-TO-7/4-BB-35 | 15.1 |  | 0
55 | ON-H-TO-7/4-BB-40 | 33.8 |  | 0
56 | ON-H-TO-7/4-BB-45-S | 44.2 |  | 0
57 | Vsota 47 do 56: | 903.5
58 | T3.0.02 | Vsota 47 do 56: |  | 0
59 | T3.0 | Vsota T3.0.01 do T3.0.02: |  | 0
Podpis in žig ponudnika:
Stran 16

## E3.1
|  |  | Priloga: | E3.1
DODATNI ČASI ZA IZKOP V ODSEKU 3
Časovne norme pri delih pod zaporednimi številkami 1 do 3 se vrednotijo v urah [ura]. Za navedene enote mora Ponudnik podati ure na dve decimalni mesti natančno. Dodatni čas se preračuna na dneve.
Zap.št. | Dodatni časi za naslednje ukrepe/dela | I | II | III=I x II : 24
|  | Količina | Čas za enoto [ura] | Dodatni čas [dan]
1 | Izvedba vrtine s specialnim vrtalnim strojem dolžine 30 m, premera min.76 mm v čelo izkopa (predvrtavanje - metan) | 230 |  | 0
2 | Izvedba vrtine dolžine do 9 m, premera min.76 mm (merski profili) | 252 |  | 0
3 | Izvedba vrtine dolžine do 30 m, premera min.76 mm v čelo ali bok predora (merski profili) | 6 |  | 0
4 | T3.1.01 | Vsota 1 do 3: |  | 0
Zap.št. | Dodatni časi za naslednje ukrepe/dela | I | II | III=I x II
|  | Količina | Čas za enoto [dan] | Dodatni čas [dan]
5 | Prehod iz profila 2P na ON (ON2 in ON3) ter ponovno nazaj na 2P (izkop, čelna stena,…) | 2 |  | 0
6 | Izvedba nastavka za prečnik LQ3 po načrtu gp‐pr‐006/17‐P | 1 |  | 0
7 | Povečanje debeline primarne obloge ON3 na odseku stika s prečnikom EQ19 po načrtu 160015/EQ. | 1 |  | 0
8 | Prekinitev zaradi povišanih koncentracij škodljivih plinov (po potrebi glede na meritve). |  |  | 2
9 | T3.1.02 | Vsota 5 do 10: |  | 2
10 | T3.1 | Vsota T3.1.01 do T3.1.02: |  | 2
Podpis in žig ponudnika:
Stran 17

## E4.0
|  |  | Priloga: | E4.0-K
PODZEMNI IZKOP V ODSEKU 4 IN 5 - KALOTA
Kalota
Zap.št. | Podporni tip | I | II | III=I x II
|  | Dolžina [m] | časovna norma [dan/m] | Čas izkopa [dan]
1 | 2P-R-K-3/0,91 | 54.9 | 0 | 0
2 | 2P-R-K-3/1,72 | 134.8 | 0 | 0
3 | 2P-R-K-3/2,39 | 89.9 | 0 | 0
4 | 2P-R-K-4/3,02 | 43.7 | 0 | 0
5 | 2P-R-K-4/4,07 | 87.3 | 0 | 0
6 | 2P-R-K-4/5,21 | 45.4 | 0 | 0
7 | 2P-R-K-5/6,46 | 20.1 | 0 | 0
8 | 2P-R-K-5/6,04 | 22.7 | 0 | 0
9 | 2P-R-K-5/7,52 | 45.4 | 0 | 0
10 | 2P-R-K-5/9,04 | 22.7 | 0 | 0
11 | 2P-R-K-7/13,31 | 31.5 | 0 | 0
12 | 2P-R-K-7/15,82 | 15.8 | 0 | 0
13 | 2P-R-K-7/18,33 | 15.8 | 0 | 0
14 | 2P-H-K-7/8,71 | 10.2 |  | 0
15 | 2P-H-K-7/11,29 | 6.1 |  | 0
16 | 2P-H-K-8/10,63 | 2 |  | 0
17 | 2P-H-K-8/13,59 | 2 |  | 0
18 | 2P-R-K-4/3,90 | 2 | 0 | 0
19 | 2P-R-K-4/4,88 | 4 | 0 | 0
20 | 2P-R-K-4/6,01 | 2 | 0 | 0
21 | 2P-R-K-6/10,20 | 2.2 | 0 | 0
22 | 2P-R-K-6/12,14 | 4.4 | 0 | 0
23 | 2P-R-K-6/14,10 | 2.2 | 0 | 0
24 | ON-R-K-3/0,86 | 5.6 | 0 | 0
25 | ON-R-K-3/1,75 | 5.6 | 0 | 0
26 | ON-R-K-3/2,65 | 12 | 0 | 0
27 | ON-R-K-4/2,84 | 24 | 0 | 0
28 | ON-R-K-4/3,82 | 21.2 | 0 | 0
29 | ON-R-K-4/5,01 | 12.8 | 0 | 0
30 | ON-R-K-5/4,02 | 4.6 | 0 | 0
31 | ON-R-K-5/5,60 | 15.1 | 0 | 0
32 | ON-R-K-5/7,18 | 6.7 | 0 | 0
33 | ON-R-K-6/7,31 | 9.5 | 0 | 0
34 | ON-R-K-6/9,31 | 5.1 | 0 | 0
35 | ON-H-K-6/6,97 | 2.5 | 0 | 0
36 | ON-H-K-6/8,97 | 2.6 |  | 0
37 | ON-H-K-6/10,97 | 2.5 | 0 | 0
38 | ON-H-K-6/12,97 | 2.2 |  | 0
39 | ON-H-K-6/14,96 | 0.4 |  | 0
40 | ON-H-K-7/13,88 | 0.4 |  | 0
41 | ON-H-K-7/16,48 | 1.3 |  | 0
42 | ON-H-K-7/19,06 | 0.9 |  | 0
43 | ON-H-K-7/21,65 | 0.9 |  | 0
44 | PR-H-KS-7/24,41 | 24 |  | 0
45 | PR-H-KS-7/26,94 | 26 |  | 0
46 | Vsota 1 do 43: | 803
47 | T4.0.01 | Vsota 1 do 45: |  | 0
Podpis in žig ponudnika:
Stran 18
|  |  | Priloga: | E4.0-S
PODZEMNI IZKOP V ODSEKU 4 IN 5 - STOPNICA
Stopnica
Zap.št. | Podporni tip | I | II
|  | Dolžina [m] | časovna norma [dan/m]
47 | 2P-R-S-2/0,68 | 54.9 | 0
48 | 2P-R-S-2/1,36 | 134.8 | 0
49 | 2P-R-S-2/1,98 | 89.9 | 0
50 | 2P-R-S-3/1,80 | 43.7 | 0
51 | 2P-R-S-3/2,43 | 87.3 | 0
52 | 2P-R-S-3/3,28 | 45.4256 | 0
53 | 2P-R-S-4/4,05 | 20.1336 | 0
54 | 2P-R-S-4/3,14 | 22.7235 | 0
55 | 2P-R-S-4/3,94 | 45.447 | 0
56 | 2P-R-S-4/4,71 | 22.7235 | 0
57 | 2P-R-S-6/7,40 | 63.056 | 0
58 | 2P-R-S-6/10,66 | 10.2
59 | 2P-R-S-6/12,83 | 6.1
60 | 2P-R-S-7/12,92 | 2
61 | 2P-R-S-7/15,07 | 2
62 | 2P-R-S-3/2,79 | 6.057 | 0
63 | 2P-R-S-3/3,55 | 2.019 | 0
64 | 2P-R-S-5/4,60 | 2.175 | 0
65 | 2P-R-S-5/5,85 | 4.35 | 0
66 | 2P-R-S-5/7,13 | 2.175 | 0
67 | ON-R-S-2/0,68 | 5.5655 | 0
68 | ON-R-S-2/1,36 | 5.5655 | 0
69 | ON-R-S-2/2,05 | 12.0073 | 0
70 | ON-R-S-3/1,54 | 24.0146 | 0
71 | ON-R-S-3/2,39 | 33.9685 | 0
72 | ON-R-S-4/2,36 | 4.56 | 0
73 | ON-R-S-4/2,97 | 15.0688 | 0
74 | ON-R-S-4/3,85 | 6.711 | 0
75 | ON-R-S-5/4,23 | 9.4886 | 0
76 | ON-R-S-5/5,28 | 5.0982 | 0
77 | ON-H-S-5/3,58 | 2.5491 | 0
78 | ON-H-S-5/4,24 | 2.6
79 | ON-H-S-5/7,47 | 2.5491 | 0
80 | ON-H-S-5/5,17 | 2.2
81 | ON-H-S-5/6,07 | 0.4
82 | ON-H-S-6/6,14 | 0.4
83 | ON-H-S-6/8,54 | 1.3
84 | ON-H-S-6/10,74 | 1.8
85 | Vsota 47 do 84: | 803.0312
Podpis in žig ponudnika:
Stran 19
|  |  | Priloga: | E4.0-TO
PODZEMNI IZKOP V ODSEKU 4 IN 5 - TALNI OBOK
Talni obok
Zap.št. | Podporni tip | I | II | III=I x II
|  | Dolžina [m] | časovna norma [dan/m] | Čas izkopa [dan]
86 | 2P-R-TO-4/4-B-10 | 189.6
87 | 2P-R-TO-4/4-B-15 | 220.9838
88 | 2P-R-TO-4/4-B-20 | 65.5592
89 | 2P-R-TO-4/4-BB-20 | 99 | 0 | 0
90 | 2P-R-TO-5/4-BB-25 | 8.7 | 0 | 0
91 | 2P-R-TO-6/4-BB-30 | 16.2 | 0 | 0
92 | 2P-R-TO-7/4-BB-25 | 63.1 | 0 | 0
93 | 2P-R-TO-7/4-BB-30 | 4.1 | 0 | 0
94 | ON-R-TO-4/4-B-10 | 5.5655
95 | ON-R-TO-4/4-B-15 | 29.5801
96 | ON-R-TO-4/4-B-20 | 50.5358
97 | ON-R-TO-5/4-B-25 | 15.0688
98 | ON-R-TO-5/4-BB-30 | 6.7 | 0 | 0
99 | ON-R-TO-6/4-BB-25 | 9.5 | 0 | 0
100 | ON-R-TO-6/4-BB-30 | 5.1 | 0 | 0
101 | ON-H-TO-5/4-BB-25 | 2.5 | 0 | 0
102 | ON-H-TO-5/4-BB-30 | 2.6 |  | 0
103 | ON-H-TO-6/4-BB-30 | 2.5 | 0 | 0
104 | ON-H-TO-6/4-BB-35 | 2.6 |  | 0
105 | ON-H-TO-7/4-BB-35 | 0.4 |  | 0
106 | ON-H-TO-7/4-BB-40 | 1.3 |  | 0
107 | ON-H-TO-7/4-BB-45-S | 1.8 |  | 0
108 | PR-H-TO-7/4-BB-25 | 40
109 | Vsota 86 do 107: | 802.9931
110 | T4.0.02 | Vsota 86 do 108: |  | 0
111 | T4.0 | Vsota T4.0.01 do T4.0.02: |  | 0
Podpis in žig ponudnika:
Stran 20

## E4.1
|  |  | Priloga: | E4.1
DODATNI ČASI ZA IZKOP V ODSEKU 4 IN 5
Časovne norme pri delih pod zaporednimi številkami 4 do 8 se vrednotijo v urah [ura]. Za navedene enote mora Ponudnik podati ure na dve decimalni mesti natančno. Dodatni čas se preračuna na dneve.
Zap.št. | Dodatni časi za naslednje ukrepe/dela | I | II | III=I x II
|  | Količina | Čas za enoto [dan] | Dodatni čas [dan]
1 | Prehod iz profila 2P na ON (ON4) ter ponovno nazaj na 2P (izkop, čelna stena,…) | 1 |  | 0
2 | Povečanje debeline primarne obloge ON4 na odseku stika s prečnikom EQ17 po načrtu 160015/EQ. | 1 |  | 0
3 | T4.1.01 | Vsota 1 do 2: |  | 0
Zap.št. | Dodatni časi za naslednje ukrepe/dela | I | II | III=I x II : 24
|  | Količina | Čas za enoto [ura] | Dodatni čas [dan]
4 | Izvedba geološkega predvtavanja (podana norma velja za eno ali dve vrtini hkrati - dolžine 30 m, premera min.51 mm pred čelom izkopa) | 18 |  | 0
5 | Izvedba vrtine dolžine do 9 m, premera min.76 mm (merski profili) | 120 |  | 0
6 | Izvedba vrtine dolžine do 30 m, premera min.76 mm v čelo ali bok predora (merski profili) | 1 |  | 0
7 | Vgradnja samouvrtanih drenaž premera min.76mm in dolžine 6 m v boke predora. | 77 |  | 0
8 | Vgradnja samouvrtanih drenaž premera min.76mm in dolžine do 20 m v čelo izkopa. | 30 |  | 0
9 | T4.1.02 | Vsota 4 do 8: |  | 0
Zap.št. | Dodatni čas zaradi oviranega izkopa |  |  | Dodatni čas [dan]
zap.št. | Razred otežitve | Zelo neugodno
| Dotoki hribinske vode (glej tudi prilogo Ev) [l/s] | Naročnik | ponudnik
|  | I | II | III
III = I x [100%/(100%-II)-1]
|  | [dan] | % | Dodatni čas [dan]
10 | nad 5 do 10 | 25 | 0 | 0
11 | nad 10 do 20 | 23.3333 | 0 | 0
12 | nad 20 do 50 | 21.0623 | 0 | 0
13 | nad 50 do 100 | 5 | 0 | 0
14 | T4.1.03 | Vsota 10 do 13: |  | 0
15 | T4.1 | Vsota T2.1.01 do T2.1.03: |  | 0
Podpis in žig ponudnika:
Stran 21

## E4.2
|  |  | Priloga: | E4.2
RAZISKOVALNO PREDVRTAVANJE, DRENIRANJE IN INJEKTIRANJE V ODSEKU 4 IN 5
Pri postavitvi in odstranitvi opreme za injektiranje (Zap.št. 10) se upošteva 1 kos za en odsek injektiranja, ne glede na večfazno vrtanje in injektiranje - injektiranje po sistemu primarnih, sekundarnih in terciarnih vrtin.
Časovne norme pri delih pod zaporednimi številkami 1 do 7 se vrednotijo v urah [ura]. Za navedene enote mora Ponudnik podati ure na dve decimalni mesti natančno. Dodatni čas se preračuna na dneve.
Zap.št. | Vrtanje | I | II | III=I x II : 24
|  | Količina | Čas na enoto [ura] | Čas [dan]
1 | Postavitev in odstranitev (specialne) vrtalne garniture. Globine vrtin do 50 m. | 9 |  | 0
2 | Udarno vrtanje z minimalnim premerom 76 mm. Globine do 50 m. | 350 |  | 0
3 | Vrtanje na jedro z minimalnim premerom 76 mm. Globine do 50 m. | 50 |  | 0
4 | Dodatni čas za vrtanje z uporabo preventorja 10 barov | 9 |  | 0
5 | Izdelava vrtin s predorsko vrtalno garnituro ("Boomer"). Premer vrtin 60 mm, dolžina do 15 m (injektiranje) | 170 |  | 0
6 | Dodatni čas za cevitev vrtin pri injektiranju | 170 |  | 0
7 | Injektiranje in ponovno povrtavanje vrtine, globine do 50 m. | 50 |  | 0
8 | T4.2.01 | Vsota 1 do 7: |  | 0
Zap.št. | Injektiranje in dreniranje | I | II | III=I x II
|  | Količina | Čas na enoto [dan] | Čas [dan]
9 | Dreniranje (glede na potrebe) |  |  | 1
10 | Postavitev in odstranitev opreme za injektiranje. | 5 |  | 0
11 | Injektiranje (glede na potrebe) |  |  | 2.5
12 | T4.2.02 | Vsota 9 do 11: |  | 2.5
13 | T4.2 | Vsota T4.2.01 do T4.2.02: |  | 2.5
Podpis in žig ponudnika:
Stran 22

## Ev
[5 empty] | Priloga: | Ev
DODATNI ČAS ZARADI OTEŽENEGA NAPREDOVANJA ZARADI DOTOKA HRIBINSKE VODE
Naročnik podaja število dni z oteženim napredovanjem zaradi dotoka hribinske vode in meje redukcijskih faktorjev (zelena polja). Ponudnik poda redukcijske faktorje za posamezne količine dotokov (izpolni rumena polja) v okviru meja, ki jih je podal Naročnik. Vrednosti v modrih poljih se samodejno izračunajo. Ponudnikove vrednosti so uporabljene na prilogah za posamezni geološki odsek.
Skladno s tehničnimi specifikacijiami mora ponudnik upoštevati, da se pri dotokih vode manjših od 5 l/s smatra, da izkop ni oviran oz. je dotok do te količine potrebno upoštevati v časovnih normah za izkop.
Tabela podaja prognozo dni za posamezno količino dotoka za celoten podzemni izkop, ki v celoti poteka navzgor.
Dnevi se določijo na podlagi dolžine odseka kjer izkop poteka z oteženim napredovanjem in pogodbenih časovnih norm.
Vrednosti v prilogi veljajo za kaloto, stopnico in talni obok ter neodvisno od geološkega odseka.
zap.št. | Razred otežitve | Zelo neugodno
| dotok [l/s] | Naročnik |  |  | ponudnik
|  |  | min | max
|  | I |  |  | II | III=I x [100%/(100%-II)-1]
|  | Dan | % | % | % | Dodatni dnevi
1 | nad 5 do 10 | 100 | 10 | 20 |  | 0
2 | nad 10 do 20 | 70 | 15 | 30 |  | 0
3 | nad 20 do 50 | 20 | 25 | 40 |  | 0
4 | nad 50 do 100 | 5 | 30 | 50 |  | 0
5 |  | Tv |  | Vsota 1 do 4: |  | 0
Podpis in žig ponudnika:
Stran 23

## En
|  |  | Priloga: | En
BETONERSKA DELA NA NOTRANJI OBLOGI
Čas Tn določi izvajalec kot fiksen čas. Čas vključuje čas, ki je potreben za izvedbo betonerskih del za notranjo oblogo predorske cevi (tudi niš, prečnikov in stropnih plošč) vključno z armiranjem in morebitnimi prekinitvami del.
Ponudbeni čas Tn predstavlja čas za obračun časovno vezanih stroškov gradbišča za betonerska dela (od pričetka do zaključka betonerskih del za notranjo oblogo). Stroški gradbišča so v popisu del ponujeni pod točko 2.1.4.3 v postavki 0003.
Na odseku permokarbona (Odsek 3) se ocenjuje, da se bo notranja obloga lahko vgrajevala z minimalno šest (6) mesečnim zamikom glede na zaključen talni obok (umiritev deformacij).
Zap.št. |  | I | II | III=I x II
|  | Količina | časovna norma [dan/enoto] | Čas izvedbe [koledarski dan]
1 | Betonerska dela za notranjo oblogo | 1
2 | Prekinitve | 3 | 1 | 3
3 | Tn |  | Vsota: | 3
Podpis in žig ponudnika:
Stran 24

## Eo
|  |  | Priloga: | Eo
OSTALA BETONERSKA DELA IN ZAKLJUČEK PO ESO
Ponudbeni čas To določi izvajalec kot fiksen čas. Čas vključuje čas, ki je potreben za izvedbo ostalih betonerskih del predorskih cevi in montažo prefabriciranih elementov ter morebitnimi prekinitvami del. Po izteku tega časa morajo biti izvedena vsa izkopna dela, podpiranje, betonerska dela, izolacijska dela, dela na cestišču, zunanja končna ureditev portalov in portalnih območij kot tudi odstranitev gradbišča. Po preteku tega časa mora biti omogočena izvedba del elektro-strojne opreme.
Čas To predstavlja čas za obračun časovno vezanih stroškov gradbišča od začetka ostalih betonerskih del za notranjo oblogo do konca izvedbe gradbenih del. Stroški gradbišča so v popisu del ponujeni pod točko 2.1.4.3 v postavki 0004.
Pod zaporedno številko 4 Naročnik podaja čas za vgradnjo elektro-strojne opreme. Za ta čas Ponudnik (Izvajalec) gradbenih del Izvajalcu ESO zagotavlja razsvetljavo in napajanje z električno energijo preko elektro omaric. Specifikacija teh zahtev je podana ločeno. Ponudnik (Izvajalec) bo moral skleniti sporazum z Izvajalcem vgradnje ESO. Stroške porabljene energije bo kril Izvajalec vgradnje ESO, na podlagi dejanske porabe.
Pod zaporedno številko 6 Naročnik podaja čas v katerem je potrebno izvesti gradbena dela po vgradnji elektro-strojne opreme. Izvede se pokrivanje kinet, liti asfalt, horizontalna signalizacija, manjša zidarska popravila in popravilo opleska. Stroški gradbišča za ta dela se ne obračunavajo ločeno, ampak mora biti vsi stroški vključeni v enotne cene.
Zap.št. |  | I | II | III=I x II
|  | Količina | časovna norma [dan/enoto] | Čas izvedbe [koledarski dan]
1 | Ostala betonerska dela pred ESO | 1
2 | Prekinitve | 1 | 1 | 1
3 | To |  | Vsota 1 do 2: | 1
4 | dela ESO |  |  | 240
5 | Teso |  | Vsota: | 240
6 | Zaključek del gradbenih po ESO |  |  | 60
7 | Tges |  | Vsota: | 60
Podpis in žig ponudnika:
Stran 25

## Eu
|  |  | Priloga: | Eu
ČASI USTAVITVE DEL
Ponudbeni čas v katerem se ne izvaja izkopnih del ali betoniranja. Izvzeta dela so osvetlitev, prezračevanje, odvajanje vode, ipd.
Čas Tu.p predstavlja čas za obračun časovno odvisnih stroškov gradbišča za čas ustavitve del na predvkopih. Stroški gradbišča so v popisu del ponujeni pod točko 2.1.4.4 v postavki 0001. Čas Tu.i predstavlja čas za obračun časovno odvisnih stroškov gradbišča za čas ustavitve izkopnih del v hribinskem delu. Stroški gradbišča so v popisu del ponujeni pod točko 2.1.4.4 v postavki 0002. Čas Tu.n predstavlja čas za obračun časovno odvisnih stroškov gradbišča za čas ustavitve del na notranji oblogi. Stroški gradbišča so v popisu del ponujeni pod točko 2.1.4.4 v postavki 0003. Glede na ponujene čase Tu.p, Tu.i in Tu.n se ustrezno podaljša tudi čas za obračun skupnih časovno odvisnih stroškov gradbišča, če ustavitev leži na kritični poti. (glej tudi primer v tehničnih specifikacijah).
Zap.št. | Ustavitve pri izvedbi predvkopa | I | II | III=I x II
|  | Količina | časovna norma [dan/enoto] | Čas izvedbe [dan]
1 | Ustavitev del zaradi Božičnih praznikov | 0
2 | Ustavitev del zaradi Velikonočnih praznikov | 0
3 | Ustavitev del zaradi "višje sile" | 1 | 1 | 1
4 | Tu.p |  | Vsota 1 do 3: | 1
Zap.št. | Ustavitve pri podzemnem izkopu | I | II | III=I x II
|  | Količina | časovna norma [dan/enoto] | Čas izvedbe [dan]
5 | ODSEK 1 (Čas T1.2) | 1 | 13 | 13
6 | ODSEK 2 (Čas T2.2) | 1 | 9 | 9
7 | ODSEK 4 in 5 (Čas T4.2) | 1 | 2.5 | 2.5
8 | Ustavitev del zaradi Božičnih praznikov | 3
9 | Ustavitev del zaradi Velikonočnih praznikov | 3
10 | Ustavitev del zaradi "višje sile" | 1 | 1 | 1
11 | Tu.i |  | Vsota 5 do 10: | 25.5
Zap.št. | Ustavitve pri izvedbi notranje obloge | I | II | III=I x II
|  | Količina | časovna norma [dan/enoto] | Čas izvedbe [dan]
12 | Ustavitev del zaradi Božičnih praznikov | 1
13 | Ustavitev del zaradi Velikonočnih praznikov | 1
14 | Ustavitev del zaradi "višje sile" | 1 | 1 | 1
15 | Tu.n |  | Vsota 12 do 14: | 1
Podpis in žig ponudnika:
Stran 26

## Stroški gradbišč
Informativni shematski prikaz časovno odvisnih stroškov gradbišč
Legenda:
Fiksni časi (kritična pot)
Fiksni časi (nekritična pot)
Fleksibilni časi (kritična pot)
Tp.2
Tp.1 | Tu.p | [5 empty] | Stroški gradbišča za predvrtavanje in injektiranje |  | Tn(1) | Tu.n | Tn(1) Stroški gradbišča Betonerska dela na notranji oblogi |  | Tu.n |  | Tn(2) Stroški gradbišča Betonerska dela na notranji oblogi
|  | Ti(1) Stroški gradbišča Podzemni izkop |  |  | Tu.i (1) | Ti(2) Stroški gradbišča Podzemni izkop | Tu.i (2) | Ti(3) Stroški gradbišča Podzemni izkop |  | Tu.i (3) | Ti(4) Stroški gradbišča Podzemni izkop |  |  | To Stroški gradbišča Ostala dela do vgradnje ESO |  | Teso (Pogodba ESO) | Tges
T: Skupni stroški gradbišča
Začetek gradnje (uvedba v delo)
Začetek podzemnega izkopa
Konec podzemnega izkopa
Konec izvedbe - začetek ESO
Čas gradnje
a
b
Konec izvedbe - poskusno obratovanje