## List1
STROŠKI PRIKLJUČITVE KIMDPŠ NA DSO - 1.faza
| Naziv | Enota | Kol. | Cena | Znesek
A. | PRIPRAVLJALNA DELA
1. | Priprava za montažo prostostoječe merilne omarice | kos | 1 |  | 0
2. | Priprava materiala, sestava in kompletiranje opreme za prostostoječo merilno omarico | kbv | 1 |  | 0
| Skupaj A: |  |  |  | 0
B. | GRADBENA DELA
1. | Izkop jame za prostostoječo merilno omarico | kos | 1 |  | 0
2. | Dobava in polaganje cevi Ø=60mm | m | 3 |  | 0
3. | Dobava in polaganje cevi PE/E, premer 110 mm | m | 3 |  | 0
4. | Ostala drobna in nepredvidena pripravljalna dela | kpl | 1 |  | 0
| Skupaj B: |  |  |  | 0
C. | MONTAŽNA DELA
1. | Dobava in montaža prostostoječe merilne omarice iz poliestra s podstavkom (PS-MO) dimenzij (1066×396×245) mm | kos | 1 |  | 0
2. | Dobava in montaža tokovnih merilnih transformatorjev 200/5 A (žigosani), TC 6.2 Circutor | kos | 3 |  | 0
3. | Dobava in montaža talilnega vložka NV2 In= 200 A | kos | 3 |  | 0
4. | Dobava in montaža pol-indirektnega števca Landis&Gyr, tip ZMD410CT44 | kos | 1 |  | 0
5. | Dobava in montaža GSM/GPRS komunikatorja Landis&Gyr, tip modul CU-P42 | kos | 1 |  | 0
6. | Dobava in montaža merilne spončne garniture Strojkoplast | kos | 1 |  | 0
7. | Dobava in montaža kablov: NAYY 4x185 mm2 | m | 35 |  | 0
| YSLYSL-JZ 4×2,5 mm2 | m | 10 |  | 0
| YSLYSL-JZ 7×2,5 mm2 | m | 10 |  | 0
8. | Ostala drobna in montažna dela (kabelski čevlji, kabelske glave, vijaki, matice, ključavnice, granulat,…) | kpl | 1 |  | 0
| Skupaj C: |  |  |  | 0
D. | TRANSPORT
1. | Prevoz opreme in materiala
| a) prevoz od skladišča do delovišča in nazaj | km | 100 |  | 0
| b) nakladanje in razkladanje tovora | t | 0.5 |  | 0
3. | Prevoz gradbeno-montažnih skupin na delovišče in nazaj | km | 100 |  | 0
| Skupaj D: |  |  |  | 0
E. | ZAKLJUČNA DELA
1. | Oprema z napisi vgrajene opreme | kos | 1 |  | 0
2. | Meritev galvanskih povezav ozemljitvene upornosti (manjše od Rg<5 Ω) | kos | 1 |  | 0
3. | Pregled in preizkus | kos | 1 |  | 0
4. | Prevzem meritev s strani ED | kos | 1 |  | 0
5. | Ostala drobna in nepredvidena zaključna dela | kpl | 1 |  | 0
| Skupaj E: |  |  |  | 0
REKAPITULACIJA
Skupaj (A+B+C+D+E) - cene brez DDV |  |  |  | 0