## List1
PB017-12 PGD, PZI Nadomestni objekt Kliničnega inštituta v LJ
Datum | 2012-08-03
ID postavka | Postavka | EM | Cena | Količina | Znesek
A1000000 | MATERIAL VEČJE VREDNOSTI
11200005 | KABEL TK 59 15X4X0.4 GM | M1 |  | 380 | 0
21710001 | Samo dobava LŽ lahkega enojnega pokrova z napisom TELEKOM SLOVENIJE | KOS |  | 4 | 0
21710002 | Samo dobava LŽ težkega enojnega pokrova z napisom TELEKOM SLOVENIJE | KOS |  | 3 | 0
21610004 | Dobava PE/HD cevi 2x 0 50/42 mm | M1 |  | 15 | 0
21620001 | Dobava PVC cevi 0 110/103.6 mm in distančnikov. | M1 |  | 488 | 0
12420002 | Dobava in polaganje PVC opozorilnega traku 'POZOR TELEKOM KABEL' | M1 |  | 251 | 0
0
A2000000 | GRADBENA DELA
31100001 | Trasiranje nove ali obstoječe trase zemeljskega kabla, TK linije oz. kabelske kanalizacije z uprabo obstoječih načrtov in iskalca kablov oz po projektu | KM |  | 0.251 | 0
31300002 | Izdelava 1x2 (2x1) cevne kab. kanalizacije iz cevi fi 110mm ali 125mm na globini 0.8 m oz. 1,2 m na obdelovalnih površinah in 0,6 m v zemljišču V. ktg. (vrh zgornjega roba cevi), izkop v zemljišču III. do V. ktg., dobava peska (granul. 4-8 mm) in zaščita cevi s peskom v sloju 10 cm nad cevmi, zasip kanala z utrditvijo v slojih po 20-25 cm, dobava in položitev opozorilnega traku, nakladanje in odvoz odvečnega materiala ter stroški začasne in končne deponije, čiščenje trase, brez dobave cevi | M1 |  | 244 | 0
31300009 | Izdelava kab. kan. iz PeHd cevi 2x50mm, na globini 0.8 m oz. 1,2 m na obdelovalnih površinah in 0,6 m v zemlj. V. ktg. (vrh zgornjega roba cevi) izkop v zemlj. III. do V. ktg., dobava peska (granul. 4-8 mm) in zaščita cevi s peskom v sloju 10 cm nad cevmi, zasip kanala z utrditvijo v slojih po 20-25 cm, dobava in položitev opoz. metal. traku in vgradnja markerjev, nakladanje in odvoz odvečnega materiala ter stroški začasne in končne deponije, čiščenje trase, brez dobave cevi, markerjev in traku | M1 |  | 7 | 0
31300020 | Samo polaganje cevi malega premera (40-75 mm ali dvojčka 2x50 mm), vključno z zaščito cevi z peskom (granul. 4-8 mm) v sloju 10 cm nad temenom zgornje cevi v izkopan jarek | M1 |  | 8 | 0
31300023 | Dobava in ročno vgrajevanje betona C12/15 (MB15) za obbetoniranje kabelske kanalizacije | M3 |  | 1.5 | 0
31300024 | Dodatek za izdelavo križanja tk trase z ostalimi komunalnimi vodi v skladu s navodili upravljalca vodov, v dokumentaciji je potrebno izrisati detajl križanja, plačilo na podlagi vpisa v gradbeni dnevnik s stani upravljalca | KOS |  | 3 | 0
31500004 | Izkop in vgradnja tipskega betonskega jaška dimenzije 0,6x0,6x0,8m v zemljišču III. Do V.ktg., izdelava vseh potrebnih uvodov, zasip, nakladanje in odvoz odvečnega materiala ter stroški začasne in končne deponije, ureditev okolice - brez dobave jaška. | KOS |  | 1 | 0
31500012 | Izdelava armirano betonskega kabelskega jaška dimenzije 1.20x1.20x1.20m, izkop v zemljišču III. do V. ktg., jašek opremljen LŽ lahkim pokrovom, (enostranski opaž), nakladanje in odvoz odvečnega materiala ter stroški začasne in končne deponije, čiščenje terena, izdelava jaška vključno z armaturo po tipskem načrtu iz projektne dokumentacije, komplet z dobavo gradbenega materiala, brez dobave pokrova | KOS |  | 3 | 0
31500017 | Izdelava armirano betonskega kabelskega jaška dimenzije 1.20x1.20x1.20m, izkop v zemljišču III. do V. ktg., jašek opremljen LŽ težkim pokrovom, (enostranski opaž), nakladanje in odvoz odvečnega materiala ter stroški začasne in končne deponije, čiščenje terena, izdelava jaška vključno z armaturo po tipskem načrtu iz projektne dokumentacije, komplet z dobavo gradbenega materiala, brez dobave pokrova | KOS |  | 3 | 0
31500025 | Izdelava dvocevnega uvoda v obstoječi betonski kabelski jašek z obdelavo odprtine. | KOS |  | 1 | 0
31500027 | Zaščita kablov v kabelskem jašku zaradi večjih gradbenih posegov | KOS |  | 1 | 0
31500028 | Dodatek za zajem obstoječih kablov v kabelskem jašku (neglede na število obstoječih kablov in cevi) | KOS |  | 3 | 0
31200023 | Strojno rezanje asfalta, odstranjevanje asfalta ali betona debeline od 6 do 10 cm, nakladanje in odvoz ruševin na deponijo z upoštevanjem stroškov začasne in končne deponije s predajo evidenčnih listov upravljavca deponije in ureditev okolice | M2 |  | 34 | 0
31200006 | Dobava in vgrajevanje asfalta na pripravljeno podlago v sistemu: 6cm bitudrobirja + 3cm asfaltbetona | M2 |  | 34 | 0
31200028 | Odstranitev robnikov in prenos v začasno deponijo z upoštevanjem stroškov začasne deponije ter ponovna namestitev cestnih robnikov položenih na betonsko podlago z zalitjem spojev, ureditev okolice. | M |  | 5 | 0
31200029 | Samo dobava cestnih robnikov | M |  | 5 | 0
31600008 | Vzidava zidne TK omare ZTO-AB v betonski zid, vzidava cevi malega premera (40mm-50mm), grobo in fino popravilo fasade in hidroizolacije, pleskanje fasade, nakladanje in odvoz ruševin ter stroški začasne in končne deponije, čiščenje okolice - komplet z gradbenim materialom in barvo, brez dobave cevi in omarice | KOS |  | 1 | 0
0
A3000000 | MONTAŽNA DELA
12440001 | Uvlačenje predvleke v plastično kab.kanalizacijo | M1 |  | 380 | 0
12440011 | Uvlačenje telef.kabla kap.od 6x4-100x4 v plastično kab.kanalizacijo. | M1 |  | 380 | 0
12100012 | Odpiranje, prevezava in ponovno zapiranje obstoječe spojke na kablu TK 59 kapacitete 200x4 | KOS |  | 1 | 0
12100031 | Dodatek za izdelavo razcepne spojke na kablu TK 59 kapacitete od 51x4 do 250x4 - za 1 odcep | KOS |  | 1 | 0
12200027 | Dobava in montaža nosilca letvic KRONE 3/10 | KOS |  | 1 | 0
12200016 | Dobava in montaža nosilca 3-polnih odvodnikov, komplet z odvodniki (KRONE) | KOS |  | 3 | 0
12200014 | Dobava in montaža napisne letvice B-15 (KRONE) | KOS |  | 3 | 0
12200051 | Zaključitev kabla na letvico s pripravo kabla in izdelavo ožičenja | PAR |  | 30 | 0
12200050 | Ranžiranje med elementi | PAR |  | 30 | 0
12200052 | Dobava in montaža ranžirnih obročkov 0 30 v KR | KOS |  | 4 | 0
12470001 | Označevanje kabla po kabelskih jaških | KOS |  | 7 | 0
12500001 | Izvedba ozemljitve TK omarice: polaganje ozemlj.poc.traku, dim.25x4 mm, L=25m v izkopan rov, montaža ozemlj. pletenice Cu -P/F 16mm2, l=2m opremljene z dvema čeveljčkoma KRD-16-8 in 1x križno sponko 60x60mm | KOS |  | 1 | 0
0
A4000000 | MERITVE
14100001 | Električne meritve kabla na bobnu kapacitete kabla do 50x4 | PAR |  | 30 | 0
14100005 | Električne meritve položenih kabelskih dolžin (po polaganju) kapacit. do 50x4 | PAR |  | 30 | 0
14100020 | Končne električne meritve merilne službe z izdelavo merilnih rezultatov | PAR |  | 30 | 0
14200001 | Električne meritve upornosti ozemljitve | KOS |  | 1 | 0
0
A5000000 | TEHNIČNA DOKUMENTACIJA
41100002 | Izdelava geodetskega posnetka trase kabla s posnetjem karakterističnih točk za izdelavo ITD - do 250 m | KOS |  | 1 | 0
41100012 | Izmera plašča jaška | KOS |  | 5 | 0
41100013 | Izmera poteka kabla v kabelskem jašku | KOS |  | 5 | 0
41200102 | Izdelava elaborata izvršilne tehnične dokumentacije (ITD) kabelske kanalizacije, kjer je osnova geodetski posnetek - do 250 m | KOS |  | 1 | 0
41200105 | Izdelava elaborata izvršilne tehnične dokumentacije kabla, ki poteka v kabelski kanalizaciji in je situacijska podlaga že izdelana | KM |  | 0.38 | 0
41200112 | Vris kabla v obstoječi plašč jaška | KOS |  | 2 | 0
41200130 | Vnos sprememb v obstoječo izvršilno tehnično dokumentacijo | URA |  | 24 | 0
41200135 | Izdelava načrta kabelske omarice | KOS |  | 1 | 0
0
15000000 | PREVOZI, REŽIJSKE URE IN OSTALO
15100002 | Prevoz materialov večjih vrednosti | KM |  | 40 | 0
15300120 | Storitve raznih komunalnih in drugih organizacij - predvideno | KOS |  | 1 | 0
15300170 | Tehnični nadzor TELEKOM - predvideno | KOS |  | 1 | 0
15300181 | Priprava in organizacija gradbišča | KOS |  | 1 | 0
15300191 | Nepredvideni stroški - obračun po dejanskih stroških | KOS |  | 1 | 0
0
REKAPITULACIJA
| MATERIAL VEČJE VREDNOSTI |  |  |  | 0
| GRADBENA DELA |  |  |  | 0
| MONTAŽNA DELA |  |  |  | 0
| MERITVE |  |  |  | 0
| TEHNIČNA DOKUMENTACIJA |  |  |  | 0
| PREVOZI, REŽIJSKE URE IN OSTALO |  |  |  | 0
|  |  | Skupaj: |  | 0