## Rekapitulacija
Investitor: Mestna občina Ljubljana, Mestni trg 1, 1000 Ljubljana
Objekt: Cukrarna - Faza F
Vsebina: POPIS GOI DEL – FAZA PZI
Projektant: Scapelab d.o.o.
Odgovorni vodja projekta: Marko Studen, u.d.i.a., M.Sc,; A-1226
Datum: Ljubljana, November 2017
REKAPITULACIJA
1.0 |  | GRADBENA DELA |  | 0
1.0. | 1. | Pripravljalna dela | 0
1.0. | 2. | Zemeljska dela | 0
1.0. | 3. | Pilotiranje jet-grouting | 0
1.0. | 4. | Rušitvena dela | 0
1.0. | 5. | Sanacijska dela – injektiranje | 0
1.0. | 6. | Opaži in odri | 0
1.0. | 7. | Armirano betonska dela | 0
1.0. | 8. | Zidarska dela | 0
1.0. | 9. | Jeklene konstrukcije | 0
1.0. | 9. | Krovsko-kleparska dela | 0
3.2. |  | ZUNANJA UREDITEV |  | 0
3.2. | 1. | Preddela | 0
3.2. | 2. | Zemeljska dela | 0
3.2. | 3. | Zgornji ustroj | 0
3.2. | 4. | Odvodnjavanje | 0
3.4. |  | JAVNI VODOVOD |  | 0
3.4. | 1. | Pripravljalna dela | 0
3.4. | 2. | Zemeljska dela | 0
3.4. | 3. | Montažna dela | 0
3.4. | 4. | Vodovodni material | 0
4.1. |  | ELEKTRIČNE INSTALACIJE |  | 0
4.1. | 1. | Električno gretje žlebov in odtokov | 0
4.1. | 2. | Strelovodna naprava | 0
4.1. | 3. | Gradbena dela za strelovodno napravo | 0
6.0. |  | TELEKOMUNIKACIJE |  | 0
6.0. | 1. | Gradbena dela | 0
6.0. | 2. | Kabelsko montažna dela - prestavitev kabel KKB-2 | 0
6.0. | 3. | Kabelsko montažna dela - prestavitev kabel TO-211 | 0
6.0. | 4. | Druga dela | 0
9.2 |  | VARNOSTNI NAČRT |  | 0
9.2 | 1. | Varnostni načrt | 0
|  | Vsa dela skupaj brez DDV: |  | 0
|  | Nepredvidena dela (5%): |  | 0
|  | Vsa dela, z nepredvidenimi deli, brez DDV |  | 0
|  | DDV (22%) |  | 0
|  | Skupno, z DDV |  | 0

## Splošne opombe
SPLOŠNE OPOMBE
Za potrebe popisa se za udeležence pri graditvi objekta uporabljajo naslednje okrajšave:
OVP: odgovorni vodja projekta,
ON: odgovorni nadzornik
OPA: odgovorni projektant arhitekture
OPGK: odgovorni projektant gradbenih konstrukcij
OP: odgovorni projektant
Vsi projekti z načrti in vsemi grafičnimi prilogami, kot tudi ves tekstovni del, vsa poročila in vsi opisi ter sheme so sestavni del tega popisa del in jih mora ponudnik obvezno upoštevati pri sami izdelavi ponudbe. Navedene načrte, grafične priloge, ves tekstualni del, vsa poročila, vsa poročila in vsi opisi ter sheme mora ponudnik upoštevati tudi če se besedilo popisa ne sklicuje na konkretne sheme.
Celotna projektna dokumentacija, ki obsega vključno, a ne omejeno na skice, načrte, popise del, je kot arhitekturno delo varovano avtorsko delo skladno s 5. členom zakona o avtorski in sorodnih pravicah ( ur. l. rs 21-958/1995 s spremembami, ZASP). Nosilec materialnih in drugih pravic na projektni dokumentaciji je družba Scapelab d.o.o. izvajalec del ima pravico do enkratne in namenske uporabe projektne dokumentacije za izvedbo del skladno s to dokumentacijo. V izogib nesporazumom, ne naročnik ne izvajalec del nima pravice do predelave projektne dokumentacije. Vsaka sprememba, priredba ali predelava celotne projektne dokumentacije ali kateregakoli njenega posameznega dela brez predhodnega soglasja družbe Scapelab d.o.o. je prepovedana. V primeru kršitve ima družba Scapelab d.o.o. pravico zahtevati, da se odstrani stanje, ki je nastalo s kršitvijo in po potrebi porušijo zgrajeni ali drugače izvedeni deli v nasprotju s projektno dokumentacijo, kršitelj pa je za svoje ravnanje tudi odškodninsko odgovoren.
Skladno s 84. členom ZGO mora izvajalec pred začetkom in med izvajanjem posameznih del opraviti pregled projekta za izvedbo in opozoriti investitorja, projektanta in revidenta ter nadzornika na morebitne ugotovljene pomanjkljivosti.
V vsaki ceni po enoti je potrebno zajeti vse za gotove montirane in finalno obdelane izdelke - kot kompleten izdelek v skladu s projektom, brez dodatnih del za izvedbo posamezne postavke, kompletno z izdelavo vse potrebne izvedbene delavniške in montažne tehnične dokumentacije ter detajlov izvedbe. Vse rešitve je potrebno uskladiti s OVP oziroma pridobiti potrditev s strani OVP. V ceni vseh postavk je potrebno zajeti še vse ostalo iz splošnih razpisnih pogojev za izbor izvajalca, kar s tem popisom ni zajeto.
Pred pričetkom izvajanja del ter vgrajevanja proizvodov mora izvajalec obvezno pridobiti pisno potrditev delavniških načrtov, skic in detajlov s strani OVP. V kolikor zaradi izbrane vrste gradbenega proizvoda ali odstopanj v delavniški dokumentaciji izvajalec ne more zagotoviti izvedbo skladno s projektom je obvezan izdelati vzorec na gradbišču, ki ga potrdita potrdita OVP ter ON z vpisom v dnevnik.
Vse izmere je potrebno preveriti po posameznih projektih, in na objektu samem. V primeru nejasnosti kontaktirati OVP.
V popisu navedena komercialna imena so navedena zaradi določanja zahtevane kvalitete materialov in nikakor ne prejudicirajo točnega dobavitelja. Dobavljeni produkti in materiali morajo ustrezati navedenim tehničnim zahtevam.
Pri oddaji ponudbe naročniku je izvajalec je dolžan sam preveriti zmnožke in seštevke ter prenose le teh v rekapitulacijo.
V ceni posameznih postavk je zajeti vse elemente, ki so navedene v opisu, ne glede na različnost zahtevanih obrtniških (gradbenih) del , razen kjer je eksplicitno navedeno, da so določeni elementi zajeti v drugi postavki oz. pri drugih delih.
Vsi standardi, ki so navedeni pri posameznih delih se upoštevajo v primeru, da je določen material ali storitev v posameznih opisnih postavkah zajet, v nasprotnem primeru so brezpredmetni. Če pa je v posamezni postavki naveden drugačen standard kot pri splošnih opisih, potem je potrebno upoštevati standard, ki je naveden v posamezni postavki popisa oz. standard, ki predpisuje višjo kvaliteto. Nekateri standardi, ki so opisani v splošnih tekstih pri posameznih delih, se nanašajo lahko tudi še na opise pri nekaterih drugih delih.
S tem popisom so zajeta gradbena dela za fazo F.
Podlaga za izvedbo so delavniški načrti, izdelani iz strani izvajalca in potrjeni iz strani OVP, OPA. Podlaga za izvedbo delavniških načrtov so sheme iz posamičnih načrtov.
Za zamude pri izdelavi detajlov, ki jih izvajalec ustvari zaradi izvedbenih načrtov, ki ne ustrezajo projektni dokumentaciji ali zaradi zavlačevanja z izdelavo delavniških načrtov, izvajalec ne more zahtevati podaljšanje roka za dokončanje del. Obveza izvajalca je, da potrebne potrditvene liste in delavniško dokumentacijo pravočasno predloži v kontrolo in potrditev predstavniku investitorja, ON in OVP, izroči vsem trem navedenim osebam dokončno potrjene načrte, ter potrebni čas za izdelavo in potrditev upošteva v terminskem planu. Minimalni čas za potrditev potrditvenih listov ali delavniških risb je 10 delovnih dni.
V primeru nejasnosti je izvajalec del oz. ponudnik, že v času izdelovanja ponudbe dolžan postaviti OVP zahtevo po pojasnitvi na način, ki je v skladu z izvajanjem javnega razpisa.
Izmere so izvedene skladno z GN normami v kolikor pri posamezni postavki ni navedeno drugače.
Zahodna stran objekta v osi 1 je že statično sanirana (izvedeni so piloti in stena je že injektirana), zato ta dela niso zajeta s tem popisom.
Pri izvedbi del je potrebno upoštevati FAZNOST IZVEDBE:
1. Izvedba izkopa po zunanjem obodu objekta do kote notranjih tlakov
2. izvedba jet grouting pilotov po zunanji liniji objekta
3. izvedba izkopa tik ob objektu do spodnje kote obstoječih temeljev
4. injektiranje temeljnega zidu do kote terena
5. izvedba AB temeljne grede
6. zasipavanje temeljev in temeljne grede do kote terena
7. postavitev gradbenega odra ob fasadi objekta
8. sistematično injektiranje zidov od terena do vrha objekta
9. odstranitev gradbenega odra in izvedba točkovnih temeljev s povezovalno gredo
10. montaža varovalne jeklene konstrukcije z AB balasti
11. rušitev obstoječe strešne konstrukcije
12. izvedba izravnalne AB vezi
13. montaža jeklenih vzdolžnih menjalnikov na AB vez
14. montaža spodnjih prek jeklenih okvirjev ostrešja
15. izvedba AB venca po celotni dolžini opečnih obodnih zidov in zatrepov
16. montaža preostalega dela jeklenega ostrešja
17. finalna izvedba vseh slojev in zaključkov strehe

## 1.0 Gradbeno obrtniška dela
Zap. št. |  |  | Opis postavke | Enota | Količina | Cena/enoto | Znesek (EUR)
|  | A/ | GRADBENA DELA
Skladno s 84. členom ZGO mora izvajalec pred začetkom in med izvajanjem posameznih del opraviti pregled projekta za izvedbo in opozoriti investitorja, projektanta in revidenta ter nadzornika na morebitne ugotovljene pomanjkljivosti.
Vsi projekti z načrti in vsemi grafičnimi prilogami, kot tudi ves tekstovni del, vsa poročila in vsi opisi ter sheme so sestavni del tega popisa del in jih mora ponudnik obvezno upoštevati pri sami izdelavi ponudbe. Navedene načrte, grafične priloge, ves tekstualni del, vsa poročila, vsa poročila in vsi opisi ter sheme mora ponudnik upoštevati tudi če se besedilo popisa ne sklicuje na konkretne sheme.
Vse izmere je potrebno preveriti po posameznih projektih, in na objektu samem. V primeru nejasnosti kontaktirati OVP.
Podlaga za izvedbo so delavniški načrti, izdelani iz strani izvajalca in potrjeni iz strani OP načrtov, na katere se delavniški načrt nanaša ter OVP. Podlaga za izvedbo delavniških načrtov so sheme iz posamičnih načrtov.
Za zamude pri izdelavi detajlov, ki jih izvajalec zagreši zaradi izvedbenih načrtov, ki ne ustrezajo popisu del ali zaradi zavlačevanja z izdelavo delavniških načrtov, izvajalec ne more zahtevati podaljšanje roka za dokončanje del. Obveza izvajalca je, da potrebno delavniško dokumentacijo pravočasno predloži v kontrolo in potrditev OPA, OVP in ON, izroči vsem trem navedenim osebam dokončno potrjene načrte, ter potrebni čas za izdelavo in potrditev upošteva v terminskem planu.
V primeru nejasnosti je izvajalec del oz. ponudnik, že v času izdelovanja ponudbe dolžan postaviti OVP zahtevo po pojasnitvi na način, ki je v skladu z izvajanjem javnega razpisa.
Izmere so izvedene skladno z GN normami v kolikor pri posamezni postavki ni navedeno drugače.
| 1. |  | Pripravljalna dela na gradbišču
Dela je treba izvajati po določilih veljavnih tehničnih predpisov in skladno z obveznimi standardi in z Uredba o zagotavljanju varnostni in zdravja pri delu na začasnih in premičnih gradbiščih (Ur.l.RS št. 83/05)
1.0 | 1. | 1. | Pripravljalna dela, zakoličbe in postavljanje ustreznih profilov, ureditev gradbišča, oznake na cestah, postavitev gradbiščne table, prestavitev obstoječih elektro in telefonskih vodov, ... , kompletno vsa potrebna pripravljalna dela za izvedbo objekta, v vseh izvedbenih fazah! Vse v skladu z zahtevami razpisa za izbor izvajalca in v skladu s projektno dokumentacijo, varnostnim načrtom in dejanskim stanjem na terenu, kar si mora ponudnik del v celoti ogledati pred oddajo ponudbe. | kpl | 1 |  | 0
1.0 | 1. | 2. | Dobava/najem in postavitev gradbiščnega pisarniškega zabojnika za ves časa gradnje, za potrebe OP pri izvajanju projektantskega nadzora. | kpl | 2 |  | 0
Zabojnik s možnostjo ogrevanja in hlajenja. Opremljen z mizo in stoli za potrebe sestankovanja min. 15 oseb. V zabojniku mora biti omogočen (brezplačni) dostop do WI-Fi omrežja. Zabojnik velikosti min. 20 čevljev (6m dolžine)
1.0 | 1. | 3.A | Dobava in postavitev droga za „time-lapse“ kamero, drog višine 20m, postavljen na lokacijo po potrditvi OVP in investitorja, skladno z organizacijo gradbišča. V ceno zajeti: - delavniško dokumentacijo za drog - načrte gradbenih konstrukcij, ozemljitve, električnih in podatkovnih vodov - izvedbo temeljenja droga - opaž, beton, armatura, dimenzija temelja predvidoma 200x200x80cm - izvedbo instalacij - ozemljilo, elektroenergetsko napajanje, prenos podatkov - izvedbo komunikacijskih instalacij - podatkovni kabel do telekomunikacijskega omrežja, ali prenos podatkov preko LTE/4G omrežja - kamero - Full HD (1080x1920px) ločljivost, odporno na vremenske vpliva (IP66), - prenos podatkov na oddaljeni strežnik, z ustreznim protokolom hrambe podatkov glede na varovanje zasebnosti, ter omogočanje dostopa investitorju, ON in OVP za ves čas gradnje, V ceni je zajeti tudi izdelavo in postavitev tabel na vstopu na gradbišče za obveščanje vseh obiskovalcev, da je območje pod video nadzorom. | Kos | 2 |  | 0
1.0 | 1. | 3.B | Dobava in postavitev „time-lapse“ kamere, drog višine 2m, postavljen na lokacijo na vrhu objekta Severjeve garaže, po potrditvi OVP in investitorja, skladno z organizacijo gradbišča. V ceno zajeti: - delavniško dokumentacijo za drog - načrte gradbenih konstrukcij, ozemljitve, električnih in podatkovnih vodov - izvedbo pritrditve droga na konstrukcijo Severjeve garaže - nosilec, vijaki, pritrditvene objemke - izvedbo instalacij - ozemljilo, elektroenergetsko napajanje, prenos podatkov - izvedbo komunikacijskih instalacij - podatkovni kabel do telekomunikacijskega omrežja, ali prenos podatkov preko LTE/4G omrežja - kamero - Full HD (1080x1920px) ločljivost, odporno na vremenske vpliva (IP66), - prenos podatkov na oddaljeni strežnik, z ustreznim protokolom hrambe podatkov glede na varovanje zasebnosti, ter omogočanje dostopa investitorju, ON in OVP za ves čas gradnje, V ceni je zajeti tudi izdelavo in postavitev tabel na vstopu na gradbišče za obveščanje vseh obiskovalcev, da je območje pod video nadzorom. | Kos | 1 |  | 0
1.0. | 1. | 4. | Dobava in vgradnja merilnih reperjev in vse meritve za ves čas gradnje. | kom | 10 |  | 0
NAVODILA PROJEKTANTA GRADBENIH KONSTRUKCIJ:Na objekt naj se vgradi le merilne reperje za merjenje posedkov objekta v času izvedbe jet grouting kolov. Merilne reperje se vgradi na dobro dostopnih mestih, v nivoju pritličja cca 0.5 do 1.0 m nad finalnim tlakom. Da bi se kasneje čim bolje ocenilo posedke ter diferenčne posedke je potrebno vgraditi reperje na vsakem vogalu objekta in dodatne reperje na daljših stranicah objekta (en reper na cca 25 m). Reperji se vgradijo v nosilno konstrukcijo. Točno pozicijo reperjev je potrebno uskladiti z projektom arhitekture (vidnost na fasadi), ter možnostjo dostopa do merilnih mest v poljubnem času.
Meritve se izvajajo v fazah: nična meritev reperjev pred začetkom gradbenih posegov prva meritev: po zaključeni fazi F izvedbe del druga meritev: ko so izvedene AB ojačitve obstoječih sten tretja meritev: ko je izvedena betonska kletna konstrukcija (izvedba v fazi H) četrta meritev: ko je končana montaža jeklene konstrukcije in hi-bond medetažnih plošč (izvedba v fazi H) peta meritev: ko so izvedeni vsi tlaki in vse predelne stene v objektu šesta meritev: v času eksploatacije objekta in sicer po 6-ih mesecih uporabe objekta sedma meritev: v času eksploatacije objekta in sicer po enem letu uporabe objekta osma meritev: v času eksploatacije objekta in sicer po dveh letih uporabe objekta dodatne meritve se izvede v primeru: -- če se v neposredni bližini gradi novi objekt ali se odstrani obstoječi če je bil objekt izpostavljen močnim obtežbam ( potres ali druge nesreče,.)
1.0. | 1. | 5. | Zapore prometa - vsa potrebna dela in sanacija poškodb
1.0. | 1. | 5A | Izdelava elaboratov za prometne zapore | kpl | 3 |  | 0
1.0. | 1. | 5B | Izvedba posegov za organizacijo in dostop do gradbišča: zapora, signalizacija, ureditev upravnega postopka za pridobitev dovoljenj, plačilo pristojbin in taks, skladno z elaboratom zapore, za ves čas trajanja posamezne zapore | kpl | 3 |  | 0
1.0. | 1. | 5C | Sanacija morebitnih poškodb na javni infrastrutkuri - asfaltu, robnikih, zelenicah | m2 | 100 |  | 0
1.0. | 1. | 5D | Izdelava elaborata in izvedba upravnega postopka za izvedbo gradbiščnega priključka za elektriko | kpl | 1 |  | 0
1.0. | 1. | 7. | Projektantski nadzor, cena urne postavke po ceniku IZS. Projektantski nadzor vključuje: - prisotnost na tedenskih koordinacijah - prisotnost na sestankih z izvajalcem in podizvajalci - pojasnjevanje dokumentacije izvajalcu in podizvajalcem, tako na gradbišču kot izven gradbišča - dodelavo dokumentacije in izdelavo dodatnih pojasnitvenih shem skladno s potrebami gradbišča Podlaga za obračun je obračunski seznam ur, katerega pripravi izvajalec projektantskega nadzora in ga potrdi ON. Projektantski nadzor se plačuje preko asignacije oz. neposrednih plačil s strani naročnika skladno z ZJN-3.
1.0. | 1. | 7.a. | Projektantski nadzor: ODGOVORNI VODJA PROJEKTA, PROJEKTANT ARHITEKTURE, obračunati po ceniku IZS, urna postavka OVP 72 EUR/uro, urna postavka OP Arhitekture 58 EUR / uro | ur | 800 |  | 0
1.0. | 1. | 7.b. | Projektantski nadzor: PROJEKTANT GRADBENIH KONSTRUKCIJ, obračunati po ceniku IZS, urna postavka OP 58 EUR/uro | ur | 600 |  | 0
1.0. | 1. | 7.c. | Projektantski nadzor: PROJEKTANT ZUNANJE UREDITVE IN KANALIZACIJE, obračunati po ceniku IZS, urna postavka OP 58 EUR/uro | ur | 100 |  | 0
1.0. | 1. | 7.d. | Projektantski nadzor: PROJEKTANT JAVNEGA VODOVODNEGA OMREŽJA, obračunati po ceniku IZS, urna postavka OP 58 EUR/uro | ur | 100 |  | 0
1.0. | 1. | 7.e. | Projektantski nadzor: PROJEKTANT ELEKTRIČNIH INŠTALACIJ IN ELEKTRIČNE OPREME, obračunati po ceniku IZS, urna postavka OP 58 EUR/uro | ur | 250 |  | 0
1.0. | 1. | 7.f. | Projektantski nadzor: PROJEKTANT STROJNIH INŠTALACIJ IN STROJNE OPREME, obračunati po ceniku IZS, urna postavka OP 58 EUR/uro | ur | 250 |  | 0
1.0. | 1. | 7.g. | Projektantski nadzor: PROJEKTANT TELEKOMUNIKACIJ, obračunati po ceniku IZS, urna postavka OP 58 EUR/uro | ur | 150 |  | 0
|  |  | PRIPRAVLJALNA DELA SKUPAJ: |  |  |  | 0
| 2. |  | Zemeljska dela
Skladno s 84. členom ZGO mora izvajalec pred začetkom in med izvajanjem posameznih del opraviti pregled projekta za izvedbo in opozoriti investitorja, projektanta in revidenta ter nadzornika na morebitne ugotovljene pomanjkljivosti.
Vsi projekti z načrti in vsemi grafičnimi prilogami, kot tudi ves tekstovni del, vsa poročila in vsi opisi ter sheme so sestavni del tega popisa del in jih mora ponudnik obvezno upoštevati pri sami izdelavi ponudbe. Navedene načrte, grafične priloge, ves tekstualni del, vsa poročila, vsa poročila in vsi opisi ter sheme mora ponudnik upoštevati tudi če se besedilo popisa ne sklicuje na konkretne sheme.
Vse izmere je potrebno preveriti po posameznih projektih, in na objektu samem. V primeru nejasnosti kontaktirati OVP.
Podlaga za izvedbo so delavniški načrti, izdelani iz strani izvajalca in potrjeni iz strani OP načrtov, na katere se delavniški načrt nanaša ter OVP. Podlaga za izvedbo delavniških načrtov so sheme iz posamičnih načrtov.
Za zamude pri izdelavi detajlov, ki jih izvajalec zagreši zaradi izvedbenih načrtov, ki ne ustrezajo popisu del ali zaradi zavlačevanja z izdelavo delavniških načrtov, izvajalec ne more zahtevati podaljšanje roka za dokončanje del. Obveza izvajalca je, da potrebno delavniško dokumentacijo pravočasno predloži v kontrolo in potrditev OPA, OVP in ON, izroči vsem trem navedenim osebam dokončno potrjene načrte, ter potrebni čas za izdelavo in potrditev upošteva v terminskem planu.
V primeru nejasnosti je izvajalec del oz. ponudnik, že v času izdelovanja ponudbe dolžan postaviti OVP zahtevo po pojasnitvi na način, ki je v skladu z izvajanjem javnega razpisa.
Dela je treba izvajati po določilih veljavnih tehničnih predpisov in skladno z obveznimi standardi.
V ceni posameznih postavk za zemeljska dela je upoštevati še:
dela in ukrepe po določilih veljavnih predpisov varstva pri delu;
pregled bočnih strani izk. vsak dan pred pričetkom dela zlasti pa po dež. vremenu, mrazu ali miniranju;
čiščenje temeljnih izkopov neposredno pred pričetkom betoniranja.
V ceni za enoto je treba upoštevati vsa dela, ki so opisana v posamezni postavki ter vsa dela in ukrepe iz zgornje točke tega splošnega opisa.
Pri izvedbi izkopov je potrebno obvezno upoštevati navodila in mnenje geomehanika. Po opravljenem izkopu in kontroli geomehanik poda svoje mnenje, ki je merodajno za nadaljevanje dela.
Ponudnik mora vkalkulirati strošek izvedbe začasne deponije za material za ponovni zasip in sicer v odvisnosti od možnosti ali deponija ob objektu ali pa na začasni deponiji izven lokacije gradnje, zajeti v ceni izkopov.
V ceni na enoto je potrebno upoštevati vse prenose, transporte, pomožne dela, začasna podpiranja, premične odre in čiščenje po zaključku del, vso potrebno zaščito pred uničenjem oz. poškodovanjem, vsa nakladanja in prevoz odvečnega materiala oz. izkopa na začasno in stalno deponijo s plačilom takse za deponijo.
Brežine izkopov je potrebno kopati pod naklonom, glede na trdnost kopane zemlje. Če se koplje v večjo globino je treba kopati v obliki stopnic, oziroma izvesti ustrezno opiranje bočnih sten, kar je zajeti že v fazi oddaje ponudbe v ceni posamezne postavke za izkope.
Izpodkopavanje zemlje je prepovedano.
Količine vseh izkopov, zasipov kot tudi odvozov so podane v raščenem stanju.
Standardi, ki se nanašajo zemeljska dela, oziroma materiale, ki se uporabljajo pri zemeljskih delih.
Geotekstilije in geotekstilijam sorodni izdelki – Značilnosti, ki se zahtevajo pri nasipih, temeljih in trdnih strukturah
SIST EN 13251:2001
SIST EN 13251:2001/ A1:2005
Geotekstilije in geotekstilijam sorodni izdelki – Značilnosti, ki se zahtevajo pri drenažnih sistemih
SIST EN 13252:2001
SIST EN 13252:2001/ A1:2005
OP: Montažni piloti zajeti pri ab montažnih delih!
Geosintetične ovire-Zahtevane karakteristike pri gradnji rezervarjev in nasipov
SIST EN 13361:2004
SIST EN 13361:2004/A1:2007
PODATKI O ZEMLJINI:
Izkopani material nosi klasifikacijsko številko odpadka 17 05 04 (Zemljina in kamenje, ki nista navedena pod 17 05 03)
Sestava tal po geološko-geotehničnem elaboratu (Geoinženiring d.o.o., april 2013, št. projekta 2013-04):
do globine 2,6m umetni nasip sestavljen iz glinenih prodov s kosi opeke in organskimi ostanki (les).
Pod umetnim nasipom je zaslediti sloj savskega proda v srednje gostem gostotnem stanju.
do globine 10-15m sledi menjavanje konglomerata in zaglinjenega proda.
Sledi sloj zameljenega proda v srednje gostem gostotnem stanju.
Na globini 18-24m je zaslediti hribinsko osnovo, ki jo gradijo permokarbonski skrilavci in peščenjaki. Hribinska podlaga blago pada v smeri proti Roški cesti. Permokarbonski skrilavci so tektonsko pretrti, močno prepereli, srednje visoko penetrabilni.
Količine so izračunane glede na znane podatke in predvideno tehnologijo izvedbe del. Dela se obračunano po dejansko izvedenih količinah.
POZOR: DELA SE IZVAJAJO NA ARHOLOŠKO OBČUTLJIVEM OBMOČJU. ČE SE NA OBMOČJU ALI PREDMETU POSEGA NAJDE ARHEOLOŠKA OSTALINA, MORA ODGOVORNI VODJA DEL POSKRBETI, DA LE-TA OSTANE NEPOŠKODOVANA TER NA MESTU IN V POLOŽAJU, KOT JE BILA ODKRITA, O NAJDBI PA MORA NAJKASNEJE NASLEDNJI DELOVNI DAN OBVESTITI PREDSTAVNIKA ZVKDS, INVESTITORJA, ON, IN OVP
1.0 | 2. | 1. | odkop po celotni površini priprava za izvedbo pilotov | m3 | 1950 |  | 0
Izkop do kote cca. -0,42 (288,70 n.m.v.)
1.0 | 2. | 2. | izkopi ob objektu za izvedbo temeljne betonske grede | m3 | 600 |  | 0
Izkop do kote cca. -2,20 (286,95 n.m.v.)
1.0 | 2. | 3. | izkopi za temelje varovalne jeklene konstrukcije v globini do 80cm.
1.0 | 2. | 3.a. | Izkop za točkovne temelje | m3 | 58 |  | 0
1.0 | 2. | 3.b. | Izkop za povezovalne pasovne grede | m3 | 38 |  | 0
1.0 | 2. | 3.c. | Izkop za pasovni temelj | m3 | 40 |  | 0
1.0 | 2. | 4. | Izkop okrog obstoječega objekta - transformatorske postaje. Izkop za potrebe podbetoniranja obstoječih temeljev. Izkop se izvaja kombinirano strojno + ročno, v kampadah. | m3 | 60 |  | 0
1.0 | 2. | 5. | Dobava in vgradnja gramoznega tampona v deb. 30cm, granulacija od 0-31mm zmrzlinsko odporen material, z utrjevanjem po navodilu geomehanika. | m3 | 420 |  | 0
1.0 | 2. | 6. | Planiranje dna izkopov s točnostjo +-3cm, z vsemi pripadajočimi premeti. | m2 | 150 |  | 0
1.0 | 2. | 7. | Zasipi z izkopanim materialom (z gradbiščne deponije), z nabijanjem in utrjevanjem v plasteh, po navodilih geomehanika.
Op.: V kolikor izkopani material ni primeren za zasipanje je potrebno dobaviti in vgraditi gramozni material (po navodilih geomehanika), količine v popisu pa ustrezno korigirati.
1.0 | 2. | 7.a. | Za temeljno gredo | m3 | 340 |  | 0
1.0 | 2. | 7.b. | Za temelje varovalne konstrukcije | m3 | 62 |  | 0
1.0 | 2. | 7.c. | Za temelji transformatorske postaje | m3 | 30 |  | 0
1.0 | 2. | 8. | Odvoz odvečnega izkopanega materiala na stalno deponijo oddaljeno do 30km, s plačilom vseh potrebnih taks. | m3 | 2314 |  | 0
1.0 | 2. | 9. | Izvedba uvozne rampe na gradbišče skladno z ureditvenim načrtom gradbišča in varnostnim načrtom. | komplet | 1 |  | 0
1.0 | 2. | 10. | Varovanje izkopa oz. robov gradbene jame, po potrebi glede na nastale situacije na gradbišču, varovanje z zagatnicami ali ustrezno enakovrednim ukrepom za varovanje strmega izkopa, zajeti: - analizo situacije na izkopu s strani geomehanika - pripravo detajla ukrepa za varovanje - delavniški načrt stikovanja - elemente varovanja (zagatnice ali druge ustrezno enakovredne ukrepe za varovanje strmega izkopa) - primarno podporno konstrukcijo elementov varovanja (tramovi, razpirala, opore) Ta postavka zajemo pripravo enega ukrepa (1kpl = 1 varovanje); ponudniki naj zajamejo pripravo v tej postavki, izvedbo pa v postavkah 10.a, 10.b in 10.c, obračun se vrši po dolžini izvedenega ukrepa. | komplet | 1 |  | 0
1.0 | 2. | 10.A | Varovanje strmega izkopa (z zagatnicami ali drugim enakovrednim ukrepom po potrditvi ON) do globine 4m | m | 20 |  | 0
1.0 | 2. | 10.B | Varovanje strmega izkopa (z zagatnicami ali drugim enakovrednim ukrepom po potrditvi ON) do globine 8m | m | 20 |  | 0
1.0 | 2. | 10.C | Varovanje strmega izkopa (z zagatnicami ali drugim enakovrednim ukrepom po potrditvi ON) do globine 12m | m | 20 |  | 0
1.0 | 2. | 11. | Geomehanski nadzor | kpl | 1 |  | 0
Potrebno zagotoviti prisotnost geomehanika ob izkopih, ter po potrebi na koordinacijah in usklajevalnih sestankih z ON in posameznimi OP.
|  |  | ZEMELJSKA DELA SKUPAJ: |  |  |  | 0
| 3. |  | Pilotiranje po tehnologiji t.i. "jet-grouting"
Skladno s 84. členom ZGO mora izvajalec pred začetkom in med izvajanjem posameznih del opraviti pregled projekta za izvedbo in opozoriti investitorja, projektanta in revidenta ter nadzornika na morebitne ugotovljene pomanjkljivosti.
Vsi projekti z načrti in vsemi grafičnimi prilogami, kot tudi ves tekstovni del, vsa poročila in vsi opisi ter sheme so sestavni del tega popisa del in jih mora ponudnik obvezno upoštevati pri sami izdelavi ponudbe. Navedene načrte, grafične priloge, ves tekstualni del, vsa poročila, vsa poročila in vsi opisi ter sheme mora ponudnik upoštevati tudi če se besedilo popisa ne sklicuje na konkretne sheme.
Vse izmere je potrebno preveriti po posameznih projektih, in na objektu samem. V primeru nejasnosti kontaktirati OVP.
Podlaga za izvedbo so delavniški načrti, izdelani iz strani izvajalca in potrjeni iz strani OVP in OPGK. Podlaga za izvedbo delavniških načrtov so sheme iz posamičnih načrtov.
Za zamude pri izdelavi detajlov, ki jih izvajalec zagreši zaradi izvedbenih načrtov, ki ne ustrezajo popisu del ali zaradi zavlačevanja z izdelavo delavniških načrtov, izvajalec ne more zahtevati podaljšanje roka za dokončanje del. Obveza izvajalca je, da potrebno delavniško dokumentacijo pravočasno predloži v kontrolo in potrditev OPA, OVP in ON, izroči vsem trem navedenim osebam dokončno potrjene načrte, ter potrebni čas za izdelavo in potrditev upošteva v terminskem planu.
V primeru nejasnosti je izvajalec del oz. ponudnik, že v času izdelovanja ponudbe dolžan postaviti OVP zahtevo po pojasnitvi na način, ki je v skladu z izvajanjem javnega razpisa.
1.0. | 3. | 1. | Izvedba jet-grouting pilotov (JG) po zunanji strani objekta. | Kos | 227 |  | 0
Piloti min. fi 60cm na medsebojni razdalji e=100cm, dolžine cca. 10m, izvedba iz zunanje strani pod kotom 6°.
beton C30/37, XC4,PVII
1.0. | 3. | 2. | Dobava in vgradnja armature v pilote: RA, S500B, fi 32mm | kg | 15656.5 |  | 0
1.0. | 3. | 3. | Zakoličba pilotov in preverjanje zveznosti pilotov. | kpl | 1 |  | 0
|  |  | PILOTIRANJE JET-GROUTING SKUPAJ: |  |  |  | 0
| 4. |  | Rušitvena dela
Skladno s 84. členom ZGO mora izvajalec pred začetkom in med izvajanjem posameznih del opraviti pregled projekta za izvedbo in opozoriti investitorja, projektanta in revidenta ter nadzornika na morebitne ugotovljene pomanjkljivosti.
Vsi projekti z načrti in vsemi grafičnimi prilogami, kot tudi ves tekstovni del, vsa poročila in vsi opisi ter sheme so sestavni del tega popisa del in jih mora ponudnik obvezno upoštevati pri sami izdelavi ponudbe. Navedene načrte, grafične priloge, ves tekstualni del, vsa poročila, vsa poročila in vsi opisi ter sheme mora ponudnik upoštevati tudi če se besedilo popisa ne sklicuje na konkretne sheme.
Vse izmere je potrebno preveriti po posameznih projektih, in na objektu samem. V primeru nejasnosti kontaktirati OVP.
Podlaga za izvedbo so delavniški načrti, izdelani iz strani izvajalca in potrjeni iz strani OVP in OPGK. Podlaga za izvedbo delavniških načrtov so sheme iz posamičnih načrtov.
Za zamude pri izdelavi detajlov, ki jih izvajalec zagreši zaradi izvedbenih načrtov, ki ne ustrezajo popisu del ali zaradi zavlačevanja z izdelavo delavniških načrtov, izvajalec ne more zahtevati podaljšanje roka za dokončanje del. Obveza izvajalca je, da potrebno delavniško dokumentacijo pravočasno predloži v kontrolo in potrditev OPA, OVP in ON, izroči vsem trem navedenim osebam dokončno potrjene načrte, ter potrebni čas za izdelavo in potrditev upošteva v terminskem planu.
V primeru nejasnosti je izvajalec del oz. ponudnik, že v času izdelovanja ponudbe dolžan postaviti OVP zahtevo po pojasnitvi na način, ki je v skladu z izvajanjem javnega razpisa.
V ceni vseh postavk zajeti vsa pomožna dela, vsa zavarovanja rušitev, ves osnovni in pomožni material ter vse prenose in odvoze na stalno deponijo s plačilom taks. Vse rušitve je izvajati po navodilu statika.
V ceni posameznih postavk je poleg rušenja upoštevati tudi sortiranje in ločevanje odpadkov na gradbišču, nakladanje in odvoz na trajno deponijo ali v predelavo in plačilo vseh komunalnih taks in drugih stroškov z deponiranjem.
Rušitev nevarnih gradbenih odpadkov je izvajati z ustreznimi zaščitnimi sredstvi. V skladu z navodili koordinatorja za varstvo pri delu.
Odstranitev elementov instalacij zajete v popisih instalacij.
V ceni postavk je potrebno zajeti vse potrebne delovne odre, podpiranja, zaščite,...v skladu s projekti in pravili stroke.
Izvajalec je dolžan po koncu gradnje izdela poročilo (NGGO) in podati pojasnila v primeru odstopanja posameznih količin glede na NAČRT GOSPODARJENJA Z GRADBENIMI ODPADKI.
Povzetek zahtev in priporočil s tehničnega poročila načrta gradbenih konstrukcij:
V prvi fazi se odstrani obstoječe ostrešje (kritina, sekundarna konstrukcija in primarna konstrukcija) ter delno obstoječi zatrepni zidovi.
Povsod kjer je opredeljen material "opeka" je potrebno upoštevati mešanico opeke in kamna, ki je različna po različnih pozicijah v objektu.
Rušitve znotraj objekta v prvi fazi izvedbe del niso predvidene. V kolikor se izkaže, da je zaradi nepredvidenih situacij potrebna delna odstranitev konstrukcij znotraj objekta je potrebno upoštevati naslednja priporočila:
Na začetku se odstranjuje vse predelne stene. Najprej v najvišjem nadstropju nato se nadaljuje z odstranjevanjem predelnih sten v nižjih nadstropjih do pritličja.
Na delih kjer se še vedno nahajajo lesene medetažne konstrukcije naj se zaradi povesov medetažnih konstrukcij predelne stene odstranjujejo sočasno z rušitvijo nosilnih sten in slopov.
Sledi odstranjevanje obstoječih nosilnih zidov v najvišjem nadstropju in odstranjevanje medetažnih konstrukcij v najvišjem nadstropju. Naprej se odstranijo obstoječe lesene medetažne konstrukcije in nato še AB plošče. Postopek odstranjevanja nosilnih sten in medetažnih konstrukcij se ponavlja po nadstropjih od zgoraj navzdol vse do pritličja.
Odstranjevanje AB medetažnih konstrukcij naj se izvaja v pasovih širine ca 2,0 m vzporednih z nosilno smerjo plošče. Del plošče, ki se ne odstranjuje naj se začasno podpira z jeklenimi ali lesenimi stojkami v rastru ca 2,0/2,0 m po vseh etažah do pritličja.
Pri lesenih medetažnih konstrukcijah se najprej odstranijo lesene talne in stropne obloge in morebitno nasutje med stropniki šele nato se odstranijo stropni tramovi.
Stik med obstoječimi fasadnimi stenami in ostalimi konstrukcijami, ki se odstranjujejo naj se obdela z rezanjem brez uporabe klesanja.
Porušeni material konstrukcij se ne sme kopičiti na nižje ležeče medetažne konstrukcije, ampak se mora sproti odvažati iz objekta na deponijo.
Odstranjevanje predelnih in nosilnih sten naj se izvaja segmentno za vsako steno od zgoraj navzdol. Prevračanje celotne stene na medetažno konstrukcijo ni dovoljeno.
Vse rušitve se izvajajo šele ko je v celoti izvedena zunanja jeklena varovalna konstrukcija.
Med izvajanjem rušitev je potrebno zagotoviti varnost delavcev z vzpostavitvijo začasnih podpor in varovalnih odrov.
DODATNO: Les, ki je dobro ohranjen in ki ni gnil ne glede na profil razrezati na kose dolžine od 1 do 4m in primerno skladiščiti ter ponovno uporabiti.
Opečne zidove previdno rušiti, opeko očistiti in zložiti ter shraniti in po preizkusu tlačne trdnosti opeke ponovno uporabiti.
1.0. | 4. | 1. | Čiščenje terena – odstranitev zelenja.
V ceni je zajeti poleg žaganja -sekanja tudi odvoz na deponijo oziroma v predelavo.
1.0. | 4. | 1.a. | Sekanje drevja premera do fi 30cm | Kos | 3 |  | 0
1.0. | 4. | 1.b. | Sekanje grmovja | Kos | 20 |  | 0
1.0. | 4. | 2. | Rušenje obstoječe asfaltne kolesarske steze skupaj s podlogo, v predvideni debelini 10cm, skupaj s pripadajočimi robniki. | m2 | 560 |  | 0
1.0. | 4. | 3. | Izvedba rušenje glav pilotov in naprava ležišče za temeljne grede
|  |  | Rušenje se izvaja v obstoječih kamnitih temeljih (predhodno injektiranih) in glavah pilotov (jet-grouting). | m3 | 107 |  | 0
1.0. | 4. | 4. | Izvedba utorov za izvedbo ojačitev gred v obstoječih temeljnih – utori dim. 30/50cm v dolžini 200cm. | m3 | 15 |  | 0
1.0. | 4. | 5. | Rušenje zidanih opečnih sten (deb. od 40cm do 90cm)
1.0. | 4. | 5.a. | Stene v pritličju. | m3 | 30 |  | 0
1.0. | 4. | 5.b. | Obodne stene, požarni zidovi, zatrepne stene | m3 | 420 |  | 0
1.0. | 4. | 5.c. | Razne nepredvidene rušitve - stene iz mešanih materialov (opeka, kamen), različnih debelin, ročno rušenje | m3 | 50 |  | 0
1.0. | 4. | 5.c. | Razne nepredvidene rušitve - stene iz mešanih materialov (opeka, kamen), različnih debelin, strojno rušenje | m3 | 50 |  | 0
1.0. | 4. | 6. | Rušenje AB plošče (tlak podstrehe): z vsemi sloji v skupni debelini:
1.0. | 4. | 6.a. | v deb. 16cm | m3 | 43 |  | 0
1.0. | 4. | 7. | Rušenje strehe:
V ceni je zajeti rušenje kompletne strehe: kritine, celotno leseno ostrešje, vse kleparske elemente (obrobe, žlebove, odtočne cevi), strešna okna, strelovode, antene
1.0. | 4. | 7.a. | kritina (podana je dejanska površina strehe) | m2 | 1750 |  | 0
1.0. | 4. | 7.b. | leseno ostrešje (podana je tlorisna površina strehe) Del lesa ostrešja se shrani na deponiji glej postavko 1.0. 4. 8. | m2 | 1450 |  | 0
1.0. | 4. | 7.c. | ravna streha, bitumenska kritina skupaj z leseno podlogo (podkonstrukcijo) in nosilno jekleno konstrukcijo. | m2 | 530 |  | 0
1.0. | 4. | 8. | Odvoz in hramba obstoječega lesenega ostrešja.
Predvideno je, da se del lesa obstoječega ostrešja shrani za kasnejšo izdelavo notranje opreme.
Navedene količine so ocenjene!
1.0. | 4. | 8.a. | Nakladanje, odvoz in razkadanje na deponij izvajalca. Les mora biti ustrezno skladiščen - zaščiten pred atmosferskimi vplivi, zagotovljena mora biti ustrezna vlažnost, da se prepreči deformacija ali poškodbe (trohnenje, gniloba) lesa | m3 | 30 |  | 0
1.0. | 4. | 8.b. | Hramba lesa na deponiji. ker ni znan točen čas hrambe se strošek hrambe obračuna na mesec. V kolikor se les odpelje na deponijo investitorja postavka odpade. | mesec | 24 |  | 0
1.0. | 4. | 9. | Rušenje opečnih zidanih dimnikov, skupaj s priključnimi kosi in zaključnimi kapami. | m3 | 129 |  | 0
Navedena količina je ocenjena.
1.0. | 4. | 10. | Rušenje dela objekta v oseh: med 19-21 in B-E.
V cenah postavk je zajeti rušitve vseh elementov za odstranitev kompletnega objekta.
1.0. | 4. | 10.a. | V ceni je zajeti rušenje kompletne strehe: kritine, celotno leseno ostrešje, vse kleparske elemente (obrobe, žlebove, odtočne cevi), strešna okna, strelovode. Podana je dejanska površina strehe. | m2 | 105 |  | 0
1.0. | 4. | 10.b. | Rušenje opečnih sten, dimnikov | m3 | 165 |  | 0
1.0. | 4. | 10.c. | Rušenje armirano betonskih konstrukcij | m3 | 14 |  | 0
1.0. | 4. | 10.d. | Rušenje kamnitih temeljev | m3 | 25 |  | 0
1.0. | 5. | 11. | Rušenje lesenih etažnih konstrukcij – plošč. Navedena količina je ocenjena | m2 | 880 |  | 0
Predvidena sestava (sloji si sledijo od spodaj navzgor: - omet na trstiki - lesen opaž deb. cca. 2,7cm - nosilni leseni stropniki dim. cca. 20/24cm v rastru 60/80cm - deske deb- cca. 4,5cm
1.0. | 5. | 12. | Rušenje obstoječih peskolovov izvedenih iz betonskih cevi, vključno s pokrovi. | Kos | 2 |  | 0
1.0. | 5. | 13. | Odstranitev obstoječe zaščitne ograje objekta. PVC mrežna ograja na kovinskih vertikalah s kovinskimi gradbiščnimi vrati. Višina ograje cca. 2m. | m1 | 25 |  | 0
1.0. | 5. | 14. | Odstranitev stavbnega pohištva – obstoječih lesenih oken. Okna se previdno odstranijo in se deponirajo na lokaciji po dogovoru z investitorjem.
|  |  | okna dim. cca. 100/120cm | Kos | 17 |  | 0
1.0. | 5. | 15. | Odstranitev kovinskih zaščitnih mrež na mestih oken.
1.0. | 5. | 15.a. | kovinske mreže dim. cca. 100/120cm | Kos | 19 |  | 0
1.0. | 5. | 15.b. | kovinske mreže dim. cca. 100/150cm | Kos | 5 |  | 0
1.0. | 5. | 16. | Odstranitev jeklenice, ki je napeta nad Živinozdravsko ulico na višini cca. 12m nad stlemi.. Jeklenica dolžine cca. 15m. | komplet | 1 |  | 0
1.0. | 5. | 17. | Razne nepredvidene rušitve.
Kot je napisano že v splošnih navodilih rušitvenih del, rušitve znotraj objekta niso predmet faze F. Zaradi izvedbe ostalih del in same varnosti bo potrebno porušiti in očistiti del notranjih konstrukcij
Izvajalec sam oceni potreben obseg rušitev glede na tehnologije izvajanja sanacijskih in konstrukcijskih del. Obseg rušitev mora uskladiti s projektanti in nadzorom. Za dogovorjen obseg rušitev izdela tudi načrt rušitev in ga da v potrditev projektantu gradbenih konstrukcij. Pri izvedbi in projektiranju mora upoštevati tudi določila varnostnega načrta. V ceni rušitev je potrebno zajeti tudi vsa potrebna podpiranja. Povečan obseg rušitvenih del glede na rušitve, ki so predvidene s projekti je potrebno vskladiti z OVP.
1.0. | 5. | 17.a. | Izdelava rušitvenega načrta | komplet | 1 |  | 0
1.0. | 5. | 17.b. | Rušitve (navedena količina je ocenjena – 25% neto tlorisne površine) | m2 | 1350 |  | 0
|  |  | RUŠITVENA DELA SKUPAJ: |  |  |  | 0
| 5. |  | Sanacijska dela – injektiranje
Skladno s 84. členom ZGO mora izvajalec pred začetkom in med izvajanjem posameznih del opraviti pregled projekta za izvedbo in opozoriti investitorja, projektanta in revidenta ter nadzornika na morebitne ugotovljene pomanjkljivosti.
Vsi projekti z načrti in vsemi grafičnimi prilogami, kot tudi ves tekstovni del, vsa poročila in vsi opisi ter sheme so sestavni del tega popisa del in jih mora ponudnik obvezno upoštevati pri sami izdelavi ponudbe. Navedene načrte, grafične priloge, ves tekstualni del, vsa poročila, vsa poročila in vsi opisi ter sheme mora ponudnik upoštevati tudi če se besedilo popisa ne sklicuje na konkretne sheme.
Vse izmere je potrebno preveriti po posameznih projektih, in na objektu samem. V primeru nejasnosti kontaktirati OVP.
Podlaga za izvedbo so delavniški načrti, izdelani iz strani izvajalca in potrjeni iz strani OP načrtov, na katere se delavniški načrt nanaša ter OVP. Podlaga za izvedbo delavniških načrtov so sheme iz posamičnih načrtov.
Za zamude pri izdelavi detajlov, ki jih izvajalec zagreši zaradi izvedbenih načrtov, ki ne ustrezajo popisu del ali zaradi zavlačevanja z izdelavo delavniških načrtov, izvajalec ne more zahtevati podaljšanje roka za dokončanje del. Obveza izvajalca je, da potrebno delavniško dokumentacijo pravočasno predloži v kontrolo in potrditev OPA, OVP in ON, izroči vsem trem navedenim osebam dokončno potrjene načrte, ter potrebni čas za izdelavo in potrditev upošteva v terminskem planu.
V primeru nejasnosti je izvajalec del oz. ponudnik, že v času izdelovanja ponudbe dolžan postaviti OVP zahtevo po pojasnitvi na način, ki je v skladu z izvajanjem javnega razpisa.
1.0. | 5. | 1. | Dobava materiala in izvedba injektiranja kamnitih temeljev in opečnih sten. V ceni je potrebno zajeti tudi krpanje razpok pred izvedbo injektirana, skladno z navodili projektanta.
Pomembno je sistematično injektiranje od nižje ležečih mest proti višjim (po principu polnjenja posode)
Potrebno je, da se injekcijska masa že v prvi fazi injektiranja potisne do konca najtanjših razpok, kar je možno doseči z uporabo nizko viskoznih mešanic oziroma z dodatki plastifikatorjev, aeratorjev in finozrnatih polnilcev.
V nivoju 1m nad nivojem zunanjega terena in v temelje se masi za injiciranje doda hidrofobni dodatek, ki preprečuje dvig kapilarne vlage.
Investitor bo izvedel kontrolo injektiranja z metodo doinjektiranja. Število in velikost kontrolnih polj se bo določilo naknadno. Kontrolo injektiranja bo za naročnika izvedel zunanji sodelavec. V primeru, da se izkaže ,da stene niso ustrezno injektirane mora izvajalec doinjektirati konstrukcije in kriti vse stroške preizkusov, prav tako bo izvajalec moral kriti stroške doinjektiranja zidov.
Za injekcijsko maso se uporabi cementno suspenzijo z dodatkom plastifikatorjev, s čimer je možno injektirati razpoke, katerih širina ni manjša od 0,1 mm. Da bi injekcijska masa dosegla želene lastnosti je potrebno, da ima primerno fluidnost, primeren čas vezanja, po vezanju zadostno trdnost in čim manjše krčenje.
Večja fluidnost se doseže z dodatkom npr. opalske breče. Dodatek breče se odraža tudi v tem, da se v zidu zmanjša propustnost za vlago. Poleg breče je možno uporabiti tudi druge fino mlete materiale, kot so »elektrofiltrski pepel« iz termoelektrarn, hidratizirano apno in podobno, s čimer se poveča viskoznost mase, predvsem pa njena stabilnost tj. lebdenje vezivnih delcev v stanju homogenizacije pred injektiranjem. V ta namen se kot zelo uspešno sredstvo uporablja tudi dodatek bentonita (0,2 do 0,5% glede na težo cementa). Plastičnost cementne injekcijske mase je možno izdatno povečati tudi z dodatki kemijskih sredstev – plastifikatorjev. Primerna je npr. uporaba »delta« cementola (dozacija: 0,5-1,0 ‰ na težo cementa).
MINIMALNE ZAHTEVE ZA INJEKCIJSKO MASO:
- zadostna stabilnost - primerna viskoznost (plastičnost) - ne sme se krčiti - zagotavljanje ustrezne trdnosti po vezavi
Primer priprave suhe mešanice injekcijske mase:
90% Portland cementa
9,5% opalske breče (povečanje plastičnosti in suspenzivnosti mešanice)
0,5% plastifikatorja, kot npr. "Cementol »delta«" ali enakovradno
V/C pri izdelavi 0,80 do max. 1.0
KONTROLA KVALITETE INJEKTIRANJA ZIDOV – NA TERENU JE POTREBNO UGOTAVLJATI:
- uteženo razmerje suhih komponent mase npr.: cementa in betonita - vodo-cementni faktor mešanice (od 0.8 so 1.0) - tlačno trdnost injekcijske mase (tlačna trdnost po 28-ih dneh mora biti minimalno 2mpa) - količino porabljene suhe injekcijske mase na m3 injektiranega zidu
PORABA INJEKCIJSKE MASE SE DNEVNO BELEŽI Z VPISOM V GRADBENI DNEVNIK.
Po končani izvedbi injektiranja se izvede kontrolo izvedenih del z doinjektiranjem na testnih poljih in odvzemom vzorcev. Doinjektiranje in odvzem vzorcev se izvede s strani neodvisnega izvajalca. Število in pozicijo testnih polj in vzorcev določi projektant gradbenih konstrukcij. Predvidi se ccca. 10 testnih polj in odvzem vzorcev.
PREDPISANI NAČIN INJEKTIRANJA TEMELJEV IN ZIDOV
Injektiranje zidovja se izvaja skozi injekcijske cevke fi 3/4cole, ki se vgradijo v ustje predhodno izdelanih vrtin fi 40mm. Globina vrtine naj bo ½ do 2/3 debeline zidu, pri debelejših zidovih do 100cm. Razmak med cevkami naj bo 60 do 80cm (razpored v obliki šahovnice).
Razmak je odvisen od poroznosti zidovja. Na delih, kjer je zid bolj porozen, je raster lahko večji, vendar ne več kot 120cm.
Razpored vrtin je v principu tak, da pride pri injektiranju medsebojnega prekrivanja injekcijskih radijev posameznih vrtin za vsaj polovično dolžino radia.
Cevke se vstavljajo v fuge med kamni, oziroma opeko.
Ker je potrebno doseči vzdrževanje injekcijskega pritiska zidu, je potrebno, da predhodno izvršimo fugiranje reg in razpok s finocementno malto 1:2,5.
Pred tem se površino zidu očisti nevezanih delcev veziva in kamnov, ki odpadajo.
V prvi fazi postopka injektiranja se skozi cevke vtiskuje samo določena količina čiste vode, s čimer se porozna mesta, kanali ter razpoke v zidu primerno ovlažijo, kar omogoča injektiranje gostejše cementne mase. Injektiranje mase se nato izvaja pod enakomernim pritiskom 3 bare, ob koncu sprejemanja vrtine se pritisk poveča na 4 bare in to za čas 5 do 10 minut.
Poraba injekcijske mase bo po oceni približno 70kg/m3 injektiranjega zidu.
INJEKTIRANJE RAZPOK V ZIDOVIH
vse razpoke v zidovih in obokih je potrebno zainjektirati s cementno suspenzijo z dodatkom plastifikatorjev.
Postopek: - po celotni dolžini se razpoka temeljito očisti z vodnim curkom pod pritiskom, da se odstranijo prašni delci in manjši nevezani deli opeke in kamenja - razpoke se z obeh strani stene površinsko zatesni – zapolni s hitrovezočo apneno malto z dodatki za nabrekanje - površino vsake razpoke je potrebno površinsko odpreti v obliki črke V s kotno brusilko ali podobnim strojem in za tem površinsko zamazati s hitrovezočo cementno malto - po celotni dolžini razpoke se linijsko izvrtajo luknje premera 25mm v rastru 70-100cm v katere se ustavi injekcijske nastavke (cevke) - injeciranje se izvaja sistematično od spodaj navzgor tako, da se delovni pritisk vzdržuje dalj časa po injektiranju, s čimer se odvečna voda izloči iz injekcijske mase - injeciranje razpok se izvaja pod nizkim delovnim pritiskom – širše dele razpok zapolnjene z lomljencem se lahko zaliva tudi ročno. - po končanem linijskem injektiranju razpok se pristopi k sistematičnem površinskem injeciranju celotne stene (skladno s projektno dokumentacijo) - detajlnejši opis injektiranja je podan v tehničnem poročilu
1.0. | 5. | 1.a. | injektiranje kamnitih temeljev objekta. Količina je ocenjena glede na predvidene dimenzije obstoječih temeljev. | m3 | 610 |  | 0
1.0. | 5. | 1.b. | injektiranje opečnih zidov objekta | m3 | 2870 |  | 0
1.0. | 5. | 2. | Izvedba sider po navodilih v projektu gradbenih konstrukcij in navodilih proizvajalca uporabljene sidrne malte (kot npr.: HILTI, SIKA,...ali podobno). Luknje za sidra je potrebno pred vgradnjo sidrne mase dobro očistiti – po navodilih proizvajalca.
OPOMBA.: Dobava in polaganje armature (rebrastih palic) je zajeta že v količini armature temeljne grede.
1.0. | 5. | 2.a. | sidra za sidranje temeljne grede, sidra fi 16/50cm Postopek: - vrtanje lukenj fi 20mm - vgraditev sider s tehniko injektiranja in epoksidnega sidranja, kot npr. "Hilti HIT-HY 70" ali enakovredno - globina sidranja mora znašati min. 30 cm - sidra se vgradi na medsebojnih razmakih 50cm po shemi vgrajevanja sider z zamikanjem. Le pri TG tip 1 so sidra po vertikali razporejena na manjših razmakih, ker je predvidoma temelj nižji - shema vgrajevanja sider (glej projekt gradbenih konstrukcij) je v prerezih temeljev podana glede na predvidene globine dna obstoječih temeljev – izvedba se prilagodi glede na dejansko stanje. | Kos | 1050 |  | 0
1.0. | 5. | 2.b. | sidra za sidranje vencev na zidovih fi14/30cm, izvede se cik-cak z epoksi sidrno maso Postopek: - vrtanje lukenj fi 18mm - vgraditev sider s tehniko injektiranja epoksidne mase, kot npr. "Hilti HIT-HY 70" ali enakovredno - globina sidranja mora znašati 50cm, - sidra se vgradi na medsebojnih razmakih 50cm po shemi vgrajevanja sider z zamikanjem | Kos | 1258 |  | 0
|  |  | SANACIJSKA DELA – INJEKTIRANJE SKUPAJ: |  |  |  | 0
| 6. |  | Opaži in odri
Skladno s 84. členom ZGO mora izvajalec pred začetkom in med izvajanjem posameznih del opraviti pregled projekta za izvedbo in opozoriti investitorja, projektanta in revidenta ter nadzornika na morebitne ugotovljene pomanjkljivosti.
Vsi projekti z načrti in vsemi grafičnimi prilogami, kot tudi ves tekstovni del, vsa poročila in vsi opisi ter sheme so sestavni del tega popisa del in jih mora ponudnik obvezno upoštevati pri sami izdelavi ponudbe. Navedene načrte, grafične priloge, ves tekstualni del, vsa poročila, vsa poročila in vsi opisi ter sheme mora ponudnik upoštevati tudi če se besedilo popisa ne sklicuje na konkretne sheme.
Vse izmere je potrebno preveriti po posameznih projektih, in na objektu samem. V primeru nejasnosti kontaktirati OVP.
Podlaga za izvedbo so delavniški načrti, izdelani iz strani izvajalca in potrjeni iz strani OP načrtov, na katere se delavniški načrt nanaša ter OVP. Podlaga za izvedbo delavniških načrtov so sheme iz posamičnih načrtov.
Za zamude pri izdelavi detajlov, ki jih izvajalec zagreši zaradi izvedbenih načrtov, ki ne ustrezajo popisu del ali zaradi zavlačevanja z izdelavo delavniških načrtov, izvajalec ne more zahtevati podaljšanje roka za dokončanje del. Obveza izvajalca je, da potrebno delavniško dokumentacijo pravočasno predloži v kontrolo in potrditev OPA, OVP in ON, izroči vsem trem navedenim osebam dokončno potrjene načrte, ter potrebni čas za izdelavo in potrditev upošteva v terminskem planu.
V primeru nejasnosti je izvajalec del oz. ponudnik, že v času izdelovanja ponudbe dolžan postaviti OVP zahtevo po pojasnitvi na način, ki je v skladu z izvajanjem javnega razpisa.
Vsa opažarska dela je potrebno izvajati v skladu z določili veljavnih tehničnih predpisov in skladno z obveznimi standardi.
Opažni material mora po kvaliteti ustrezati določilom veljavnih tehničnih predpisov in obveznim standardom.
Opaži morajo biti izdelani točno po projektirani obliki in merah oz. kotah betonske konstrukcije z vsemi potrebnimi podporami, oporami, horizontalno in vertikalno povezavo, tako, da so stabilni in sposobni za prevzem obtežbe betona in tehnologijo dela. Notranje površine opažev morajo biti ravne. Opaži morajo biti izdelani tako, da se razopažanje opravi lahko, brez pretresov in poškodovanja betonske konstrukcije.
Cena po enoti za posamezne postavke za tesarska dela vsebujejo, poleg izdelave same, ki je opisana v posamezni postavki, še vsa potrebna pomožna dela in ukrepe:
izdelavo in odstranitev opažev;
podpiranje, zavetrovanje in vezavo opažev;
ruvanje žičnikov, čiščenje opažev, sortiranje lesa in opažnih elementov;
vzdrževanje materiala in elementov opažev;
vzdrževanje naprav in premičnih odrov;
dela in ukrepe varstva pri delu.
kontrolirati, da so vsa sidra, škatle, vložki, doze, cevi in podobno, na predvidenih mestih.
Opaže vidnih konstrukcij in neometanih konstrukcij je treba razumeti tako, da so te neometane, nepokrite betonske konstrukcije, pri katerih se želi doseči popolnoma ravna površina.
V ceni za enoto je treba poleg del, ki so opisana v posamezni postavki upoštevati še:
dobavo lesa in opažnih elementov, pritrdilnega, veznega in pomožnega materiala, z vsemi transporti in manipulativnimi stroški;
vse notranje transporte.
Odri:
Za vse odre je izdelati statični izračun izdelan s strani izvajalca, z upoštevanjem standarda SIST EN 12811. Odre je izdelati, pregledovati in voditi dokumentacijo v skladu s predpisi. Upoštevati je SIST HD 1000 za sistemske delovne odre.
Vsi odri na zgradbi morajo biti napravljeni, premeščeni in odstranjevani z delavci predpisane kvalifikacije in pod nadzorstvom odgovorne strokovne osebe gradbišča.
Ves material za napravo odrov mora biti kvaliteten in ustreznih dimenzij, kar je treba pred vgraditvijo preveriti.
Pred uporabo ter vsaj enkrat tedensko med uporabo in pred ponovno uporabo po daljši prekinitvi del, mora vse odre pregledati odgovorna strokovna oseba s strani izvajalca.
V primeru da posamezne postavke v popisu ne zajemajo celotnega opisa potrebnega za funkcionalno dokončanje dela, mora ponudnik izvedbo le tega vključiti v ceno na enoto!
Pred izvedbo opažev je preveriti in upoštevati vsa navodila in opombe, ki so navedene pri AB delih.
Eventuelne distančne cevke je potrebno po odstranitvi opaža odstraniti in zatesniti z ustreznim materialom, kjer je potrebno mora polnilo zagotavljati vodotesnost. Tesnilni material mora biti enakega izgleda, strukture in barve, površina pa mora imeti enako teksturo kot osnovna betonirana površina betonskega elementa, ki se tesni.
Pri izvedbi opažev je obvezno upoštevati PZI arhitekture in gradbenih konstrukcij. Izvajalec izdela načrt sestavljanja opažev, ki ga potrdi OVP in OPGK
1.0. | 6. | 1. | Izvedba opaža podložnega betona v višini 10cm - nevidne konstrukcije. | m1 | 185 |  | 0
1.0. | 6. | 2. | Izvedba opaža temeljne grede in pasovnih temeljev varovalne jeklene konstrukcije.
Izvedba obodne temeljne grede dim. 50/112-187cm, vrh na koti 288,92 (20cm pod koto pritličja) je poravnan z vrhom predhodno izvedene grede 30/50/200cm v obstoječi konstrukciji.
Tipi temeljnih gre so določeni na podlagi vrtin CJ-1do 6 in so opredeljeni kot TG tip do TG tip 5 in jih je potrebno izvesti do dna obstoječih temeljev, ki pa se nahajajo na istih globinah.
Zaradi tega so vertikalna stremena odprta in se lahko prilagajajo dejanski višini tG na kraju samem.
Hkrati se izvedejo razširitve TG v območju postavitve stebričkov jeklene varovalne konstrukcije fasade.
1.0. | 6. | 2.a. | Opaž temeljnih gred skupaj z razširitvami za varovalno konstrukcijo - nevidne konstrukcije | m2 | 390 |  | 0
1.0. | 6. | 2.a. | Opaž pasovnih temeljev varovalne jeklene konstrukcije – nevidne konstrukcije. | m2 | 77 |  | 0
1.0. | 6. | 3. | Opaž točkovni temeljev za postavitev jeklene varovalne konstrukcije - nevidne konstrukcije.
dim. Temeljev 150/150/80cm
1.0. | 6. | 3.a. | Opaž temeljev. | m2 | 88 |  | 0
1.0. | 6. | 3.b. | Dobava in vgradnja stisljive izolacije v temelje, ki so izvedeni nad traso obstoječega vodovoda, kot preprečitev prenosa teže na cevi. | m3 | 1.9 |  | 0
1.0. | 6. | 4. | Opaž povezovalnih temeljnih gred, povezave točkovnih temeljev - nevidne konstrukcije. | m2 | 173 |  | 0
1.0. | 6. | 5. | Opaž betonskih zaključnih vencev v kapi strehe in poševne vezi
Glej detajle v načrtu arhitekture in načrtu gradbenih konstrukcij!
1.0. | 6. | 5.a. | Opaž izravnalnih vezi višine 30cm – nevidne konstrukcije | m2 | 107 |  | 0
1.0. | 6. | 5.b. | Opaž preklad nad okni – nevidne konstrukcije | m2 | 52 |  | 0
1.0. | 6. | 5.c. | Opaž venca previsni del, vertikalni del višine 80cm (v notranjosti objekta) – vidne konstrukcije. | m1 | 179 |  | 0
1.0. | 6. | 5.d. | Opaž spodnjega dela – previsni del venca širine od 65 cm do 85cm. V ceni je potrebno zajeti tudi podpiranje. Nevidne konstrukcije | m1 | 179 |  | 0
1.0. | 6. | 5.e. | Opaž spodnjega dela venca - nosilca v osi 8. V ceni je zajeti tudi vsa potrebna podpiranja. | m2 | 9 |  | 0
1.0. | 6. | 5.f. | Opažna letev za doseganje rege med previsnim delom venca in spodnjo AB steno (ki se izvede v naslednji fazi gradnje) – vidne konstrukcije | m1 | 179 |  | 0
1.0. | 6. | 5.g. | Opaž vencev fasadni zaokrožen del. V ceni je zajeti tudi podpiranje – vidne konstrukcije. Glej detajl strehe D04. | m1 | 179 |  | 0
1.0. | 6. | 5.h. | Opaž poševnih vezi na zatrepnih zidovih – nevidne konstrukcije | m2 | 172 |  | 0
1.0. | 6. | 6. | Dobava in vgradnja PVC cevi fi180mm dolžine 75-100cm vgrajene v vence sten za lažjo izvedbo betonaže AB sten v fazi G. | Kos | 238 |  | 0
1.0. | 6. | 7. | Opaž horizontalnih in vertikalnih vezi v novih opečnih zidanih stenah. Opaž vključuje pritrditev opaža v steno, ter tesnenje stikov z obstoječo konstrukcijo za preprečevanje iztekanja ob stikih.
|  |  | Opaž – nevidnih konstrukcij | m2 | 35 |  | 0
1.0. | 6. | 8. | Opaž raznih nepredvidenih betoniranj. Opaž nevidnih konstrukcij.
|  |  | Navedena količina je ocenjena! | m2 | 50 |  | 0
1.0. | 6. | 9. | Vsi potrebni odri, dvigala, košare za izvedbo vseh del predvidenih v fazi F. | komplet | 1 |  | 0
Izvajalec oceni postavko glede na pregled projektov in dejanskega stanja na objektu in upošteva tudi tehnologije izvedbe del.
V ceni je upoštevati vse potrebno za dobavo (najem) postavitev, demontažo, odrov, kot tudi vse potrebne vmesne prestavitve, preglede in statične izračune za netipske odre. V kolikor izvajalec ocenjuje, da posamezna dela ne bo mogoče izvesti s pomočjo odrov mora v tej postavki obračunati dvigala, dvižne košare oziroma ostale transportne in dvižne naprave za ves čas gradnje (faze F).
Neto tlorisna površina prostorov: 6.790,87m2
Bruto tlorisna površina prostorov: 9.347,26
Neto tlorisna prostornina prostorov: 24.090,91m3
Bruto tlorisna prostornina prostorov: 41.243,00m3
Površina ovoja stavbe: 9.794,11m2
|  |  | OPAŽI IN ODRI SKUPAJ: |  |  |  | 0
| 7. |  | Armiranobetonska dela
Skladno s 84. členom ZGO mora izvajalec pred začetkom in med izvajanjem posameznih del opraviti pregled projekta za izvedbo in opozoriti investitorja, projektanta in revidenta ter nadzornika na morebitne ugotovljene pomanjkljivosti.
Vsi projekti z načrti in vsemi grafičnimi prilogami, kot tudi ves tekstovni del, vsa poročila in vsi opisi ter sheme so sestavni del tega popisa del in jih mora ponudnik obvezno upoštevati pri sami izdelavi ponudbe. Navedene načrte, grafične priloge, ves tekstualni del, vsa poročila, vsa poročila in vsi opisi ter sheme mora ponudnik upoštevati tudi če se besedilo popisa ne sklicuje na konkretne sheme.
Vse izmere je potrebno preveriti po posameznih projektih, in na objektu samem. V primeru nejasnosti kontaktirati OVP.
Podlaga za izvedbo so delavniški načrti, izdelani iz strani izvajalca in potrjeni iz strani OP načrtov, na katere se delavniški načrt nanaša ter OVP. Podlaga za izvedbo delavniških načrtov so sheme iz posamičnih načrtov.
Za zamude pri izdelavi detajlov, ki jih izvajalec zagreši zaradi izvedbenih načrtov, ki ne ustrezajo popisu del ali zaradi zavlačevanja z izdelavo delavniških načrtov, izvajalec ne more zahtevati podaljšanje roka za dokončanje del. Obveza izvajalca je, da potrebno delavniško dokumentacijo pravočasno predloži v kontrolo in potrditev OPA, OVP in ON, izroči vsem trem navedenim osebam dokončno potrjene načrte, ter potrebni čas za izdelavo in potrditev upošteva v terminskem planu.
V primeru nejasnosti je izvajalec del oz. ponudnik, že v času izdelovanja ponudbe dolžan postaviti OVP zahtevo po pojasnitvi na način, ki je v skladu z izvajanjem javnega razpisa.
Dela je treba izvajati po določilih veljavnih tehničnih predpisov in normativov in skladno z obveznimi standardi.
Vgrajeni materiali za ta dela morajo po kvaliteti ustrezati določilom veljavnih tehničnih predpisov in veljavnim standardom.
V ceni posameznih postavk za betonska dela je zajeti poleg izdelave dobave materiala in vgradnje po opisu še:
dela in ukrepe po določilih veljavnih predpisov varstva pri delu;
čiščenje in vlaženje opažev neposredno pred pričetkom betoniranja;
manjša popravila opažev med betoniranjem;
vgrajevanje betona v opaže ter premeščanje lijaka ali transportne cevi med betoniranjem;
zgoščevanje betona
nega betona: močenje, zaščita pred mrazom, vetrom, tresljaji, soncem itd;
čiščenje betonskega železa od blata, rje, ki se lušči, maščobe; postavljanje podložk in začasno vezanje
kontrolirati, da so vsa sidra, škatle, vložki, doze, cevi in podobno, na predvidenih mestih.
V ceni za enoto mora biti upoštevano poleg del, opisanih v posamezni postavki še:
dobava vsega potrebnega materiala z vsemi transporti in manipulativnimi stroški ter ustreznim skladiščenjem in transporti do mesta mešanja;
izdelava betona;
vsi transporti materiala, polizdelkov in izdelkov do mesta vgrajevanja ter vsi potrebni delovni odri
Za obliko in mesto morebitne delovne rege oz. prekinitve betoniranja se je potrebno obvezno predhodno potrdita OVP in OPGK.
Betonska armatura mora biti obdelana v skladu z veljavnimi predpisi in točno po armaturnih načrtih; pritrjena mora biti tako, da ostane med betoniranjem na svojem mestu in v zahtevanem položaju.
Za izvajalca del so merodajne zahtevane trdnosti betonov, ki so navedene v posamezni postavki popisa oziroma v statičnem računu in armaturnih načrtih. V primeru neskladnosti velja tolmačenje statika.
V primeru da posamezne postavke v popisu ne zajemajo celotnega opisa potrebnega za funkcionalno dokončanje dela, mora ponudnik izvedbo le tega vključiti v ceno na enoto!
Betonska dela splošno: Konstrukcije iz betona morajo biti ravne, izdelane po opažnem načrtu, brez votlih mest in brez iztekanj cementnega gela na stikih opažev. Nega betona vsebuje zaščito vgrajenega betona do polne trdnosti pred prevelikim izhlapevanjem vode iz betona, kakor tudi zaščito pred nizkimi temperaturami. Izvajalec mora pustiti v vseh betonskih konstrukcijah odprtine za montažo instalacij.
Pred izvedbo AB del je preveriti in upoštevati vsa navodila in opombe, ki so navedene pri opažih.
Pri izvajanju betonskih del je nujno upoštevati vsa navodila statika, ki so podana v njegovem tehničnem poročilu. Vse po detajlih projekta PZI.
Pri vseh zaščitnih plasteh betona je upoštevati PZI gradbene konstrukcije in požarne zahteve.
Pred izvedbo betonskih del izvajalec pripravi projekt izvajanja betonskih konstrukcij, ki ga potrdi OVP in OPGK
Standardi, ki se nanašajo na AB oziroma materiale, ki se uporabljajo pri AB delih.
Cement – 1. del: Sestava, zahteve in merila skladnosti za običajne cemente
SIST EN 197-1:2011
Cement:-Sestave,zahteve in merila skladnosti za posebne cemente z zelo nizko toplotno hidratacijo
SIST EN 14216:2004
Kalcijev aluminatni cement-Sestava,zahteve in merila skladnosti
SIST EN 14647:2005
SIST EN 14647.2005/AC:2007
Supersulfatni cement-sestava,zahteve in merila skladnosti za običajne cemente
SIST EN 15743:2010
Agregati za beton
SIST EN 12620:2002+A1:2008
Lahki agregati – 1. del: Lahki agregati za beton, malto in injekcijsko malto
SIST EN 13055-1:2002
SIST EN 13055-1:2002/AC:2004
Beton - 1.del - Specifikacija, lastnosti, proizvodnja in skladnost
SIST EN 206-1:2003
SIST EN 206-1:2003/A1:2004
SIST EN 206-1:2003/A2:2005
SIST EN 1026 (OP: Uporablja se zadnja veljavna izdaja standarda z vsemi dopolnili in popravki)
Armatura
slovensko tehnično soglasje STS-05/007
STS-05/012 za armaturne mreže
STS-06/042 za rezano in krivljeno armaturo
Vlakna za beton-1.del:Jeklena vlakna-definicije,specifikacije in skladnost
SIST EN 14889-1:2006
Vlakna za beton-2.del: Polimerna vlakna-definicije,specifikacije in skladnost
SIST EN 14889-2:2006
Konstrukcijska ležišča- 5.del:Lončna ležišča
SIST EN 1337-5:2005
Konstrukcijska ležišča- 6.del:Linijska in točkovna zasučna ležišča
SIST EN 1337-6:2004
Konstrukcijska ležišča- 7.del:Sferična in cilindrična PTFE ležišča
SIST EN 1337-7:2004
Konstrukcijska ležišča- 8.del:Vodila za ležišča in pritrjene konstrukcije
SIST EN 1337-8:2008
Betonarna ki proizvede beton o kontroli proizvodnje
Certifikat kontrole proizvodnje s strani certifikacijskega organa
Kemijski dodatki za beton, malto in injekcijsko maso – 2.del: Kemijski dodatki za beton – Definicije, zahteve, skladnost, označevanje in etiketiranje
SIST EN 934-2:2009+A1:2012
Kemijski dodatki za beton, malto in injekcijsko maso – 5.del: Kemijski dodatki za brizgan beton – Definicije, zahteve, skladnost, označevanje in obeleževanje
SIST EN 934-5:2008
Proizvodi in sistemi za zaščito in popravilo betonskih konstrukcij – Definicije, zahteve, kontrola kakovosti in ovrednotenje skladnosti – 2.del: Sistemi za zaščito površine betona
SIST EN 1504-2:2004
Proizvodi in sistemi za zaščito in popravilo betonskih konstrukcij – Definicije, zahteve, kontrola kakovosti in ovrednotenje skladnosti – 3.del: Konstrukcijska in nekonstrukcijska popravila
SIST EN 1504-3:2006
Proizvodi in sistemi za zaščito in popravilo betonskih konstrukcij – Definicije, zahteve, kontrola kakovosti in ovrednotenje skladnosti – 4.del: Konstrukcijsko povezovanje
SIST EN 1504-4:2005
Proizvodi in sistemi za zaščito in popravilo betonskih konstrukcij – Definicije, zahteve, kontrola kakovosti in ovrednotenje skladnosti – 5.del: Injektiranje betona
SIST EN 1504-5:2005
Proizvodi in sistemi za zaščito in popravilo betonskih konstrukcij – Definicije, zahteve, kontrola kakovosti in ovrednotenje skladnosti – 6. del: Sidranje armaturne palice
SIST EN 1504-6:2006
Proizvodi in sistemi za zaščito in popravilo betonskih konstrukcij – Definicije, zahteve, kontrola kakovosti in ovrednotenje skladnosti – 7.del: Zaščita armature proti koroziji
SIST EN 1504-7:2006
Mikro silika za beton – 1.del: Definicije, zahteve in merila skladnosti
SIST EN 13263-1:2005+A1:2009
Montažni betonski izdelki – Stopnice
SIST EN 14843:2007
1.0. | 7. | 1. | Vgrajevanje betona C 8/10 v deb 10cm. | m3 | 22 |  | 0
Nearmiran podložni beton pod točkovni, pasovnimi temelji in povezovalnimi gredami.
1.0. | 7. | 2. | Izvedba temeljne grede in pasovnih temeljev varovalne jeklene konstrukcije.
Izvedba obodne temeljne grede dim. 50/112-187cm, vrh na koti 288,92 (20cm pod koto pritličja) je poravnan z vrhom predhodno izvedene grede 30/50/200cm v obstoječi konstrukciji.
Tipi temeljnih gre so določeni na podlagi vrtin CJ-1do 6 in so opredeljeni kot TG tip do TG tip 5 in jih je potrebno izvesti do dna obstoječih temeljev, ki pa se nahajajo na istih globinah.
Zaradi tega so vertikalna stremena odprta in se lahko prilagajajo dejanski višini tG na kraju samem.
Hkrati se izvedejo razširitve TG v območju postavitve stebričkov jeklene varovalne konstrukcije fasade.
1.0. | 7. | 2.a. | Armatura RA, B500
1.0. | 7. | 2.a.1. | Armatura do fi12mm vključno z 12mm | kg | 12953 |  | 0
1.0. | 7. | 2.a.2 | Armatura nad fi12mm | kg | 8685 |  | 0
1.0. | 7. | 2.b. | Beton C30/37, XC3,PVI
1.0. | 7. | 2.b.1. | Beton temeljne grede | m3 | 195 |  | 0
1.0. | 7. | 2.b.2. | Beton pasovnega temelja | m3 | 29 |  | 0
1.0. | 7. | 3. | Izvedba točkovni temeljev za postavitev jeklene varovalne konstrukcije
dim. Temeljev 150/150/80cm
1.0. | 7. | 3.a. | Armatura RA, B500
1.0. | 7. | 3.a.1. | Armatura do fi12mm vključno z 12mm | kg | 365 |  | 0
1.0. | 7. | 3.a.2. | Armatura nad fi12mm | kg | 4596 |  | 0
1.0. | 7. | 3.b. | Beton C30/37, XC3,PVI | m3 | 34 |  | 0
1.0. | 7. | 4. | Izvedba povezovalnih temeljnih gred, povezave točkovnih temeljev.
1.0. | 7. | 4.a. | Armatura RA, B500
1.0. | 7. | 4.a.1. | Armatura do fi12mm vključno z 12mm | kg | 497 |  | 0
1.0. | 7. | 4.a.2. | Armatura nad fi12mm | kg | 815 |  | 0
1.0. | 7. | 4.b. | Beton C30/37, XC3,PVI | m3 | 14 |  | 0
1.0. | 7. | 5. | Izvedba betonski zaključni venci v kapi strehe in poševne vezi
Glej detajle v načrtu arhitekture in načrtu gradbenih konstrukcij!
1.0. | 7. | 5.a. | Armatura RA, B500
1.0. | 7. | 5.a.1. | Armatura do fi12mm vključno z 12mm | kg | 12212 |  | 0
1.0. | 7. | 5.a.2. | Armatura nad fi12mm | kg | 12069 |  | 0
1.0. | 7. | 5.b. | Beton C30/37, XC4,XF3,PVII
1.0. | 7. | 5.b.1. | Beton izravnalne vezi v višini 30cm in preklade nad okni | m3 | 51 |  | 0
1.0. | 7. | 5.b.2. | Beton vencev na zidovih | m3 | 268 |  | 0
1.0. | 7. | 5.b.3. | Beton poševnih vezi | m3 | 50.5 |  | 0
1.0. | 7. | 6. | Dobava materiala, izdelava, prevozi in postavitev armirano- betonskih balastnih blokov.
dim. betonskih blokov 150/100/70cm
bloki imajo spodaj utore na mestih jeklenih ušes, ki služijo prestavljanju in postavitvi. Spodnji blok ima dodatni utor za naleganje na AB temeljno gredo.
približna količina materiala za posamezen blok (izvajalec sam preračuna količine glede na tehnologijo izvedbe): beton:1,6 m3 opaž: 6m2
1.0. | 7. | 6.a. | spodnji balastni bloki | Kos | 92 |  | 0
1.0. | 7. | 6.b. | zgornji balastni bloki | Kos | 276 |  | 0
1.0. | 7. | 6.c. | Armatura RA, B500
|  |  | Armatura do fi12mm vključno z 12mm | kg | 47695 |  | 0
1.0. | 7. | 7. | Izvedba podbetoniranja obstoječega objekta: TRAFO POSTAJA
|  |  | Podbetoniranje se izvede s pustim betonom. Dela se izvaja po navodilih geomehanika in sprojketanta gradbenih konstrukcij. | m3 | 30 |  | 0
1.0. | 7. | 8. | Izvedba horizontalnih in vertikalnih vezi v novih opečnih zidanih stenah.
OP.: Spodaj navedene količine so ocenjene!
1.0. | 7. | 8.a. | Beton C30/37, XC4,XF3,PVII | m3 | 15 |  | 0
1.0. | 7. | 8.b. | Armatura RA, B500 | kg | 2000 |  | 0
1.0. | 7. | 9. | Razne nepredvidene betonaže
|  |  | Navedena količina je ocenjena! | m3 | 30 |  | 0
|  |  | ARMIRANOBETONSKA DELA SKUPAJ: |  |  |  | 0
| 8. |  | Zidarska dela
Skladno s 84. členom ZGO mora izvajalec pred začetkom in med izvajanjem posameznih del opraviti pregled projekta za izvedbo in opozoriti investitorja, projektanta in revidenta ter nadzornika na morebitne ugotovljene pomanjkljivosti.
Vsi projekti z načrti in vsemi grafičnimi prilogami, kot tudi ves tekstovni del, vsa poročila in vsi opisi ter sheme so sestavni del tega popisa del in jih mora ponudnik obvezno upoštevati pri sami izdelavi ponudbe. Navedene načrte, grafične priloge, ves tekstualni del, vsa poročila, vsa poročila in vsi opisi ter sheme mora ponudnik upoštevati tudi če se besedilo popisa ne sklicuje na konkretne sheme.
Vse izmere je potrebno preveriti po posameznih projektih, in na objektu samem. V primeru nejasnosti kontaktirati OVP.
Podlaga za izvedbo so delavniški načrti, izdelani iz strani izvajalca in potrjeni iz strani OP načrtov, na katere se delavniški načrt nanaša ter OVP. Podlaga za izvedbo delavniških načrtov so sheme iz posamičnih načrtov.
Za zamude pri izdelavi detajlov, ki jih izvajalec zagreši zaradi izvedbenih načrtov, ki ne ustrezajo popisu del ali zaradi zavlačevanja z izdelavo delavniških načrtov, izvajalec ne more zahtevati podaljšanje roka za dokončanje del. Obveza izvajalca je, da potrebno delavniško dokumentacijo pravočasno predloži v kontrolo in potrditev OPA, OVP in ON, izroči vsem trem navedenim osebam dokončno potrjene načrte, ter potrebni čas za izdelavo in potrditev upošteva v terminskem planu.
V primeru nejasnosti je izvajalec del oz. ponudnik, že v času izdelovanja ponudbe dolžan postaviti OVP zahtevo po pojasnitvi na način, ki je v skladu z izvajanjem javnega razpisa.
Dela je potrebno izvajati po določilih veljavnih tehničnih predpisov in normativov in skladno z obveznimi standardi. Tudi vsi vgrajeni materiali morajo ustrezati določilom veljavnih tehničnih predpisov in veljavnim standardom.
Vsa dela morajo biti izvršena tako, da je zagotovljena funkcionalnost, stabilnost, varnost, natančnost in življenjska doba posameznih elementov.
Vsa dela je izvajati v skladu s projektno dokumentacijo.
V ceni za enoto mora biti upoštevano, poleg del in ukrepov, opisanih pri posameznih vrstah del opisanih v posamezni postavki predračuna še:
dobava vsega osnovnega in pomožnega materiala z vsemi transporti in manipulativnimi stroški;
priprava malt;
vsi notranji transporti materiala, polizdelkov in izdelkov;
V primeru da posamezne postavke v popisu ne zajemajo celotnega opisa potrebnega za funkcionalno dokončanje dela, mora ponudnik izvedbo le tega vključiti v ceno na enoto!
Vsi standardi ki so navedeni za splošnimi teksti jih je upoštevati samo v primeru, da pri posamezni postavki opisa del ni naveden drug zahtevnejši standard, ker v tem primeru je upoštevati le tega. V primeru, da so drugi standardi navedeni v posameznih načrtih ali tehničnih poročilih je upoštevati le te oz. tiste standarde, ki zahtevajo višjo kvaliteto.
ZIDANJE
Cene po enoti za posamezne postavke za zidarska dela vsebujejo poleg izdelave, opisane v posamezni postavki, še vsa pomožna dela in ukrepe:
vsa dela in ukrepe po določilih veljavnih predpisov varstva pri delu;
vsa potrebna merjenja z določanjem točk, smeri, višin in ravnin, nameščanje in zaščito oznak, vodil itd;
zaščito izdelkov pred mrazom, vročino, dežjem in fizičnimi poškodbami., kar še posebej velja za vidne zidove;
premeščanje zidarskih odrov;
čiščenje prostorov, izdelkov in delovnih priprav med delom in po končanem delu.
fuge morajo biti polne
odvečno malto je potrebno odstraniti iz stikov, dokler je še sveža.
VZIDAVE
Cena po enoti za posamezne postavke za vzidave in zidarske obdelave zajemajo, poleg del opisanih v posamezni postavki, še:
merjenje in označevanje lege vzidave elementa;
dolbljenje oz. drug način priprave ležišča pred zalivanjem;
nameščanje, sidranje, opiranje, podpiranje in vezanje elementa za vzidavo.
Dobava elementov načeloma ni upoštevana pri vzidavi temveč v obrtniških delih; upoštevati jo je treba samo, če je to v posamezni postavki za vzidave posebej navedeno, v nasprotnem primeru se le ta upošteva pri dobavi posameznih obrtniških elementov.
OMETI
Cene po enoti za posamezne postavke za izvedbo ometov vsebujejo, poleg izdelave, opisane v posamezni postavki, še vsa pomožna dela in ukrepe:
dela in ukrepe po določilih veljavnih predpisov varstva pri delu;
vsa potrebna merjenja z določanjem točk, smeri, višin in ravnin, nameščanje in zaščito oznak, vodil itd;
potrebno predhodno čiščenje reg in podlog ter vlaženje podlog;
izdelava faz, zaključkov in špalet;
zaščito izdelkov pred mrazom, vročino, vetrom in fizičnimi poškodbami;
krpanje poškodovanih podlog.
odvečno malto je potrebno odstraniti, dokler je še sveža.
Standardi, ki se nanašajo zidarska dela, oziroma materiale, ki se uporabljajo pri zidarskih delih.
Zidarski cement – 1. del: Sestava, zahteve in merila skladnosti
SIST EN 413-1:2011
Gradbeno apno – 1. del: Definicije, zahteve in merila skladnosti
SIST EN 459-1:2010
Specifikacija za zidake – 1. del: Opečni zidaki
Specifikacija za zidake – 3. del: Betonski zidaki (kompaktni in lahki agregati)
SIST EN 771-6:2011
Montažni betonski izdelki-Normalni in lahki betonski bloki-Značilnosti in obnašanje izdelkov
SIST EN 15435:2008
Montažni betonski bloki-Betonski bloki iz lesenih drobcev-Lastnosti in obnašanje izdelkov
SIST EN 15498:2008
Specifikacija za dodatne komponente zidovine – 1. del: Vezna stremena, sidrni trakovi, obešala in konzole
SIST EN 845-1:2013
Specifikacija za dodatne komponente zidovine – 2. del: Preklade
SIST EN 845-2:2013
Specifikacija za dodatne komponente zidovine – 3. del: Jeklene mreže za armiranje naležnih reg
SIST EN 845-3:2013
Specifikacija malt za zidanje – 1. del: Zunanji in notranji ometi
SIST EN 998-1:2010
Specifikacija malt za zidanje – 2. del: Malta za zidanje
SIST EN 998-2:2010
Agregati za malte
SIST EN 13139:2002
SIST EN 13139:2002/AC:2004
Lahki agregati -1.del:Lahki agregati za beton, malto in injekcijsko malto
SIST EN 13055-1:2002
SIST EN 13055-1:2002/AC:2004
Specifikacija za zunanje in notranje omete na osnovi organskih veziv
SIST EN 15824:2009
Vlakna za beton – 1. del: Jeklena vlakna – Definicije, specifikacije in skladnost
SIST EN 14889-1:2006
Vlakna za beton – 2. del: Polimerna vlakna – Definicije, specifikacije in skladnost
SIST EN 14889-2:2006
Kemijski dodatki za beton, malto in injekcijsko maso – 3.del: Kemijski dodatki za malto za zidanje – Definicije, zahteve, skladnost, označevanje in etiketiranje
SIST EN 934-3:2009+A1:2012
Pigmenti za obarvanje gradbenih materialov na osnovi cementa in/ali apna – Specifikacije in metode preskušanja
SIST EN 12878:2005
SIST EN 12878:2005/ AC:2006
Mavčna veziva in mavčni notranji ometi – 1. del: Definicije in zahteve
SIST EN 13279-1:2008
Veziva, sestavljena veziva in industrijsko pripravljene mešanice za estrihe na osnovi kalcijevega sulfata – 1. del: Definicije in zahteve
SIST EN 13454-1:2004
Veziva za magnezitne estrihe – Akustični magnezit in magnezijev klorid – 1. del: Definicije in zahteve
SIST EN 14016-1:2004
Veziva za magnezitne estrihe – Kaustični magnezit in magnezijev klorid – 1.del: definicije in zahteve
SIST EN 14016-1:2004
Estrihi – Materiali za estrihe- Lastnosti in zahteve
SIST EN 13813:2003
Kovinski profili-Definicije, zahteve in preskusne metode – 1.del: Notranji omet
SIST EN 13658-1:2005
Kovinski profili-Definicije, zahteve in preskusne metode – 2.del: Zunanji omet
SIST EN 13658-2:2005
Polimerni materiali-Profili iz nemehčanega polivinilklorida (PVC-U) za uporabo v gradbeništvu – 2.del: Profili PVC-U in PVC-UE za notranje in zunanje obloge zidov in stropov
SIST EN 13245-2:2008
SIST EN 13245-2:2008/AC:2010
Mavčni bloki -Definicije, zahteve in metode preizkušanja
SIST EN 12859:2011
Lepila na osnovi mavca za bloke iz mavca-Definicije, zahteve in metode preizkušanja
SIST EN 12860:2002
SIST EN 12860:2002/AC:2004
Steklo v gradbeništvu-Stekleni zidaki in stekleni tlakovci-2.del: Ovrednostenje skladnosti, standard za izdelek
SIST EN 1051-2:2008
1.0. | 8. | 1. | Dobava materiala in pozidava novih opečnih sten s polno opeko s klasično cementno apneno malto 10 Mpa.
Pozidave se izvedejo s polno opeko.
V kolikor obstoječa opeka ni primerna za nove pozidave se dobavi novo.
1.0. | 8. | 1.a. | Čiščenje obstoječe opeke in hranjenje na gradbiščni deponiji. | m3 | 108 |  | 0
1.0. | 8. | 1.b. | Pozidava novih zidov s polno obstoječo opeko. | m3 | 108 |  | 0
1.0. | 8. | 1.c. | Pozidava in dopolnitev obstoječih zidov na mestih poškodb, zidanje s polno obstoječo opeko. navedena količina je ocenjena! | m3 | 10 |  | 0
1.0. | 8. | 1.d. | Dobava materiala in pozidava z novo polno opeko. Postavka je navedena samo za določitev cene v primeru, da obstoječa opeka ni primerna za pozidavo. | m3 | 108 |  | 0
1.0. | 8. | 2. | Izvedba prebojev za vgradnjo cevi za odvod meteorne vode.
1.0. | 8. | 2.a. | Preboj fi 20cm v zidanih opečnih (injektiranih) stenah deb. od 70 do 90cm, za začasni odvod meteorne vode. | Kos | 18 |  | 0
1.0. | 8. | 3. | Vrtanje konstrukcij in sten z diamantnimi svedri. Vrtanje izvajati v nevtralni coni konstruktivnih elementov. Deb. konstrukcij cca. 80cm. Pred vrtanjem je potrebno obvezno pridobiti soglasje nadzora oz. statika.
Navedene količine so ocenjene!
1.0. | 8. | 3.a. | do fi 10cm | kos | 20 |  | 0
1.0. | 8. | 3.b. | od fi 10cm do fi 20cm | kos | 10 |  | 0
1.0. | 8. | 3.c. | od fi 20cm do fi 40cm | kos | 5 |  | 0
1.0. | 8. | 4. | Izvedba utorov v zidanih opečnih stenah. V ceni je zajeti tudi zametavanje in obdelavo.
Navedene količine so ocenjene!
1.0. | 8. | 4.a. | Izvedba utorov
1.0. | 8. | 4.a.1. | utori dim 5/5cm | m1 | 100 |  | 0
1.0. | 8. | 4.a.2. | utori dim. 10/10cm | m1 | 50 |  | 0
1.0. | 8. | 4.a.3. | utori dim. 20/10cm | m1 | 30 |  | 0
1.0. | 8. | 4.b. | Izvedba prebojev v zidanih injektiranih stenah debeline od 60 do 90cm.
1.0. | 8. | 4.b.1. | Dim. 10/10cm | kos | 10 |  | 0
1.0. | 8. | 4.b.2. | Dim. 20/20cm | kos | 10 |  | 0
1.0. | 8. | 5. | Zbijanje ometa s čiščenjem podlage.
|  |  | Navedena količina je ocenjena! | m2 | 500 |  | 0
1.0. | 8. | 6. | Zidarska pomoč pri obrtniških in instalacijskih delih
Navede količine so ocenjene!
1.0. | 8. | 6.a. | ocena ur NK | ur | 300 |  | 0
1.0. | 8. | 6.b. | ocena ur PK | ur | 100 |  | 0
1.0. | 8. | 6.c. | ocena ur KV | ur | 50 |  | 0
1.0. | 8. | 7. | Dobava materiala in izvedba fasadne obloge po detajlu D07. | m2 | 77 |  | 0
sestava: OSB plošča – zajeta ločeno 5cm lesno cementna plošča, npr.: Drvolit D05 ali enakovredno. 2cm apneno-cementni omet 1:2:8, rabiciran in zariban
pas v širini cca. 70cm
1.0. | 8. | 8. | Dobava materiala in izvedba fasadne obloge po detajlu D09. | m2 | 50 |  | 0
sestava: OSB plošča – zajeta ločeno parna zapora PE folija 0,2 – kot nadaljevanje sloja streha 18,5cm troslojne kombi plošče s sredico iz kamene volne, npr.: Drvoterm DT03 200 ali enakovredno, plošče vijačene v OSB ploščo 2cm apneno-cementni omet 1:2:8, rabiciran in zariban
OP.: Jeklena nosilna konstrukcija stene je zajeta v ključavničarskih delih.
|  |  | ZIDARSKA DELA SKUPAJ: |  |  |  | 0
| 9. |  | Jeklene konstrukcije
Skladno s 84. členom ZGO mora izvajalec pred začetkom in med izvajanjem posameznih del opraviti pregled projekta za izvedbo in opozoriti investitorja, projektanta in revidenta ter nadzornika na morebitne ugotovljene pomanjkljivosti.
Vsi projekti z načrti in vsemi grafičnimi prilogami, kot tudi ves tekstovni del, vsa poročila in vsi opisi ter sheme so sestavni del tega popisa del in jih mora ponudnik obvezno upoštevati pri sami izdelavi ponudbe. Navedene načrte, grafične priloge, ves tekstualni del, vsa poročila, vsa poročila in vsi opisi ter sheme mora ponudnik upoštevati tudi če se besedilo popisa ne sklicuje na konkretne sheme.
Vse izmere je potrebno preveriti po posameznih projektih, in na objektu samem. V primeru nejasnosti kontaktirati OVP.
Podlaga za izvedbo so delavniški načrti, izdelani iz strani izvajalca in potrjeni iz strani OP načrtov, na katere se delavniški načrt nanaša ter OVP. Podlaga za izvedbo delavniških načrtov so sheme iz posamičnih načrtov.
Za zamude pri izdelavi detajlov, ki jih izvajalec zagreši zaradi izvedbenih načrtov, ki ne ustrezajo popisu del ali zaradi zavlačevanja z izdelavo delavniških načrtov, izvajalec ne more zahtevati podaljšanje roka za dokončanje del. Obveza izvajalca je, da potrebno delavniško dokumentacijo pravočasno predloži v kontrolo in potrditev OPA, OVP in ON, izroči vsem trem navedenim osebam dokončno potrjene načrte, ter potrebni čas za izdelavo in potrditev upošteva v terminskem planu.
V primeru nejasnosti je izvajalec del oz. ponudnik, že v času izdelovanja ponudbe dolžan postaviti OVP zahtevo po pojasnitvi na način, ki je v skladu z izvajanjem javnega razpisa.
Vsi zvari morajo biti estetsko oblikovani in polno zapolnjeni
Dela je treba izvajati po določilih začasnih tehničnih predpisov in skladno z obveznimi standardi.
Material za ta dela mora po kvaliteti ustrezati določilom veljavnih normativov in standardi.
Za izvedbo so merodajni detajli iz arhitektonskega načrta in načrti konstrukcije ter tolmačenja glavnega projektanta in statika.
V ceni za enoto je potrebno upoštevati, poleg del, opisanih v posamezni postavki še:
- snemanje potrebnih izmer na objektu;
- pregled pripravljenih podlog in fino čiščenje le teh pred pričetkom dela;
- dobavo vsega osnovnega, pritrdilnega, spojnega in pomožnega materiala ter pri oknih in vratih tudi okovja in kljuk; z vsemi transportnimi in manipulativnimi stroški;
- delo v delavnici in na objektu, z vsemi dajatvami;
- čiščenje železnih izdelkov in 2x miniziranje, če ni v posamezni postavki drugače zahtevano;
- prevoz izdelkov na objekt, z nakladanjem, razkladanjem, skladiščenjem in prenosi do mesta vgraditve oz. montaže;
- čiščenje izdelkov in prostorov po izvršeni montaži ter zavarovanje do predaje naročniku;
- vsa dela in ukrepe po določilih veljavnih predpisov varstva pri delu;
- vse tesnitve pri oknih in vratih;
- dobavo in vgrajevanje stekla po opisih.
- vsa vmesna podpiranja v času montaže
Obračun del se vrši v merskih enotah, ki so označene v posamezni postavki.
V primeru nejasnosti se je izvajalec del oz. ponudnik, dolžan posvetovati s projektantom in statikom že v času izdelave ponudbe.
Druge pripombe:
- v cenah na enoto je potrebno predvideti tudi strošek delavniških načrtov, katere potrdi odgovorni projektant gradbenih konstrukcij in arhitekture.
- v cenah na enoto je potrebno predvideti tudi strošek nadzora in pridobitve potrdila o ustreznosti izvedbe kovinskih konstrukcij
- vse materiale mora pred vgradnjo potrditi odgovorni projektant
- mere je potrebno preveriti na objektu
- vsa jeklena konstrukcija mora biti ustrezno protipožarno zaščitena skladno z študijo požarne varnosti
V primeru da posamezne postavke v popisu ne zajemajo celotnega opisa potrebnega za funkcionalno dokončanje dela, mora ponudnik izvedbo le tega vključiti v ceno na enoto!
Izvajalec mora izdelati in dati v pisno potrditev delavniške in montažne načrte za vse elemente odgovornemu projektantu statiku in dostaviti vzorce finalnih obdelav.
Standardi, ki se nanašajo ključavničarska dela, oziroma materiale, ki se uporabljajo pri ključavničarskih delih.
Vroče valjani izdelki iz konstrukcijskih jekel – 1. del: Splošni tehnični dobavni pogoji
SIST EN 10025-1:2004
Dodajni materiali za varjenje – Splošni produktni standard za dodajne materiale in praške za talilno varjenje kovinskih materialov
SIST EN 13479:2005
Visokotrdnostne vijačne zveze za prednapetje-1.del:Splošne zahteve
SIST EN 14399-1:2005
Lepila za splošne namene montaže v gradbeništvu – zahteve in preskusne metode
SIST EN 15274:2009
Izvedba jeklenih konstrukcij in aluminijastih konstrukcij – 1.del: Zahteve za ugotavljanje skladnosti sestavnih delov konstrukcij
SIST EN 1090-1:2009
SIST EN 1090-1:2009/AC:2011
Vijačni sestavi brez predhodne strukturne obremenitve – 1.del: Splošne zahteve
SIST EN 15048-1:2007
Konstrukcijska lepila -karakterizacija anaerobnih lepil za koaksialne metalne konstrukcije v zgradbah in objektih
SIST EN 15275:2009
SIST EN 15275:2009/AC:20010
Nerjavna jekla-4.del:Tehnični dobavni pogoji za tanko in debelo pločevino in trakove iz nerjavnih konstrukcijskih jekel
SIST EN 10088-4:2009
Nerjavna jekla-5.del:Tehnični dobavni pogoji za drogove, palice, žico, profile in svetle izdelke iz nerjavnih konstrukcijskih jekel
SIST EN 10088-5:2009
Vroče valjani votli profili iz nelegiranih in drobnozrnatih konstrukcijskih jekel – 1. del: Tehnični dobavni pogoji
SIST EN 10210-1:2006
Hladno oblikovani varjeni votli konstrukcijski profili iz nelegiranih in drobnozrnatih jekel-1.del:Tehnični dobavni pogoji
SIST EN 10219-1:2006
Nelegirane jeklene cevi za varjenje in vrezovanje navojev – Tehnični dobavni pogoji
SIST EN 10255:2004+A1:2007
Jekleni ulitki za uporabo v gradbeništvu
SIST EN 10340:2007
SIST EN 10340:2007/AC:2008
Konstrukcijska jekla za kaljenje in popuščanje – Tehnični dobavni pogoji
SIST EN 10343:2009
Visokotrdnostne vijačne zveze za prednapetje-1.del:Splošne zahteve
SIST EN 14399-1:2005
OPOMBE PROJEKTANTA GRADBENIH KONSTRUKCIJ:
Splošno:
Tako materiali kot izvedba del morajo biti v skladu z veljavnimi standardi. Konstrukcijsko jeklo mora biti v skladu s standardom SIST EN 10025.
Pri izvedbi del je treba upoštevati vse predpise o varstvu pri delu.
Izdelava in montaža jeklenih elementov
Pri izdelavi in montaži jeklenih konstrukcij se mora upoštevati standard SIST EN 1090-1 in SIST EN 1090-2.
Tako osnovni kot dodatni material morata biti dobavljena z veljavnimi tehničnimi soglasji in dokazili o lastnostih.
Elementi morajo imeti dokazilo o kontroli materiala.
Varjenje lahko opravljajo le varilci z atesti za izvajanje tovrstnih konstrukcij in za zahtevane položaje varjenja, upoštevati standard SIST EN 287-1.
Izdelava in montaža konstrukcije morata biti preverjena s strani nadzornega organa nevtralne pooblaščene organizacije.
Vsi elementi morajo biti v delavnici po pregledu kvalitete izdelave in kontroli izmer zapisniško prevzeti.
Pred montažo je treba preveriti položaj sidrnih plošč ter sidrnih vijakov.
Na mestih, kjer je predvideno podlivanje se predhodno odstrani jekleno ploščo šablone.
Podlivanje se izvede s finozrnatim betonom C30/37 z dodatkom proti krčenju ter dodatkom za boljši razlez.
Pred razrezom jeklenih profilov je potrebno kontrolirati skladnost projekta gr. konstrukcij s projektom arhitekture. Vsa neskladja med posameznimi načrti je potrebno uskladiti z odgovornimi projektanti posameznih načrtov.
Debelina zvarov:
Praviloma se izvajajo obojestranski zvari. Enostranski zvari se izvajajo na mestih, kjer ni mogoče izvesti dvostranskega zvara. Enostranski zvari so praviloma odbelani zvari.
Vsi zvari v vseh čelnih spojih so polno nosilni in so izvedeni obojestransko v deb. a=2x0.55t, razen na nedostopnih mestih kjer se lahko izvede le enostranski zvar (npr.: cevnih profilih). V tem primerih se zaradi nedostopnosti izvajajo obdelani zvari v deb. a=1xt ( t= debelina pločevine, ki se vari).
Vsi ostali zvari se izvajajo obojestransko v deb. a=2x0.4t, oziroma V-zvari debeline a=0.8t kjer ni izvedljiv obojestranski zvar.
Minimalna debelina zvarov, ki se še uporablja je 3mm. Obojestranski kotni zvari minimalne debeline 3mm se lahko uporabljajo za varjenje pločevin do maksimalne debeline 6mm, Enostranski zvari minimalne debeline 3mm se lahko uporabljajo za varjenje pločevin do maksimalne debeline 4mm. Minimalne zvare se lahko uporablja tudi za neskončne zvare med stojino in pasnico elementa, kjer je debelina stikovane lamele maksimalno 12mm.
Protikorozijska zaščita jeklenih nosilnih konstrukcij.
Protikorozijska zaščita jeklenih delov se izvede v skladu s standardom SIST EN ISO 12944
Čiščenje in razmastitev konstrukcije (vsi profili, plošče, sidra) se izvede v skladu s standardoma SIST EN ISO 12944 in SIST En ISO 8501.
Peskanje konstrukcije do sijaja Sa 2.5
2x osnovni prekrivni premaz 2x30µ
2x prekrivni premaz 2x30µ
Sidra in sidrne plošče, ki so vgrajene in zalite z betonom se ne barva s osnovnim in prekrivnim premazom.
Za premaze se uporabi kvalitetne barve na osnovi epoksidnih smol.
Strešna konstrukcija
Glede na posledice konstrukcijo razvrščamo v razred CC2 (SIST EN 1990-1-1, preglednica B.1).
Glede na namembnost objekta konstrukcijo razvrščamo v razred SC2 (SIST EN 1090-2, preglednica B.1).
Glede na način izdelave konstrukcijo razvrščamo v razred PC2 (SIST EN 1090-2, preglednica B.2).
Glede na izbrane razrede CC2, SC2 in PC2 konstrukcijo glede izvedbe razvrščamo v razred EXC3 (SIST EN 1090-2, preglednica B.3).
Okolje v katerem se konstrukcija nahaja razvrščamo v razred C2 (SIST EN ISO 12944-2).
Varovalna konstrukcija
Glede na posledice konstrukcijo razvrščamo v razred CC1 (SIST EN 1990-1-1, preglednica B.1).
Glede na namembnost objekta konstrukcijo razvrščamo v razred SC2 (SIST EN 1090-2, preglednica B.1).
Glede na način izdelave konstrukcijo razvrščamo v razred PC1 (SIST EN 1090-2, preglednica B.2).
Glede na izbrane razrede CC1, SC2 in PC1 konstrukcijo glede izvedbe razvrščamo v razred EXC2 (SIST EN 1090-2, preglednica B.3).
Okolje v katerem se konstrukcija nahaja razvrščamo v razred C2 (SIST EN ISO 12944-2).
Protipožarna zaščita jekla ni predmet faze in bo izvedena v naslednjih fazah.
Pred izvedbo izvajalec izdela delavniški načrt jeklene konstrukcije.
Pred Izdelavo delavniških načrtov, dejanske dimenzije preveriti na objektu.
Delavniško dokumentacijo poslati v pregled in potrditev projektantu gradbenih konstrukcij.
1.0 | 9. | 1. | Dobava, izdelava, montaža in demontaža in odvoz podporne ( začasne) nosilne jeklene konstrukcije. V ceni je zajeti tudi vse potrebne transporte, prenose, začasna podpiranja, vrtanja, izvedbo ležišč, ves pomožni in pritrdilni material, kot tudi zaščitne premaze in finalno (barvanje) obdelavo jekla po navodilih v popisu in projektih.
1.0 | 9. | 1.a. | Kovinski elementi s katerih je izvedena oporna jeklena konstrukcija: FL50X8 FL60X8 HEA100 HEA120 HEA140 RD20 UPN100 UPN120 UPN160 UPN350 PL6 PL8 PL10 Pl15
Kvaliteta jekla S235 J2.
|  |  | Za točne količine posameznih elementov glej kosovnico v projektu gradbenih konstrukcij! | kg | 122117 |  | 0
1.0 | 9. | 1.b. | Pritrdilni elementi – vijaki.
Seznam pritrdilnih elementov: M16 NaWWU 40 15048 8.8 None M16 NaW 40 15048 8.8 None M16 NaW 55 15048 8.8 None M12 NaW 35 15048 8.8 None M20 NaW 45 15048 8.8 None M20 2Na2W 1500Treaded rod DIN 676 8.8 M24 NaW 800 HOLDING DOWN BOLTS 8.8 Napenjalka M20
|  |  | Za točne količine posameznih elementov glej kosovnico v projektu gradbenih konstrukcij! | kg | 2700.3 |  | 0
1.0 | 9. | 1.c. | Izdelava delavniške dokumentacije jeklene varovalne konstrukcije. Dokumentacijo morata potrditi OVP in OPGK. | kpl | 1 |  | 0
1.0 | 9. | 2. | Dobava, izdelava, montaža jeklene nosilne konstrukcije strehe. V ceni je zajeti tudi vse potrebne transporte, prenose, začasna podpiranja, ves pomožni in pritrdilni material, kot tudi antikorozijsko obdelavo jekla po navodilih v projektih. Protipožarni premaz se ne izvaja v tej fazi.
OP: Čez sidrišče jeklene konstrukcije strehe je potrebno izvesti izvrtine fi 20mm za kasnejšo montažo armaturnih palic- kar je zajeti v ceni postavke. Sekundarna jeklena konstrukcija je od primerna jeklene konstrukcije dvignjena za cca. 11cm, distanca se doseže s podložnimi točkovnimi elementi – glej projekt gradbenih konstrukcij. Glej načrt gradbenih konstrukcij št. lista SHS_ROF_0002_00.
1.0 | 9. | 2.a. | Prosili ki sestavljajo nosilno jekleno konstrukcijo strehe: HEA220 HEA300 HEA500 HEA600 HEA650 HEM180 HEM500 RD16 RD30 PL10 do PL30
Kvaliteta jekla: - primarni strešni okvirji S355 JR - sekundarne strešne lege S235 Jr - vešalke S355 JR - primarni etažni palični nosilci S355JR
|  |  | Površina vseh profilov je 4.714m2. Za točne količine posameznih elementov glej kosovnico v projektu gradbenih konstrukcij! Količini dodano 3% za zvare in priključne pločevine. | kg | 341607 |  | 0
1.0 | 9. | 2.b. | Pritrdilni elementi – vijaki.
Seznam pritrdilnih elementov: M16 NaW 100 931/ISO 4014 8.8 None M16 NaW 80 931/ISO 4014 8.8 None M16 NaW 65 931/ISO 4014 8.8 None M20 Na2W 85 14399-4 10.9 None M16 NaW 40 931/ISO 4014 8.8 None M20 NaW 80 931/ISO 4014 8.8 None M20 NaW 60 931/ISO 4014 8.8 None M30 Na2W 80 931/ISO 4014 8.8 None M27 NaW 75 931/ISO 4014 8.8 None M30 Na2W 120 931/ISO 4014 8.8 None M30 Na2W 100 931/ISO 4014 8.8 None M20 Na2W 85 931/ISO 4014 8.8 None M20 Na2W 95 931/ISO 4014 8.8 None M20 Na2W 65 931/ISO 4014 8.8 None M24 Na2W 100 931/ISO 4014 8.8 None M24 Na2W 90 931/ISO 4014 8.8 None M20 NaW 170 HILTI HST 5.8 None M20 NaW 200 HILTI HST 5.8 None Napenjalka M20_ DIN 1478 Napenjalka M20_ DIN 1478
|  |  | Za točne količine posameznih elementov glej kosovnico v projektu gradbenih konstrukcij! | kg | 1736.9 |  | 0
1.0 | 9. | 2.c. | Izdelava delavniške dokumentacije jeklene strešne konstrukcije. Dokumentacijo morata potrditi OVP in OPGK. | kpl | 1 |  | 0
1.0 | 9. | 3. | Dobava in vgradnja profilirane jeklene pločevine kot podloga slojev izolacije strehe.
ONVILLE 59/210 ali enakovredno, plošče vgrajen na prečne sekundarne jeklene profile – zajete ločeno. V ceni je zajeti tudi ves pritrdilni material.
1.0 | 9. | 3.a. | Dobava in vgradnja pločevine. | m2 | 2300 |  | 0
1.0 | 9. | 3.b. | Dobava, izdelava in vgradnja zaključne nosilne pločevine na mestu žlot – po detajlu D10. | m1 | 108 |  | 0
Jeklena pocinkana pločevina deb. 1,5mm, oblikovana v C profil, kot podlaga za trapezno pločevino. Pločevina je sidrana med HEA220 nosilci na mestu žlot.
1.0 | 9. | 4. | Dobava, izdelava, montaža jeklene nosilne konstrukcije fasadne stene – prehod v višini strehe. V ceni je zajeti tudi vse potrebne transporte, prenose, začasna podpiranja, ves pomožni in pritrdilni material, kot tudi finalno obdelavo jekla po navodilih v projektih.
|  |  | konstrukcija izvedena iz škatlastih jeklenih profilov dim. 100/100mm. Konstrukcija je varjena na nosilno jekleno konstrukcijo strehe. Navedena količina je ocenjena s predpostavko 30kg/m2. | kg | 1500 |  | 0
|  |  | JEKLENE KONSTRUKCIJE SKUPAJ: |  |  |  | 0
| 10. |  | Krovsko-kleparska dela
Skladno s 84. členom ZGO mora izvajalec pred začetkom in med izvajanjem posameznih del opraviti pregled projekta za izvedbo in opozoriti investitorja, projektanta in revidenta ter nadzornika na morebitne ugotovljene pomanjkljivosti.
Vsi projekti z načrti in vsemi grafičnimi prilogami, kot tudi ves tekstovni del, vsa poročila in vsi opisi ter sheme so sestavni del tega popisa del in jih mora ponudnik obvezno upoštevati pri sami izdelavi ponudbe. Navedene načrte, grafične priloge, ves tekstualni del, vsa poročila, vsa poročila in vsi opisi ter sheme mora ponudnik upoštevati tudi če se besedilo popisa ne sklicuje na konkretne sheme.
Vse izmere je potrebno preveriti po posameznih projektih, in na objektu samem. V primeru nejasnosti kontaktirati OVP.
Podlaga za izvedbo so delavniški načrti, izdelani iz strani izvajalca in potrjeni iz strani OP načrtov, na katere se delavniški načrt nanaša ter OVP. Podlaga za izvedbo delavniških načrtov so sheme iz posamičnih načrtov.
Za zamude pri izdelavi detajlov, ki jih izvajalec zagreši zaradi izvedbenih načrtov, ki ne ustrezajo popisu del ali zaradi zavlačevanja z izdelavo delavniških načrtov, izvajalec ne more zahtevati podaljšanje roka za dokončanje del. Obveza izvajalca je, da potrebno delavniško dokumentacijo pravočasno predloži v kontrolo in potrditev OPA, OVP in ON, izroči vsem trem navedenim osebam dokončno potrjene načrte, ter potrebni čas za izdelavo in potrditev upošteva v terminskem planu.
V primeru nejasnosti je izvajalec del oz. ponudnik, že v času izdelovanja ponudbe dolžan postaviti OVP zahtevo po pojasnitvi na način, ki je v skladu z izvajanjem javnega razpisa.
Dela je potrebno izvajati v skladu z tehničnimi predpisi, normativi in standardi.
Material za ta dela mora po kvaliteti ustrezati določilom veljavnih normativov in standardov.
Pri izvedbi je potrebno upoštevati tudi navodila, pogoje in podatke proizvajalca krovnega materiala.
V ceni za enoto je potrebno upoštevati, poleg del, opisanih v posamezni postavki še:
snemanje potrebnih izmer na objektu;
pregled pripravljenih podlog in fino čiščenje pred pričetkom dela;
dobavo in polaganje enega sloja strešne lepenke pod pločevinastimi oblogami na opeki, malti in betonu;
dobavo osnovnega, pritrdilnega in pomožnega materiala, z vsemi transportnimi in manipulativnimi stroški;
delo v delavnici in na objektu, z vsemi dajatvami;
prevoz izdelkov in materiala na objekt, z nakladanjem, razkladanjem, skladiščenjem in prenosi do mesta vgraditve;
montažo vseh slojev po opisu v skladu s pravili stroke
čiščenje izdelkov po končanem delu in podobno;
vsa dela in ukrepe po določilih zakona o varstvu pri delu.
V primeru da posamezne postavke v popisu ne zajemajo celotnega opisa potrebnega za funkcionalno dokončanje dela oz. posamezne postavke del, mora ponudnik izvedbo le tega vključiti v ceno na enoto!
kleparska
Povsem podprta pločevina in trakovi za pokrivanje streh ter zunanje in notranje obloge – Specifikacija za izdelek in zahteve
SIST EN 14783:2006
Samonosilna pločevina za pokrivanje streh ter zunanje in notranje obloge – Specifikacija proizvoda in zahteve
SIST EN 14782:2006
OP: Glej še standarde pri ključavničarskih delih in pri pasarskih delih!
Pri vgrajevanju materialov oz. proizvodov, ki so projektirani kot osnovni elementi toplotne, hidro in zvočne zaščite je potrebno dosledno upoštevanje zahtevanih tehničnih karakteristik, ki so navedene v tehničnih opisih obodnih in etažnih konstrukcij.
Proizvodi, ki so predvideni za hidro, zvočno in toplotno zaščito so v tehnični soodvisnosti, zato je potrebno, da izvajalec pred vgradnjo enakovrednih ali boljših proizvodov, kot so navedeni v popisu, predhodno pridobi mnenje OVP glede fizikalnih, kemijskih ter drugih relevantnih kompatibilnosti. Izvajalec mora v celoti upoštevati vsa navodila OVP, ki so navedena v tehničnem poročilu celotnega objekta kot tudi tehnologijo samega dela.
Izvajalec mora za vse vidne pločevinaste obrobe in kape pripraviti delavniške načrte in jih dati v potrditev OVP. Strošek izdelave delavniških načrtov izvajalec upošteva v postavkah popisa.
Na strehi se izvede tudi strelovod in gretje žlebov. Material in delo za ta dela je zajet v popisu elektro del. V popisu gradbeno obrtniških del je potrebno upoštevati vse preboje in obdelave na mestih prebojev.
1.0 | 10. | 1. | Dobava materiala in izvedba vseh slojev strehe.
V ceni je zajeti tudi ves pomožni, pritrdilni in tesnilni material, kot tudi zaščitne premaze vseh lesenih elementov, zaščita pred insekti in glivami.
Podani sloji so navedeni s spodnje strani navzgor.
nosilna jeklena konstrukcija strehe in profilirana jeklena pločevina – zajeta ločeno
1.0 | 10. | 1.a. | parna ovira: PE folija 0.2 mm z lepljenimi preklopi 10 cm in z zaključki po detajlih v PZI | m2 | 2300 |  | 0
1.0 | 10. | 1.b. | 14cm toplotna izolacija III (med jekleno sekundarno konstrukcijo): mineralna volna SIST EN 13162, volna srednje gostote, npr.: Knauf Insulation DP-8 ali enakovredno, (λD = max.0.035 W/(m.K),ρ = min.80kg/m3) | m2 | 2300 |  | 0
1.0 | 10. | 1.c. | 16cm toplotna izolacija II (med špirovci): mineralna volna SIST EN 13162, volna visoke gostote in tlačne trdnosti, (λD = max.0.039 W/(m.K),ρ= min.150kg/m3) npr.: Knauf Insulation DDP ali enakovredno plošče dvoslojno:zg. sloj, 6 cm sp.sloj,10 cm | m2 | 2300 |  | 0
1.0 | 10. | 1.d. | 16cm špirovci dim. 12/16cm Podana je količina prostornine lesa. | m3 | 36.5 |  | 0
1.0 | 10. | 1.e. | 6cm toplotna izolacija I (nad špirovci), mineralna volna SIST EN 13162, volna visoke gostote in tlačne trdnosti, (λD = max.0.040 W/(m.K),ρ= min.150kg/m3) npr.: Knauf Insulation DDP ali enakovredno | m2 | 2155 |  | 0
1.0 | 10. | 1.e.1. | 4cm toplotna izolacija I (nad špirovci), mineralna volna SIST EN 13162, volna visoke gostote in tlačne trdnosti, (λD = max.0.040 W/(m.K),ρ= min.150kg/m3) npr.: Knauf Insulation DDP ali enakovredno. Izolacija v širini 60cm na vsako stran slemena - glej detajl D03. | m2 | 145 |  | 0
1.0 | 10. | 1.f. | Varovalna kritina iz paroprepustne sint. folije,ki je napeta na zgornjo površino toplotne izolacije, gramatura: min.150 g/m2, sd = max.0.02 m npr.: STRATHO – Extrema 170 ali enakovredno. V ceni je zajeti tudi izvedbo zrakotesnih zaključkov z trajnimi lepilnimi trakovi in lesene morale dim. 56/60mm za doseganje pravega odmika od jeklene konstrukcije – glej detajl D02. | m2 | 2300 |  | 0
1.0 | 10. | 1.g. | Lesena podloga – letve | m2 | 2300 |  | 0
4cm kontraletve dim. 10/4cm vijačene v osni razdalji kot špirovci, vijačene v lesene morale (špirovce) 3cm letve dim. 5/3cm v rastru 16cm
1.0 | 10. | 1.h. | Dobava in vgradnja kritine vključno z vsemi zaključnimi, slemenskimi, prezračevalnimi kosi in vsemi potrebnimi izrezi in pritrditvenim materialom.
1.0 | 10. | 1.h.1. | 2,4cm opečni bobrovec (dvojno kritje), z vgrajenimi sistemskimi opečnimi prezrač. komadi 100 cm pod slemenom v razdaljah po cca.250 cm. | m2 | 2300 |  | 0
barvo določi OVP in OVP na podlagi vzorca - kot npr. Tondach št 13 - temno rjava
1.0 | 10. | 1.h.2. | Dobava materiala in zvedba slemena po detajlu D03.
1.0 | 10. | 1.h.2.1. | V ceni je zajeti kompletno izvedbo slemena (slemenske kose pripadajoče kritini, podložno letev, sistemski prezračevalni trak, OSB/3 plošča deb. 18mm skupne širine 120cm...) | m1 | 119 |  | 0
1.0 | 10. | 1.h.2.2. | Dobava in vgradnja podloge za parno ovire v slemenu, pocinkana barvana pločevina deb. 0,6mm rš. 40cm. | m1 | 119 |  | 0
1.0 | 10. | 1.i. | Dobava in vgradnja tipskih točkovnih snegolovov. Barva in način polaganja po potrditvi projektanta. | Kos | 10000 |  | 0
Snegolovi se v kapnem delu (prva in druga vrsta) položijo na vsak strešnik. Enako se ponovi nekje na sredini strehe. Ves ostali del strešine se uporabi količina cca 3,5 kos/m2.
1.0 | 10. | 1.j. | Dobava in vgradnja lesenih moralov dim. 56/60mm kot podlaga za doseganje pravega odmika profilirane jeklene pločevine – po detajlu D02. | m1 | 1095 |  | 0
1.0 | 10. | 2. | Dobava materiala in izvedba žlebu in odkapa strehe po detajlu D04.
V ceni je zajeti tudi ves pomožni, pritrdilni in tesnilni material, kot tudi zaščitne premaze vseh lesenih elementov, zaščita pred insekti in glivami.
barvo na podlagi vzorca potrdi OPA in OVP - RAL DESIGN D2 - 060 30 10
1.0 | 10. | 2.a. | Lesena podkonstrukcija
1.0 | 10. | 2.a.1. | Leseni morali dim. 6/6cm 6 kosov na presek detajla | m1 | 171 |  | 0
1.0 | 10. | 2.a.2. | morali dim 6/5-15cm 3 kosi na presek detajla | m1 | 171 |  | 0
1.0 | 10. | 2.a.3. | Podložne (podloga kritine žlebu) OSB/3 plošče deb. 25mm različnih širin skupne razvite širine 126cm | m1 | 171 |  | 0
1.0 | 10. | 2.a.4. | Zaključna OSB/3 plošča deb. 18mm širine 19cm | m1 | 171 |  | 0
1.0 | 10. | 2.b. | Odkap opečne strehe | m1 | 171 |  | 0
podložna odkapna pločevina rš. 20cm zaščitna prezračevalna mrežica pologa obrobe OSB/3 plošča deb. 18cm širine 26cm podložna pločevina titan cink pločevine rš. 15cm deb. 0,65mm odkapna titan-cink pločevina rš. 48cm deb. 0,65mm
barvo določi OVP na podlagi vzorca - RAL DESIGN D2 - 060 30 10
1.0 | 10. | 2.c. | Obloge – pločevine žlebu | m1 | 171 |  | 0
linijski trakovi – plastificirane pločevine za pritrditev hidroizolacije, pločevine skupne razvite širine cca. 36cm – sistem za sidranje izolacije Rhepanol. hidroizolacija žlebu polyizobutilenska folija deb. 1,5mm, kot npr.: Rhepanol hfk ali enakovredno. zaključne alu pločevine kot zaključek hidroizolacije na obeh straneh žlebu Alu pločevina rš cca. 10cm, deb. 0,7mm.
barvo določi OVP na podlagi vzorca - RAL DESIGN D2 - 060 30 10
1.0 | 10. | 2.d. | Toplotna izolacija pod žlebom, pas izolacije deb. 8cm v širini 25cm, kamena volna srednje gostote λD = max.0.035 W/(m.K) npr.: Roockwool ATRROCK HD ali enakovredno. | m1 | 171 |  | 0
1.0 | 10. | 2.e. | Dobava in vgradnja tipskih sistemskih odtočnikov iz žlebu, fi odtočnikov 120mm s tovarniško vgrajeno prirobnico za priključitev hidroizolacije žleba - material kompatibilen z hidroizolacijo in obrobami žlebu. | Kos | 17 |  | 0
1.0 | 10. | 2.f. | Pločevinasti odkap | m1 | 171 |  | 0
podkonstrukcija kritine OSB plošča deb. 25 mm širine 73cm podloga kritine drenažna folija rš. 73cm kritina titan cink pločevina deb. 1,5mm rš. cca. 110cm OPOMBA: Pločevina pritrjena na leseno podkonstrukcija preko točkovnih podložnih pločevin, ki so vijačene v OSB. Plošče kritine niso stikovane klasično s „folcem“. Kritina izvedena v ravnini stiki med ploščami tesnjeni s sistemskim valovitim tesnilnim trakom za doseganje vodotesnosti dilatacijskega spoja. GLEJ DETAJL D05. odkapna titan cink pločevina deb. 1,5mm z odkapnim robom rš. 25cm
barvo določi OVP na podlagi vzorca - RAL DESIGN D2 - 060 30 10
1.0 | 10. | 3. | Zaključek strehe na stiku s fasadnimi stenami po detajlu D07 in D08.
1.0 | 10. | 3.a. | Lesena podkonstrukcija | m2 | 84 |  | 0
Leseni morali dim. 6/4cm 4 kosov na presek detajla Leseni morali dim. 6/6cm Leseni morali dim. 10/4cm OSB/3 plošča deb. 25mm širine 58cm OSB/3 plošča de. 18cm širina plošče 110cm
1.0 | 10. | 3.b. | Titan cink pločevina deb 0.7mm rš.72cm , skupaj s podložno nosilno pločevino, drenažno folijo (kompatibilno z pločevino) in sistemskimi trakovi za izvedbo stikovanja. Glej Detajl D07 in D08. | m1 | 84 |  | 0
1.0 | 10. | 4. | Dobava materiala in izvedba stika strešin – žlot po detajlu D10. | m1 | 54 |  | 0
podložna lesena dva morala dim. cca. 8/4cm podložni moral dim. 10/4cm, 4 kosi
titan cink pločevina deb. 0,7mm, rš. cca. 107cm, podloga pločevine vzdolžne letve.
1.0 | 10. | 5. | Dobava in montažna začasnih odtočnih vertikalnih cevi. Stalne vertikalne odtočne cevi bodo izvedene v prihodnjih fazah. V fazi F se izvede odtočne cevi začasno. Predvidi se PVC cevi ustreznih presekov. Cevi morajo biti izvedene tako, da ovirajo izvedbo nadaljnjih del in morajo biti ustrezno fiksirane. | m1 | 342 |  | 0
1.0 | 10. | 6. | Dobava in vgradnja odtočnih cevi iz nerjaveče pločevine. Fi cevi 12cm dolžine 150cm. | kos | 17 |  | 0
1.0 | 10. | 6.a. | Dobava in izvedba izolacije odtočnih cevi. Izolacija iz kloropren-kavčuka deb. 20mm. Izolacija se izvede na pločevinaste cevi fi. 12cm dolžine 150cm. | m1 | 26 |  | 0
1.0 | 10. | 7. | Izvedba fasadne stene – stik z nižjim nivojem strehe po detajlu D09.
1.0 | 10. | 7.a. | Obloga iz OSB plošče deb. 25mm, vijačene v jekleno konstrukcijo (jeklo zajeto ločeno) | m2 | 45 |  | 0
1.0 | 10. | 7.b. | Obloga spodnjega dela - cokla | m2 | 45 |  | 0
sestava: OSB plošča deb. 25mm – zajeta zgoraj parna zapora kot nadaljevanje sloja strehe rš. 85cm 16cm toplotna izolacija EPS SIST EN 13163) višine 46cm OSB/4 plošča deb. 18mm vijačena skozi toplotno izolacijo v položno OSB ploščo
1.0 | 10. | 7.c. | Pocinkana – barvana pločevina deb. 0,7mm z odkapnim robom, kot podloga za fasadno toplotno izolacijo rš. 37cm. Stik s toplotno izolacijo je kitan. | m1 | 10.5 |  | 0
1.0 | 10. | 7.d. | Zaključna pocinkana – barvana pločevina deb. 0,7mm kot zaključek kritine rš. 59cm skupaj s podložnimi letvami 3x 6/4cm | m1 | 10.5 |  | 0
1.0 | 10. | 7.e. | Zaključna odkapna pločevina pocinkana- barvana deb. 0,7mm rš. 28cm | m1 | 10.5 |  | 0
1.0 | 10. | 8. | Dobava, izdelava in izvedba varnostnih elementov za servisiranje strehe – po detajlu D02.
1.0 | 10. | 8.a. | Točkovni nosilci -kljuke iz nerjavečega materiala v barvi pločevinastih elementov strehe | Kos | 34 |  | 0
1.0 | 10. | 8.b. | Žica – jeklenica iz nerjavečega materiala deb. 8mm. | m1 | 236 |  | 0
|  |  | KROVSKO-KLEPARSKA DELA SKUPAJ: |  | 29853 |  | 0

## 3.2 Zunanja ureditev
Zap. št. |  |  | Opis postavke | Enota | Količina | cena/enota | Znesek (EUR)
| A |  | PREDDELA
| 1. |  | Geodetska dela
3.2 | 1. | 1. | Obnovitev in zavarovanje zakoličbene trase ostale javne ceste v ravninskem delu. | km | 0.17 |  | 0
3.2 | 1. | 2. | Obnova in zavarovanje zakoličbe trase komunalnih vodov v ravninskem terenu. | km | 0.1 |  | 0
3.2 | 1. | 3. | Postavitev in zavarovanje prečnega profila ostale javne ceste v ravninskem terenu. | kos | 4 |  | 0
3.2 | 1. | 4. | Postavitev in zavarovanje prečnega profila za komunalne vode v ravninskem delu. | kos | 4 |  | 0
|  |  | Geodetska dela skupaj: |  |  |  | 0
| A |  | PREDDELA SKUPAJ: |  |  |  | 0
| B |  | ZEMELJSKA DELA
| 2. |  | Izkopi
3.2 | 2. | 1. | Izkopi za temelje, kanalske rove, prepuste, jaške in drenaže, širine dna do 1,0 m in globine do 2,0 m, v mehki kamnini, skladno z opredelitvami terena v izkopih v načrtu arhitekture. | m3 | 558 |  | 0
|  |  | Izkopi skupaj: |  |  |  | 0
| 3. |  | Planum temeljnih tal
3.2 | 3. | 1. | Priprava temeljnih tal z grobim planiranjem točnosti do 3,0 cm in komprimiranjem do Ev=50MN/m2. | m2 | 2650 |  | 0
|  |  | Planum temeljnih tal skupaj: |  |  |  | 0
| 4. |  | Nasipi in posteljice
3.2 | 4. | 1. | Zasipavanje kanalizacije iz naravno pridobljene težke zemljine ali mehke kamnine, z razprostiranjem in uvaljanjem do Ev= 80 MN/m2. Debeline slojev 30 cm. | m3 | 378 |  | 0
3.2 | 4. | 2. | Zasipavanje ponikalnice z enozrnatim prodcem frakcije 32-64 mm. | m3 | 85 |  | 0
|  |  | Nasipi in posteljice skupaj: |  |  |  | 0
| 5. |  | Brežine in zelenice
3.2 | 5. | 1. | Humusiranje brežin in zelenic v debelini 15 do 30 cm, z dobavo in posejanjem travnega semena in dodatka gnojila. | m2 | 575 |  | 0
|  |  | Brežine in zelenice skupaj: |  |  |  | 0
| 6. |  | Razprostiranje materiala
3.2 | 6. | 1. | Nakladanje in odvoz odvišnega izkopanega materiala na stalno deponijo v oddaljenosti do 15 km, z upoštevanjem plačila pristojbine. | m3 | 181 |  | 0
|  |  | Razprostiranje materiala skupaj: |  |  |  | 0
| B |  | ZEMELJSKA DELA SKUPAJ: |  |  |  | 0
| C |  | ZGORNJI USTROJ
| 7. |  | Nenosilne nevezane plasti
3.2 | 7. | 1. | Izvedba nevezane nosilne plasti iz gramoza, z razgrinjanjem in komprimiranjem do Ev=80 MN/m2 in planiranjem točnosti do + - 1 cm. Granulacije 0-16 mm. Debelina sloja 10 cm. | m3 | 208 |  | 0
|  |  | Nenosilne nevezane plasti skupaj: |  |  |  | 0
| C |  | ZGORNJI USTROJ SKUPAJ: |  |  |  | 0
| D |  | ODVODNJAVANJE
| 8. |  | Globinsko odvodnjavanje - kanalizacija
3.2 | 8. | 1. | Izdelava meteorne kanalizacije iz cevi plastičnih mas PVC vgrajenih na pripravljeno betonsko posteljico in po potrebi polno obbetoniranih z betonom C 16/20. Kvaliteta cevi SN 8. Po končani izgradnji sistema se preveri njegova vodotesnost. PVC-dimenzije fi 160. | m1 | 57 |  | 0
3.2 | 8. | 2. | Izdelava meteorne kanalizacije iz cevi plastičnih mas PVC vgrajenih na pripravljeno betonsko posteljico in po potrebi polno obbetoniranih z betonom C 16/20. Kvaliteta cevi SN 8. Po končani izgradnji sistema se preveri njegova vodotesnost. PVC-dimenzije fi 200. | m1 | 66 |  | 0
3.2 | 8. | 3. | Izdelava meteorne kanalizacije iz cevi plastičnih mas PVC vgrajenih na pripravljeno betonsko posteljico in po potrebi polno obbetoniranih z betonom C 16/20. Kvaliteta cevi SN 8. Po končani izgradnji sistema se preveri njegova vodotesnost. PVC-dimenzije fi 250. | m1 | 86 |  | 0
3.2 | 8. | 4. | Izdelava odpadne kanalizacije iz cevi plastičnih mas PVC vgrajenih na pripravljeno betonsko posteljico in po potrebi polno obbetoniranih z betonom C 16/20. Kvaliteta cevi SN 8. Po končani izgradnji sistema se preveri njegova vodotesnost. PVC-dimenzije fi 250. | m1 | 86 |  | 0
|  |  | Globinsko odvodnjavanje skupaj: |  |  |  | 0
| 9. |  | Vtočni in revizijski jaški
3.2 | 9. | 1. | Dobava in montaža revizijskega PE jaška meteorne kanalizacije, z oblikovano muldo, prehodnimi kosi, tesnili, vencem in vsem potrebnim drobnim materialom. Polaganje na pripravljeno posteljico iz pustega betona C 12/15. Zasipavanje jaška z okroglozrnatim materialom frakcije 0-32 oz. drobljencem 0-16. Jašek fi 800, globine 0,8 do 1,5 m. | kos | 4 |  | 0
3.2 | 9. | 2. | Dobava in montaža revizijskega PE jaška meteorne kanalizacije, z oblikovano muldo, prehodnimi kosi, tesnili, vencem in vsem potrebnim drobnim materialom. Polaganje na pripravljeno posteljico iz pustega betona C 12/15. Zasipavanje jaška z okroglozrnatim materialom frakcije 0-32 oz. drobljencem 0-16. Jašek fi 1000, globine nad 1,5 m. | kos | 4 |  | 0
3.2 | 9. | 3. | Dobava in montaža revizijskega PE jaška odpadne kanalizacije, fi800, globine cca. 1,5 m, z oblikovano muldo, prehodnimi kosi, tesnili, vencem in vsem potrebnim drobnim materialom. Polaganje na pripravljeno posteljico iz pustega betona C 12/15. Zasipavanje jaška z okroglozrnatim materialom frakcije 0-32 oz. drobljencem 0-16. | kos | 1 |  | 0
3.2 | 9. | 4. | Dobava in montaža pokrova 600x600mm, okvir iz nerjavečega jekla, s poljubnim polnilom (polnjeno z enakim tlakom kot okoliški zaključni tlak), kot npr. "Aco Uniface SS" ali enakovredno, na pripravljen venec revizijskega jaška. Nosilnost D400, po EN 124. | kos | 5 |  | 0
3.2 | 9. | 5. | Dobava in montaža pokrova 600x600mm, okvir iz nerjavečega jekla, s poljubnim polnilom (polnjeno z enakim tlakom kot okoliški zaključni tlak), kot npr. "Aco Uniface SS" ali enakovredno, na pripravljen venec revizijskega jaška. Nosilnost D400, po EN 124. | kos | 4 |  | 0
3.2 | 9. | 6. | Izdelava vpadnih jaškov iz cevi fi250 na glavni kanalizacijski vod z zasekanjem cevi, obetoniranjem in montažo betonskega pokrova. | kos | 1 |  | 0
3.2 | 9. | 7. | Dobava in montaža tipskega peskolova meteorne kanalizacije, fi400, globine cca. 1,75 m, s prehodnimi kosi, tesnili, vencem, povoznim pokrovom in vsem potrebnim drobnim materialom. Polaganje na pripravljeno posteljico iz pustega betona C 12/15. Zasipavanje jaška z okroglozrnatim materialom frakcije 0-32 oz. drobljencem 0-16. | kos | 17 |  | 0
|  |  | Vtočni in revizijski jaški skupaj: |  |  |  | 0
| 10. |  | Ponikanje
3.2 | 10. | 1. | Izdelava ponikovalnice iz perforiranih betonskih cevi fi 2500 globine od vtoka vsaj 2,80 m (skupna globina 5,7 m). Zasutje dela z kroglami in montažo betonskega venca s pokrovom 600x600mm, okvir iz nerjavečega jekla, s poljubnim polnilom (polnjeno z enakim tlakom kot okoliški zaključni tlak), D400, EN124. Po potrebi izvedba kontra drenaž iz perforiranih betonskih cevi fi 200 in zasutje jarkov z enozrnatim prodcem. Preveritev ustreznosti in ponikalne sposobnosti zemljine s strani geomehanika. Velikost prispevne površine strehe je 535 m2. | kos | 1 |  | 0
|  |  | Ponikanje skupaj: |  |  |  | 0
| D |  | ODVODNJAVANJE SKUPAJ: |  |  |  | 0

## 3.4 Javni vodovod
Zap. št. |  |  | Opis postavke | Enota | Količina | cena/enota | Znesek (EUR)
| A |  | ZEMELJSKA IN BETONSKA DELA
| 1. |  | PRIPRAVLJALNA DELA NA GRADBIŠČU
3.4 | 1. | 1. | Zakoličba osi | kpl | 80 |  | 0
Zakoličba osi projektiranega cevovoda z zavarovanjem osi, oznako horizontalnih in vertikalnih lomov, oznako vozlišč, odcepov in zakoličba mesta prevezave na obstoječi cevovod
3.4 | 1. | 2. | Priprava gradbišča | kpl | 1 |  | 0
Priprava gradbišča, odstranitev eventuelnih ovir in ureditev delovnega platoja. Po končanih delh se gradbišče pospravi in vzpostavi prvotno stanje.
3.4 | 1. | 2. | Izdelava geodetskega posnetkapred zasutjem | kpl | 1 |  | 0
Izdelava točnega tridimenzionalnega geodetskega posnetka pred zasutjem izvedenih tras vodovoda
|  |  | PRIPRAVLJALNA DELA SKUPAJ: |  |  |  | 0
| 2. |  | ZEMELJSKA DELA
3.4 | 2. | 1. | Strojni in delno ročni izkop
Strojni in delno ročni izkop jarka globine do 2,00 m, z nakladanjem na kamion, odvozom in odlaganjem izkopanega materiala. Brežine so po potrebi zavarovane z opažem.
3.4 | 2. | 1.a. | Strojni izkop v terenu III-IV kategorije | m3 | 2.76 |  | 0
3.4 | 2. | 1.b. | Ročni izkop v terenu III-IV kategorije | m3 | 0.24 |  | 0
3.4 | 2. | 2. | Črpanje vode iz vodovodnega jarka v času gradnje. | ur | 2 |  | 0
3.4 | 2. | 3. | Nabava in transport materiala | m3 | 0.83 |  | 0
Nabava in transport materiala za izdelavo nasipa nad položeno cevjo. Na nasip za izravnavo dna jarka se izvede 3-5 cm debel nasip za poravnavo tal v katerega si cev izdela ležišče. Obsip cevi se izvaja v slojih po 15-20 cm istočasno na obeh straneh cevi. Obsip je treba skrbno utrditi, da bo preprečeno poznejše posedanje terena nad izkopom. Zasipi vodovodnih cevi morajo biti sproti vibracijsko utrjevani v slojih debeline 30-40 cm. Debelina utrjevanja nikakor ne sme biti večja od 50 cm. Paziti je potrebno da se cev ne premakne iz ležišča. Obsip in nasip se utrjujeta po standardnem "Proktorjevem" postopku do 90% trdosti. Obsipni material je 2x sejani pesek brez frakcij večjih od 5 mm.
3.4 | 2. | 4. | Odvoz odkopanega materiala | m3 | 2.17 |  | 0
Odvoz odkopanega materiala s kamionom kiperjem iz začasne gradbiščne deponije na trajno gradbeno deponijo z plačilom deponije na razdalji do 5 km, z nakladanjem, razkladanjem, planiranjem in utrjevanjem v slojih po 50 cm. Upoštevan je raztres materiala in sicer povečanje volumna za 5%.
3.4 | 2. | 5.a. | podbetoniranje vodov. arm. | m3 | 1 |  | 0
3.4 | 2. | 5.b. | montažne podloške | kos | 1 |  | 0
3.4 | 2. | 6. | Odrez asfaltnega cestišča | m | 4 |  | 0
3.4 | 2. | 7. | Rušenje asfaltnega cestišča (lokalna cesta) | m2 | 4 |  | 0
3.4 | 2. | 8. | Strojni izkop obstoječega tamponskega sloja | m3 | 1.2 |  | 0
3.4 | 2. | 9. | Nakladanje in odvoz izkopanega tamponskega materiala | m3 | 1.2 |  | 0
3.4 | 2. | 10. | Nabava materiala, transport in izdelava tamponskega sloja | m3 | 1.2 |  | 0
3.4 | 2. | 11. | Asfaltiranje cestišča | m2 | 4 |  | 0
3.4 | 2. | 12. | Postavitev cestnih kap na končno niveleto terena (cestišča, pločnika). | kos | 2 |  | 0
3.4 | 2. | 13. | Čiščenje terena po končani gradnji ter ureditev okolice. | m2 | 5 |  | 0
|  |  | ZEMELJSKA DELA SKUPAJ: |  |  |  | 0
| B |  | MONTAŽNA DELA IN VODOVODNI MATERIAL
| 3. |  | MONTAŽNA DELA
3.4 | 3. | 1. | Prevoz in prenos vodovodnega materiala iz deponije do mesta vgradnje. V % od vrednosti vodovodnega materiala. | kos | 1 |  | 0
3.4 | 3. | 2. | Prenos spuščanje in polaganje fazonskih kosov in armatur,v pripravljen jarek, ter poravnanje v vertikalni in horizontalni smeri | kos | 5 |  | 0
3.4 | 3. | 3. | Montaža fazonskih kosov po priloženih montažnih shemah ter dokončna obdelava in zaščita spojev. | kos | 5 |  | 0
3.4 | 3. | 4. | Montaža zasuna (Euro 20; tip 23) s tesnili vijaki ter vgradno garnituro in cestno kapo. | kos | 1 |  | 0
3.4 | 3. | 5. | Montaža podtalnega hidranta-blatnika s podbetoniranjem telesa hidranta in izdelavo drenažnega zasipa. | kos | 1 |  | 0
3.4 | 3. | 6. | Obdelava prereza NLDN100 | kos | 1 |  | 0
3.4 | 3. | 7. | Dobava in montaža tablic za označevanje hidrantov in zasunov na ustrezne drogove. | kos | 2 |  | 0
3.4 | 3. | 8. | Dobava in montaža drogov za montažo tablic | kos | 1 |  | 0
3.4 | 3. | 9. | Tlačni preizkus položenega cevovoda po standardu SIST EN 805, vključno z pridobitvijo ustreznega zapisnika. | kos | 1 |  | 0
3.4 | 3. | 10. | Dezifekcija položenega cevovoda | kos | 1 |  | 0
|  |  | MONTAŽNA DELA SKUPAJ: |  |  |  | 0
| 4. |  | VODOVODNI MATERIAL
3.4 | 4. | 1. | FF80(500) | kos | 1 |  | 0
3.4 | 4. | 2. | N80 | kos | 1 |  | 0
3.4 | 4. | 3. | X100 | kos | 2 |  | 0
3.4 | 4. | 4. | x50 | kos | 1 |  | 0
3.4 | 4. | 5. | T100/80 | kos | 1 |  | 0
3.4 | 4. | 6. | T100/50 | kos | 1 |  | 0
3.4 | 4. | 7. | UNI 100 | kos | 3 |  | 0
3.4 | 4. | 8. | DUCTIL zasun Z80 z vgradbeno garnituro in cestno kapo (Euro 20; tip 23) s prirobničnim PAM tesnilom in vijaki. | kos | 1 |  | 0
3.4 | 4. | 9. | DUCTIL zasun Z50 z vgradbeno garnituro in cestno kapo (Euro 20; tip 23) s prirobničnim PAM tesnilom in vijaki. | kos | 1 |  | 0
3.4 | 4. | 10. | Podtalni hidrant blatnik s podbetoniranjem telesa hidranta. Pth80(490F) | kos | 1 |  | 0
3.4 | 4. | 11. | Stroški meritve pretokov vode na hidrantih vključno s pridobitvijo potrdila. | kos | 1 |  | 0
|  |  | VODOVODNI MATERIAL SKUPAJ: |  |  |  | 0

## 4.1 Električne instalacije
Zap. št. |  |  | Opis postavke | Enota | Količina | cena/enoto | Znesek (EUR)
| 1. |  | ELEKTRIČNO GRETJE ŽLEBOV IN ODTOKOV
4.1 | 1. | 1. | Enožilni grelni kabel, moči 18W/m, z zaščitnim ozemljitvenim plaščem, komplet. | m | 408 |  | 0
4.1 | 1. | 2. | Kovinski žlebni distančniki za 2 grelna kabla, komplet. | kos | 100 |  | 0
4.1 | 1. | 3. | Izdelava spoja napajalnega kabla in grelnega kabla z raychem spojkami (2 kos), komplet. | kos | 8 |  | 0
4.1 | 1. | 4. | Izvod s priklopom za hladni del grelnega kabla z NYY-J 3x2,5 mm2, Cu, v i. ceveh, komplet. Dolžina izvoda L = 15 m. (Prosti konec je zvit na podstrešju). | kos | 8 |  | 0
4.1 | 1. | 5. | Izvod s priklopom za senzor s kablom NYY-J 4x1,5 mm2, Cu, v i. ceveh, komplet. Dolžina izvoda L = 25 m. (Prosti konec je zvit na podstrešju). | kos | 2 |  | 0
4.1 | 1. | 6. | Pregled električne prevodnosti med cevmi in odtoki, ter po potrebi povezava s pletenico med cevmi, komplet. | kpl | 1 |  | 0
4.1 | 1. | 7. | I. cev fi 16 mm, položena v strešni izolaciji, komplet. | m | 50 |  | 0
4.1 | 1. | 8. | Žica P/F-4 mm2, Cu, za izenačitev potencialov, komplet. | m | 40 |  | 0
|  |  | ELEKTRIČNO GRETJE ŽLEBOV IN ODTOKOV SKUPAJ: |  |  |  | 0
| 2. |  | STRELOVODNA NAPRAVA
4.1 | 2. | 1. | Ploščati vodnik iz nerjavečega jekla Rf 30x3,5 mm, kot krožno zemljilo zakopan v zemljo, za povezavo med merilnim stikom, pomožnimi odvodi in ozemljilom, z izpusti za povezavo na temeljno ozemljilo, komplet. | m | 440 |  | 0
4.1 | 2. | 2. | Ploščati vodnik iz nerjavečega jekla Rf 30x3,5 mm, položen v zemljo in pasovnih temeljih varovalne konstrukcije, ter za povezavo na varovalno konstrukcijo, komplet. | m | 451 |  | 0
4.1 | 2. | 3. | Al žica fi 8 mm, kot lovilni vod, položena na tipskih slemenskih nosilcih za opečno kritino bobrovec, komplet. | m | 125 |  | 0
4.1 | 2. | 4. | Al žica fi 8 mm, kot lovilni vod, položena na tipskih nosilcih za opečno kritino bobrovec, komplet. |  | 155 |  | 0
4.1 | 2. | 5. | Al žica fi 8 mm, kot odvod in horizontalni obroč, položena podometno, komplet. | m | 594 |  | 0
4.1 | 2. | 6. | Povozna talna doza za merilni stik, s pokrovom iz litega železa, nosilnost 5t, komplet. | kos | 14 |  | 0
4.1 | 2. | 7. | Merilni stik izveden z objemko trak-žica, iz nerjavečega jekla, komplet. | kos | 14 |  | 0
4.1 | 2. | 8. | Slemenski nosilec, Rf, za opečno kritino bobrovec, komplet. | kos | 125 |  | 0
4.1 | 2. | 9. | Strešni nosilec, Rf, za opečno kritino bobrovec, komplet. | kos | 190 |  | 0
4.1 | 2. | 10. | Strešni nosilec, Rf, za kovinsko streho, s tesnilom in vijakom, komplet. | kos | 14 |  | 0
4.1 | 2. | 11. | Sponka, Rf, za pritrditev žice na rob kovinske strehe, komplet. | kos | 20 |  | 0
4.1 | 2. | 12. | Križna spona trak-trak, Rf, za spoje v zemlji, komplet. | kos | 119 |  | 0
4.1 | 2. | 13. | Križna spona žica-žica, Rf, za spoje na fasadi in strehi, komplet. | kos | 42 |  | 0
4.1 | 2. | 14. | Rf objemka za odtočno cev, komplet. | kos | 17 |  | 0
4.1 | 2. | 15. | Izdelava ozemljitvenega stika na kovinsko varovalno konstrukcijo, z varjenjem in protikorozijskim premazom, komplet. | kpl | 54 |  | 0
4.1 | 2. | 16. | I. cev fi 16, položena v izolaciji, komplet. | m | 600 |  | 0
|  |  | STRELOVODNA NAPRAVA SKUPAJ: |  |  |  | 0
| 3. |  | GRADBENA DELA ZA STRELOVODNO NAPRAV0
4.1 | 3. | 1. | Zakoličba trase krožnega ozemljila. | m | 260 |  | 0
4.1 | 3. | 2. | Strojno-ročni (70:30) izkop jarka v zemlji III. kategorije, širina izkopa 20 cm, globina 0.8 m, za krožno ozemljilo (1 m oddaljeno od objekta). | m | 260 |  | 0
4.1 | 3. | 3. | Strojno-ročni (70:30) zasip kabelskega jarka z nabijanjem po plasteh. | m | 260 |  | 0
4.1 | 3. | 4. | Izdelava posnetka vgrajenega krožnega ozemljila in vris v izvedbeno dokumentacijo. | kpl | 1 |  | 0
|  |  | GRADBENA DELA ZA STRELOVODNO NAPRAVO SKUPAJ: |  |  |  | 0

## 6.0 Telekomunikacije
A. GRADBENA DELA
Zap.št. |  |  | Opis postavke | Enota | Količina | cena/enoto | Znesek (EUR)
6.0 | 1 | 1 | Trasiranje nove ali obstoječe trase zemeljskega kabla oz. kabelske kanalizacije z uporabo instrumenta, obstoječih načrtov in iskalca kablov, trasa dolžine do 200m | kpl | 1 |  | 0
6.0 | 1 | 2 | Stroški zakoličbe obstoječega TK voda s strani upravljavca | kpl | 1 |  | 0
6.0 | 1 | 3 | Obojestransko strojno rezanje asfalta debeline do 20cm | m1 | 40 |  | 0
6.0 | 1 | 4 | Odstranjevanje in nakladanje ruševin pri odstranjevanju asfalta, podložnega betona pod asfaltom ali pod robniki, ploščami ipd | m3 | 6.8 |  | 0
6.0 | 1 | 5 | Odstranjevanje cestnih robnikov položenih na betonsko podlago in prenos robnikov v začasno deponijo | m | 10 |  | 0
6.0 | 1 | 6 | Dobava materiala in izdelava cevne kabelske kanalizacije iz 1x2 PVC cevi 110 mm v povozni površini, izkop v zemljišču III-IV. ktg. na globini 1,01m, širina izkopa 0,45cm, polaganje PVC opozorilnega traku, zaščita cevi s peskom v sloju 10 cm okoli cevi, zasip kanala z utrditvijo, čiščenje trase, nakladanje in odvoz odvečnega materiala ter stroški začasne in končne deponije | m | 15 |  | 0
6.0 | 1 | 7 | Dobava materiala in izdelava cevne kabelske kanalizacije iz 3x3 PVC 110mm v povozni površini, izkop v zemljišču III-IV. ktg. na globini 1,29m, širina izkopa 0,59cm, polaganje PVC opozorilnega traku, zaščita cevi s peskom v sloju 10 cm okoli cevi, zasip kanala z utrditvijo, čiščenje trase, nakladanje in odvoz odvečnega materiala ter stroški začasne in končne deponije | m | 20 |  | 0
6.0 | 1 | 8 | Dobava in vgrajevanje tampona - gramoza, nakladanje in odvoz viška matreriala na deponijo, stroški začasne in končne deponije, čiščenje trase | m3 | 5.4 |  | 0
6.0 | 1 | 9 | Dobava in ročno vgrajevanje betona C8/10 MB10 v kanal pri zaščiti TK voda | m3 | 10.8 |  | 0
6.0 | 1 | 10 | Stroški za dodatni ročni izkop jarka v zemljišču III-IV. pri križanju z obstoječimi / predvidenimi komunalnimi vodi, izvedba križanja po pogojih upravljavcev | kos | 6 |  | 0
- križanje z EE NN
- križanje z JR
- križanje z vodovodom
- križanje z meteo-kanalom
- križanje s fek-kanalom
- križanje s TK
- križanje s plinovodom
6.0 | 1 | 11 | Dobava materiala in izdelava armirano betonskega kabelskega jaška dim.1,80x2,50x1,90m v povozni površini, strojni izkop v zemljišču IV. ktg. jašek opremljen z LŽ pokrovom za obtežbo 250kN, enostranski opaž, detajli izvedbe v skladu z grafično prilogo, izkop in izvedba z ovirami; jašek na obstoječih ceveh, nakladanje in odvoz odvečnega materiala ter stroški začasne in končne deponije, ometavanje in finalna obdelava jaška, čiščenje okolice | kos | 1 |  | 0
6.0 | 1 | 12 | Izdelava 9-cevnega uvoda cevi v obstoječ kabelski jašek, dim. odprtine cca 40x40cm, obdelava odprtine, kpl | kos | 1 |  | 0
6.0 | 1 | 13 | Izdelava 2-cevnega uvoda cevi v obstoječ kabelski jašek, dim. odprtine cca 25x25cm, obdelava odprtine, kpl | kos | 1 |  | 0
6.0 | 1 | 14 | Stroški rušitve obstoječega kabelskega jaška, nakladanje in odvoz odvečnega materiala ter stroški začasne in končne deponije, kpl | kos | 1 |  | 0
6.0 | 1 | 15 | Stroški rušitve obstoječe kabelske omarice, dovodnih cevi, opreme v omarici, kpl | kos | 1 |  | 0
6.0 | 1 | 16 | Stroški za ročni izkop jarka v zemljišču III-IV. nad obstoječimi kabli - cevmi | m3 | 18 |  | 0
|  |  | SKUPAJ A |  |  |  | 0
B. KABELSKO-MONTAŽNA DELA
B.1 PRESTAVITEV KABEL KKB-2 (FL Poljanski nasip)
Zap.št. |  |  | Opis postavke | Enota | Količina |  | Znesek (EUR)
6.0 | 2 | 1 | KABEL TK59 5x4x0,4 M | m | 5 |  | 0
6.0 | 2 | 2 | KABEL TK59 35x4x0,4 GM | m | 20 |  | 0
6.0 | 2 | 3 | KABEL TK59 500x4x0,4 GM | m | 25 |  | 0
6.0 | 2 | 4 | Uvlačenje predvleke v PVC kabelsko kanalizacijo | m | 50 |  | 0
6.0 | 2 | 5 | Uvlačenje TK kabla kapacitete od 5x4 do 100x4 v PVC kabelsko kanalizacijo. | m | 25 |  | 0
6.0 | 2 | 6 | Uvlačenje TK kabla kapacitete od 250x4 do 500x4 v PVC kabelsko kanalizacijo. | m | 25 |  | 0
6.0 | 2 | 7 | Izdelava ravne spojke na kablu TK59 premera žil 0,4 mm kapacitete 500x4, v prometu | kos | 1 |  | 0
6.0 | 2 | 8 | Izdelava razcepne spojke na kablu TK59 premera žil 0,4 mm kapacitete 600x4, v prometu | kos | 1 |  | 0
6.0 | 2 | 9 | Rezanje TK kabla TK10/TK00/TK59 kapacitete do 250x4 | kos | 8 |  | 0
6.0 | 2 | 10 | Rezanje TK kabla TK10/TK00/TK59 kapacitete nad 250x4 | kos | 4 |  | 0
6.0 | 2 | 11 | Izvlačenje TK kabla, kapacitete do 250x4 iz PVC kabelske kanalizacije, navitje kabla na boben, odvoz na deponijo | m | 70 |  | 0
6.0 | 2 | 12 | Izvlačenje TK kabla, kapacitete nad 250x4 iz PVC kabelske kanalizacije, navitje kabla na boben, odvoz na deponijo | m | 30 |  | 0
6.0 | 2 | 13 | Stroški odklopa obstoječega kabla z opreme v kabelski omarici, kpl | kos | 1 |  | 0
6.0 | 2 | 14 | Zaključitev novega kabla na opremi v kabelski omarici, kpl | kos | 1 |  | 0
6.0 | 2 | 15 | Označevanje kabla po kabelskih jaških | kos | 4 |  | 0
6.0 | 2 | 16 | Električne meritve kabla na bobnu kapacitete kabla od 5x4 do100x4 | par | 80 |  | 0
6.0 | 2 | 17 | Električne meritve kabla na bobnu kapacitete kabla od 250x4 do 500x4 | par | 1000 |  | 0
6.0 | 2 | 18 | Električne meritve položenih kabelskih dolžin (po polaganju) kapacitete kabla od 5x4 do 100x4 | par | 80 |  | 0
6.0 | 2 | 19 | Električne meritve položenih kabelskih dolžin (po polaganju) kapacitete kabla od 250x4 do 500x4 | par | 1000 |  | 0
6.0 | 2 | 20 | Končne električne meritve merilne službe z izdelavo merilnih rezultatov, omrežje kabla do 500x4 | kpl | 1 |  | 0
|  |  | SKUPAJ B.1 |  |  |  | 0
B.2 PRESTAVITEV KABEL TO-211 (FL Poljanski nasip) -
Zap.št. |  |  | Opis postavke | Enota | Količina |  | Znesek (EUR)
6.0 | 3 | 1 | KABEL TOSM03 96vlaken | m | 390 |  | 0
6.0 | 3 | 2 | Uvlačenje predvleke v PVC kabelsko kanalizacijo | m | 370 |  | 0
6.0 | 3 | 3 | Uvlečenje - vpihovanje optičnega kabla v plastično kabelsko kanalizacijo | m | 390 |  | 0
6.0 | 3 | 4 | Navijanje rezerve v dolžini kabla in montaža kabla na zid | m | 20 |  | 0
6.0 | 3 | 5 | Označevanje kabla po kabelskih jaških | kos | 9 |  | 0
6.0 | 3 | 6 | Izdelava optične spojke na optičnem kablu 96 vlaken, kabel v prometu | kos | 2 |  | 0
6.0 | 3 | 7 | Izvlačenje optičnega kabla, kapacitete 96 vlaken iz PVC kabelske kanalizacije, navitje kabla na boben, odvoz na deponijo | m | 350 |  | 0
6.0 | 3 | 8 | Meritve na optičnem kablu na bobnu pred polaganjem, kabel kapacitete 96 vlaken | kos | 1 |  | 0
6.0 | 3 | 9 | Končne meritve na optičnem kablu z izdelavo KTE 96 vlaken | kos | 1 |  | 0
|  |  | SKUPAJ B.2 |  |  |  | 0
C. DRUGA DELA
Zap.št. |  |  | Opis postavke | Enota | Količina |  | Znesek (EUR)
6.0 | 4 | 1 | Stroški nadzora upravljavca omrežja - predvideno | kpl | 1 |  | 0
6.0 | 4 | 3 | Izdelava izvršilnega načrta kabelske kanalizacije ki obsega situacijski in shematski načrt, trasa dolžine do 200m | kos | 1 |  | 0
6.0 | 4 | 4 | Izdelava izvršilnega načrta kabelske kanalizacije z vrisom poteka kabla, ki obsega situacijski in shematski načrt, uporabi se svetlobna kopija obstoječega načrta kabelske kanalizacije, , trasa dolžine do 200m | kos | 1 |  | 0
6.0 | 4 | 5 | Izdelava načrta kabelskega jaška s potekom, ki obsega situacijo in plašč jaška - uporabi se obstoječa svetlobna kopija načrta kabelskega jaška | kos | 2 |  | 0
6.0 | 4 | 6 | Izdelava geodetskega posnetka, trasa dolžine do 200m | kos | 1 |  | 0
6.0 | 4 | 7 | Priprava in zavarovanje gradbišča | kpl | 1 |  | 0
|  |  | SKUPAJ C |  | 7 |  | 0

## 9.2 Varnostni načrt
VARNOSTNI NAČRT
Zap.št. |  |  | Opis postavke | Enota | Količina | Cena/enoto | Znesek (EUR)
9.2 | 1 | 1 | Oznake za nevarnost, obveznost,... | kom | 1 |  | 0
9.2 | 1 | 2 | Gradbiščna tabla | kom | 1 |  | 0
9.2 | 1 | 3 | Gradbiščna ograja (kovinska mreža z betonskimi temelji) | m | 470 |  | 0
9.2 | 1 | 4 | Gradbena električna razdelilna omara | kom | 6 |  | 0
9.2 | 1 | 5 | Osebna varovalna oprema | kpl | 1 |  | 0
9.2 | 1 | 6 | Konzolni ali samonosni gradbeni odri za preprečitev padca materiala s strehe in višje ležečih konstrukcij na vozišče ali gradbišče, zajeti montažo nosilne konstrukcije, zadrževalne površine, ter sidranja, obračun po m2 postavljenih odrov (vertikalna površina postavljenih odrov) | m2 | 7250 |  | 0
9.2 | 1 | 7 | Gasilniki | kom | 2 |  | 0
9.2 | 1 | 8 | Omarica prve pomoči | kom | 1 |  | 0
9.2 | 1 | 9 | Gradbeni žerjav | kom | 2 |  | 0
0