## rekap
Rekapitulacija kanali T3, T3.1, T3.2, tlačni vod tl3.2 in črpališče Č2
kanal | T3 | 0 | EUR
kanal | T3.1 | 0 | EUR
kanal | T3.2 | 0 | EUR
tlačni vod | tl 3.2 | 0 | EUR
črpališče |  | 0 | EUR
Skupaj sanitarni kanali: |  | 0 | EUR

## T3
Rekapitulacija KANAL T3
|  | 01. PRIPRAVLJALNA DELA | [5 empty] | 0 | EUR
|  | 02. ZEMELJSKA DELA | [5 empty] | 0 | EUR
|  | 03. GRADBENA DELA | [5 empty] | 0 | EUR
|  | 04. KANALIZACIJSKA DELA | [5 empty] | 0 | EUR
05. KRIŽANJE Z OSTALIMI KOMUNALNIMI
|  |  | VODI |  |  |  |  | 0 | EUR
|  | 06. ODCEPI ZA HIŠNE PRIKLJUČKE | [5 empty] | 0 | EUR
|  | 07. ZAKLJUČNA DELA | [5 empty] | 0 | EUR
|  |  | Skupaj objekt |  |  |  |  | 0 | EUR
01. PRIPRAVLJALNA DELA
01. | 1 | Zakoličenje osi kanalizacije, z zavarovanjem osi, oznako revizijskih jaškov, vris v kataster in izdelava geodetskega posnetka. | m1 | 351.55 | a |  | EUR | 0 | EUR
01. | 2 | Postavitev gradbenih profilov na vzpostavljeno os trase cevovoda, ter določitev nivoja za merjenje globine izkopa in polaganje cevovoda. | kos | 17 | a |  | EUR | 0 | EUR
01. | 3 | Zakoličenje obstoječih komunalnih naprav na lokaciji izvedbe del. | kpl | 1 |  |  | EUR | 0 | EUR
01. | 4 | Priprava gradbišča v dolžini L=351,55m, odstranitev eventuelnih ovir, prometnih znakov | kpl | 1 | a |  | EUR | 0 | EUR
01. | 5 | Pospravljanje z vzpostavitvijo prvotnega stanja na lokaciji gradbišča. | kpl | 1 | a |  | EUR | 0 | EUR
01. | 6 | Pridobitev dovoljenja za cestno zaporo, z ureditvijo prometnega režima v času gradnje z obvestili, zavarovanje gradbene jame in gradbišča, ter postavitev prometne signalizacije, kot so letve, opozorilne vrvice, znaki, svetlob. telesa,... Po končanih delih odstranitev le-te. | kpl | 1 | a |  | EUR | 0 | EUR
01. | 7 | Ostala dodatna in nepredvidena dela.Obračun po dejanskih stroških porabe časa in materiala po vpisu v gradbeni dnevnik. Ocena stroškov 5% od vrednosti pripravljalnih del. | [5 empty] | 0 | EUR
|  | Skupaj PRIPRAVLJALNA DELA: | [5 empty] | 0 | EUR
02. ZEMELJSKA DELA
02. | 1 | Rušenje asfaltnega cestišča debeline 3+7 cm, s pravilnim odrezom robov in odvozom na stalno gradbeno deponijo H=25km z nakladanjem, razkladanjem in planiranjem na deponiji vključno s takso. | m2 | 984 | a |  | EUR | 0 | EUR
02. | 2 | Strojni izkop jarka globine 0-3.0 m pod kotom 80°, v terenu III. kat. z nakladanjem na kamion in odvozom na začasno gradbeno deponijo. | m3 | 569.51 | a |  | EUR | 0 | EUR
02. | 3 | Strojni izkop jarka globine 0-3.0 m pod kotom 80°, v terenu IV. kat. z nakladanjem na kamion in odvozom na začasno gradbeno deponijo. | m3 | 142.38 | a |  | EUR | 0 | EUR
02. | 4 | Razpiranje kanalov na območju možnih porušitev | m2 | 600 | a |  | EUR | 0 | EUR
02. | 5 | Ročni izkop jarka globine 0-3.0 m pod kotom 80°, v terenu III. Do IV. kat. z nakladanjem na kamion in odvozom na stalno gradbeno deponijo. Upoštevano 5% vsega izkopa. | m3 | 35.6 | a |  | EUR | 0 | EUR
02. | 6 | Ročno planiranje dna jarka s točnostjo +/- 3 cm po projektiranem padcu. | m2 | 210.93 | a |  | EUR | 0 | EUR
02. | 7 | Dobava in nabava 2x sejanega peska frakcije 0.02-8 mm in posteljice debeline 10 cm, odvisno od premera cevi, s planiranjem in strojnim utrjevanjem do 95% trdnosti po standardnem Proctorjevem postopku. Natančnost izdelave posteljice je +/- 1cm. | m3 | 33.28 | a |  | EUR | 0 | EUR
02. | 8 | Dobava in nabava 2x sejanega peska frakcije 4-8 mm in izdelava obsipa cevi do 20 cm nad temenom. Na peščeno posteljico se izvede 3-5 cm debelo ležišče cevi. Obsip se izvaja v plasteh po 15 cm, istočasno na obeh straneh cevi z utrjevanjem do 95% trdnosti po standardnem Proctorjevem postopku. | m3 | 60.02 | a |  | EUR | 0 | EUR
02. | 9 | Zasipavanje jarka z izkopanim gramoznim materialom, s komprimiranjem v slojih po 20 cm. | m3 | 348.62 | a |  | EUR | 0 | EUR
|  | Izkop |  |  | + | 747.49
|  | Obsip |  |  | - | 60.02
|  | Volumen cevi |  |  | - | 16.44
|  | Posteljica |  |  | - | 33.28
|  | Tampon |  |  | - | 257.82
|  | Volumen revizijskih jaškov |  |  | - | 31.31
|  | Material za zasip |  |  | = | 348.62
02. | 10 | Dobava in vgrajevanje gramoza v debelini 40 cm iz kvalitetnega kamnitega materiala (granulacija 0-64 mm), vključno z razgrinjanjem materiala in strojnim utrjevanjem do predpisane zbitosti ( Ev2 ≥ 100 MPa) | m3 | 171.96 | a |  | EUR | 0 | EUR
02. | 11 | Dobava in vgrajevanje tampona v debelini 20 cm iz kvalitetnega zmrzlinsko odpornega kamnitega materiala (granulacija 0-32 mm), vključno z razgrinjanjem materiala in strojnim utrjevanjem do predpisane zbitosti ( Ev2 ≥ 100 MPa) | m3 | 85.86 | a |  | EUR | 0 | EUR
02. | 12 | Asfaltiranje cestišča z dvoslojnim asfaltom; nosilni sloj AC22 base B50/70 A4 deb 6 cm in obrabni sloj AC 8 base B 50/70 A3 deb 4 cm skupaj z vsemi potrebnimi spremljajočimi deli, kot so ponovno pravilno rezanje obstoječega asfalta pred položitvijo novega asfalta,emulzija, izris talnih oznak, ipd. Izvedba po zahtevi upravljalca ceste. Ocena stroškov na m2. Obračun po dejanskih stroških. | m2 | 984 | a |  | EUR | 0 | EUR
02. | 13 | Čiščenje terena po končani gradnji. | m2 | 984 | a |  | EUR | 0 | EUR
02. | 14 | Odvoz odvečnega materiala na stalno deponijo na razdalji 10 km vključno z planiranjem, utrjevanjem in plačilom taxe | m3 | 398.87 |  |  | EUR | 0 | EUR
02. | 15 | Ostala dodatna in nepredvidena dela. Obračun po dejanskih stroških porabe časa in materiala po vpisu v gradbeni dnevnik. Ocena stroškov 5% od vrednosti zemeljskih del. | [5 empty] | 0 | EUR
|  | Skupaj ZEMELJSKA DELA: | [5 empty] | 0 | EUR
03. GRADBENA DELA
03. | 1 | Izdelava poliesterskega revizijskega jaška SN10000 fi 1000 mm, na kanalu PVC DN250 mm, globine 1,0 do 1,50 m, kompletno z AB vencem in obročem za okvir in pokrov, ter LTŽ pokrovom (kot npr.Norinco), s protihrupnim vložkom fi 600 mm EN 124-2 D 400, ter AB tipsko krovno ploščo MB25. Pokrov izveden na zaklep z odprtinami za zračeneje. Pokrov se vgrajuje s pantom obrnjenim v smeri vožnje tako, da se pokrov odpira v smeri vožnje. Mulda je oblikovana v sklopu jaška. Prehod med poliestrom in AB vencem izveden preko profilne gume. Debelina stene 9mm. | kos | 1 | a |  | EUR | 0 | EUR
03. | 2 | Izdelava poliesterskega revizijskega jaška SN10000 fi 1000 mm, na kanalu PVC DN250 mm, globine 1,5 do 2,00 m, kompletno z AB vencem in obročem za okvir in pokrov, ter LTŽ pokrovom (kot npr. Norinco), s protihrupnim vložkom fi 600 mm EN 124-2 D 400, ter AB tipsko krovno ploščo MB25. Pokrov izveden na zaklep z odprtinami za zračeneje. Pokrov se vgrajuje s pantom obrnjenim v smeri vožnje tako, da se pokrov odpira v smeri vožnje. Mulda je oblikovana v sklopu jaška. Prehod med poliestrom in AB vencem izveden preko profilne gume. Debelina stene 9mm. | kos | 3 | a |  | EUR | 0 | EUR
03. | 3 | Izdelava poliesterskega revizijskega jaška SN10000 fi 1000 mm, na kanalu PVC DN250 mm, globine 2,0 do 2,50 m, kompletno z AB vencem in obročem za okvir in pokrov, ter LTŽ pokrovom (kot npr.Norinco), s protihrupnim vložkom fi 600 mm EN 124-2 D 400, ter AB tipsko krovno ploščo MB25. Pokrov izveden na zaklep z odprtinami za zračeneje. Pokrov se vgrajuje s pantom obrnjenim v smeri vožnje tako, da se pokrov odpira v smeri vožnje. Mulda je oblikovana v sklopu jaška. Prehod med poliestrom in AB vencem izveden preko profilne gume. Debelina stene 9mm. | kos | 9 | a |  | EUR | 0 | EUR
03. | 4 | Izdelava poliesterskega revizijskega jaška SN10000 fi 1000 mm, na kanalu PVC DN250 mm, globine 2,5 do 3,00 m, kompletno z AB vencem in obročem za okvir in pokrov, ter LTŽ pokrovom (kot npr.Norinco), s protihrupnim vložkom fi 600 mm EN 124-2 D 400, ter AB tipsko krovno ploščo MB25. Pokrov izveden na zaklep z odprtinami za zračeneje. Pokrov se vgrajuje s pantom obrnjenim v smeri vožnje tako, da se pokrov odpira v smeri vožnje. Mulda je oblikovana v sklopu jaška. Prehod med poliestrom in AB vencem izveden preko profilne gume. Debelina stene 9mm. | kos | 4 | a |  | EUR | 0 | EUR
03. | 5 | Izdelava proviziranih dostopov do objektov, preko izkopanih jarkov, iz plohov debeline 5 cm, z ograjo. | kos | 9 | a |  | EUR | 0 | EUR
03. | 6 | Ostala dodatna in nepredvidena dela. Obračun po dejanskih stroških porabe časa in materiala po vpisu v gradbeni dnevnik. Ocena stroškov 5% od vrednosti gradbenih del. | [5 empty] | 0 | EUR
|  | Skupaj GRADBENA DELA: | [5 empty] | 0 | EUR
04. KANALIZACIJSKA DELA
04. | 1 | Dobava, prenos in montaža kanalizacijskih pvc cevi DN 250 mm, SN8 z gumi tesnili. | m1 | 351.55 | a |  | EUR | 0 | EUR
04. | 2 | Čiščenje in pregled s kamero pred izvedbo tlačnega poizkusa. | m1 | 351.55 | a |  | EUR | 0 | EUR
04. | 3 | Tlačni poizkus vodotesnosti položenih kanalizacijskih cevi in jaškov, po navodilih proizvajalca in projektanta. | m1 | 351.55 | a |  | EUR | 0 | EUR
04. | 4 | Ostala dodatna in nepredvidena dela. Obračun po dejanskih stroških porabe časa in materiala po vpisu v gradbeni dnevnik. Ocena stroškov 5% od vrednosti kanalizacijskih del. | [5 empty] | 0 | EUR
|  | Skupaj KANALIZACIJSKA DELA: | [5 empty] | 0 | EUR
05. KRIŽANJA S KOMUNALNIMI VODI
05. | 1 | Križanje kanalizacijske cevi pod obstoječim PTT kablom. | kos | 3 | a |  | EUR | 0 | EUR
05. | 2 | Križanje kanalizacijske cevi pod obstoječim vodovodom | kos | 2 | a |  | EUR | 0 | EUR
05. | 3 | Križanje kanalizacijske cevi pod obstoječim nn zemeljskim kablom. | kos | 1 | a |  | EUR | 0 | EUR
|  | Skupaj KRIŽANJA: | [5 empty] | 0 | EUR
06. ODCEPI ZA HIŠNE PRIKLJUČKE
06. | 1 | Izdelava odcepov za hišne priključke na proj. kanal, odcepi iz PVC cevi DN 160,SN4 skupaj z izkopom pod kotom 60 stopinj, nabavo in položitvijo PVC cevi,obsipom cevi z gramozom 2-8mm, zasipom po končanih delih, vzpostavitvijo v prvotno stanje, ter izdelavo poliestrskega revizijskega jaška fi 80 cm, globine do 1,5m z blindiranim izpustom za priključek, ter LTŽ pokrovom f 60 cm, brez odprtin Dolžina odcepa cca. 6,00 m (za parcelno mejo). Ostali del priključka obdelan v sklopu projekta hišnega priključka. | kos | 10 | a |  | EUR | 0 | EUR
|  | Skupaj ODCEPI: | [5 empty] | 0 | EUR
0.7 ZAKLJUČNA DELA
07 | 1 | Izdelava projekta PID v 2 izvodih in dokazila o zanesljivosti objekta | kpl | 1 | a |  | EUR | 0 | EUR
|  | Skupaj ZAKLJUČNA DELA: | [5 empty] | 0 | EUR

## T3.1
Rekapitulacija KANAL T3.1
|  | 01. PRIPRAVLJALNA DELA | [5 empty] | 0 | EUR
|  | 02. ZEMELJSKA DELA | [5 empty] | 0 | EUR
|  | 03. GRADBENA DELA | [5 empty] | 0 | EUR
|  | 04. KANALIZACIJSKA DELA | [5 empty] | 0 | EUR
05. KRIŽANJE Z OSTALIMI KOMUNALNIMI
|  |  | VODI |  |  |  |  | 0 | EUR
|  | 06. ODCEPI ZA HIŠNE PRIKLJUČKE | [5 empty] | 0 | EUR
|  | 07. ZAKLJUČNA DELA | [5 empty] | 0 | EUR
|  |  | Skupaj objekt |  |  |  |  | 0 | EUR
01. PRIPRAVLJALNA DELA
01. | 1 | Zakoličenje osi kanalizacije, z zavarovanjem osi, oznako revizijskih jaškov, vris v kataster in izdelava geodetskega posnetka. | m1 | 122.53 | a |  | EUR | 0 | EUR
01. | 2 | Postavitev gradbenih profilov na vzpostavljeno os trase cevovoda, ter določitev nivoja za merjenje globine izkopa in polaganje cevovoda. | kos | 6 | a |  | EUR | 0 | EUR
01. | 3 | Zakoličenje obstoječih komunalnih naprav na lokaciji izvedbe del | kpl | 1 |  |  |  | 0 | EUR
01. | 4 | Priprava gradbišča v dolžini L=122,53m, odstranitev eventuelnih ovir, prometnih znakov | kpl | 1 |  |  |  | 0 | EUR
01. | 5 | Pospravljanje z vzpostavitvijo prvotnega stanja na lokaciji gradbišča. | kos | 1 | a |  | EUR | 0 | EUR
01. | 6 | Pridobitev dovoljenja za cestno zaporo, z ureditvijo prometnega režima v času gradnje z obvestili, zavarovanje gradbene jame in gradbišča, ter postavitev prometne signalizacije, kot so letve, opozorilne vrvice, znaki, svetlob. telesa,... Po končanih delih odstranitev le-te. | kpl | 1 | a |  | EUR | 0 | EUR
01. | 7 | Ostala dodatna in nepredvidena dela.Obračun po dejanskih stroških porabe časa in materiala po vpisu v gradbeni dnevnik. Ocena stroškov 5% od vrednosti pripravljalnih del. | [5 empty] | 0 | EUR
|  | Skupaj PRIPRAVLJALNA DELA: | [5 empty] | 0 | EUR
02. ZEMELJSKA DELA
02. | 1 | Rušenje asfaltnega cestišča debeline 3+7 cm, s pravilnim odrezom robov in odvozom na stalno gradbeno deponijo H=25km z nakladanjem, razkladanjem in planiranjem na deponiji vključno z takso. | m2 | 330.83 | a |  | EUR | 0 | EUR
02. | 2 | Strojni izkop jarka globine 0-3.0 m pod kotom 80°, v terenu III. kat. z nakladanjem na kamion in odvozom na začasno gradbeno deponijo. | m3 | 137.92 | a |  | EUR | 0 | EUR
02. | 3 | Strojni izkop jarka globine 0-3.0 m pod kotom 80°, v terenu III. kat. z nakladanjem na kamion in odvozom na začasno gradbeno deponijo. | m3 | 34.48 | a |  | EUR | 0 | EUR
02. | 4 | Ročni izkop jarka globine 0-3.0 m pod kotom 70°, v terenu III. Do IV. kat. z nakladanjem na kamion in odvozom na stalno gradbeno deponijo. Upoštevano 5% vsega izkopa. | m3 | 8.62 | a |  | EUR | 0 | EUR
02. | 5 | Razpiranje kanalov na območju možnih porušitev | m2 | 50 | a |  | EUR | 0 | EUR
02. | 6 | Ročno planiranje dna jarka s točnostjo +/- 3 cm po projektiranem padcu. | m2 | 73.52 | a |  | EUR | 0 | EUR
02. | 7 | Dobava in nabava 2x sejanega peska frakcije 0.02-8 mm in posteljice debeline 10 cm, odvisno od premera cevi, s planiranjem in strojnim utrjevanjem do 95% trdnosti po standardnem Proctorjevem postopku. Natančnost izdelave posteljice je +/- 1cm. | m3 | 11.54 | a |  | EUR | 0 | EUR
02. | 8 | Dobava in nabava 2x sejanega peska frakcije 4-8 mm in izdelava obsipa cevi 20 cm nad temenom. Na peščeno posteljico se izvede 3-5 cm debelo ležišče cevi. Obsip se izvaja v plasteh po 15 cm, istočasno na obeh straneh cevi z utrjevanjem do 95% trdnosti po standardnem Proctorjevem postopku. | m3 | 20.73 | a |  | EUR | 0 | EUR
02. | 9 | Zasipavanje jarka z izkopanim gramoznim materialom, s komprimiranjem v slojih po 20 cm. | m3 | 60.66 | a |  | EUR | 0 | EUR
|  | Izkop |  |  | + | 181.02
|  | Obsip |  |  | - | 20.73
|  | Volumen cevi |  |  | - | 5.73
|  | Posteljica |  |  | - | 11.54
|  | Tampon |  |  | - | 77.51
|  | Volumen revizijskih jaškov |  |  | - | 4.85
|  | Material za zasip |  |  | = | 60.66
02. | 10 | Dobava in vgrajevanje gramoza v debelini 40 cm iz kvalitetnega kamnitega materiala (granulacija 0-64 mm), vključno z razgrinjanjem materiala in strojnim utrjevanjem do predpisane zbitosti ( Ev2 ≥ 100 MPa) | m3 | 51.93 | a |  | EUR | 0 | EUR
02. | 11 | Dobava in vgrajevanje tampona v debelini 20 cm iz kvalitetnega zmrzlinsko odpornega kamnitega materiala (granulacija 0-32 mm), vključno z razgrinjanjem materiala in strojnim utrjevanjem do predpisane zbitosti ( Ev2 ≥ 100 MPa) | m3 | 25.58 | a |  | EUR | 0 | EUR
02. | 12 | Asfaltiranje cestišča z dvoslojnim asfaltom; nosilni sloj AC22 base B50/70 A4 deb 6 cm in obrabni sloj AC 8 base B 50/70 A3 deb 4 cm skupaj z vsemi potrebnimi spremljajočimi deli, kot so ponovno pravilno rezanje obstoječega asfalta pred položitvijo novega asfalta,emulzija, izris talnih oznak, ipd. Izvedba po zahtevi upravljalca ceste. Ocena stroškov na m2. Obračun po dejanskih stroških. | m2 | 330.83 | a |  | EUR | 0 | EUR
02. | 13 | Čiščenje terena po končani gradnji. | m2 | 330.83 | a |  | EUR | 0 | EUR
02. | 14 | Odvoz odvečnega materiala na stalno deponijo na razdalji 10 km vključno z planiranjem, utrjevanjem in plačilom taxe | m2 | 120.36 |  |  | EUR | 0 | EUR
02. | 15 | Ostala dodatna in nepredvidena dela. Obračun po dejanskih stroških porabe časa in materiala po vpisu v gradbeni dnevnik. Ocena stroškov 5% od vrednosti zemeljskih del. | [5 empty] | 0 | EUR
|  | Skupaj ZEMELJSKA DELA: | [5 empty] | 0 | EUR
03. GRADBENA DELA
03. | 1 | Izdelava poliesterskega revizijskega jaška SN10000 fi 1000 mm, na kanalu PVC DN250 mm, globine 1,0 do 1,50 m, kompletno z AB vencem in obročem za okvir in pokrov, ter LTŽ pokrovom (kot napr. Norinco), s protihrupnim vložkom fi 600 mm EN 124-2 D 400, ter AB tipsko krovno ploščo MB25. Pokrov izveden na zaklep z odprtinami za zračeneje. Pokrov se vgrajuje s pantom obrnjenim v smeri vožnje tako, da se pokrov odpira v smeri vožnje. Mulda je oblikovana v sklopu jaška. Prehod med poliestrom in AB vencem izveden preko profilne gume. Debelina stene 9mm. | kos | 1 | a |  | EUR | 0 | EUR
03. | 2 | Izdelava poliesterskega revizijskega jaška SN10000 fi 1000 mm, na kanalu PVC DN250 mm, globine 1,5 do 2,00 m, kompletno z AB vencem in obročem za okvir in pokrov, ter LTŽ pokrovom (kot napr. Norinco), s protihrupnim vložkom fi 600 mm EN 124-2 D 400, ter AB tipsko krovno ploščo MB25. Pokrov izveden na zaklep z odprtinami za zračeneje. Pokrov se vgrajuje s pantom obrnjenim v smeri vožnje tako, da se pokrov odpira v smeri vožnje. Mulda je oblikovana v sklopu jaška. Prehod med poliestrom in AB vencem izveden preko profilne gume. Debelina stene 9mm. | kos | 2 | a |  | EUR | 0 | EUR
03. | 3 | Izdelava proviziranih dostopov do objektov, preko izkopanih jarkov, iz plohov debeline 5 cm, z ograjo. | kos | 4 | a |  | EUR | 0 | EUR
03. | 4 | Ostala dodatna in nepredvidena dela. Obračun po dejanskih stroških porabe časa in materiala po vpisu v gradbeni dnevnik. Ocena stroškov 5% od vrednosti gradbenih del. | [5 empty] | 0 | EUR
|  | Skupaj GRADBENA DELA: | [5 empty] | 0 | EUR
04. KANALIZACIJSKA DELA
04. | 1 | Dobava, prenos in montaža kanalizacijskih pvc cevi DN 250 mm, SN8 z gumi tesnili. | m1 | 122.53 | a |  | EUR | 0 | EUR
04. | 2 | Čiščenje in pregled s kamero pred izvedbo tlačnega poizkusa. | m1 | 122.53 | a |  | EUR | 0 | EUR
04. | 3 | Tlačni poizkus vodotesnosti položenih kanalizacijskih cevi in jaškov, po navodilih proizvajalca in projektanta. | m1 | 122.53 | a |  | EUR | 0 | EUR
04. | 4 | Ostala dodatna in nepredvidena dela. Obračun po dejanskih stroških porabe časa in materiala po vpisu v gradbeni dnevnik. Ocena stroškov 5% od vrednosti kanalizacijskih del. | [5 empty] | 0 | EUR
|  | Skupaj KANALIZACIJSKA DELA: | [5 empty] | 0 | EUR
05. KRIŽANJA S KOMUNALNIMI VODI
05. | 1 | Križanje kanalizacijske cevi pod obstoječim PTT kablom. | kos | 3 | a |  | EUR | 0 | EUR
05. | 2 | Križanje kanalizacijske cevi pod obstoječim vodovodom | kos | 0 | a |  | EUR | 0 | EUR
05. | 3 | Križanje kanalizacijske cevi pod obstoječim nn zemeljskim kablom. | kos | 1 | a |  | EUR | 0 | EUR
|  | Skupaj KRIŽANJA: | [5 empty] | 0 | EUR
06. ODCEPI ZA HIŠNE PRIKLJUČKE
06. | 1 | Izdelava odcepov za hišne priključke na proj. kanal, odcepi iz PVC cevi DN 160,SN4 skupaj z izkopom pod kotom 60 stopinj, nabavo in položitvijo PVC cevi,obsipom cevi z gramozom 2-8mm, zasipom po končanih delih, vzpostavitvijo v prvotno stanje, ter izdelavo poliestrskega revizijskega jaška fi 80 cm, globine do 1,5m z blindiranim izpustom za priključek, ter LTŽ pokrovom f 60 cm, brez odprtin Dolžina odcepa cca. 6,00 m (za parcelno mejo). Ostali del priključka obdelan v sklopu projekta hišnega priključka. | kos | 6 | a |  | EUR | 0 | EUR
|  | Skupaj ODCEPI: | [5 empty] | 0 | EUR
0.7 ZAKLJUČNA DELA
07 | 1 | Izdelava projekta PID v 2 izvodih in dokazila o zanesljivosti objekta | kpl | 1 | a |  | EUR | 0 | EUR
|  | Skupaj ZAKLJUČNA DELA: | [5 empty] | 0 | EUR

## T3.2
Rekapitulacija KANAL T3.2
|  | 01. PRIPRAVLJALNA DELA | [5 empty] | 0 | EUR
|  | 02. ZEMELJSKA DELA | [5 empty] | 0 | EUR
|  | 03. GRADBENA DELA | [5 empty] | 0 | EUR
|  | 04. KANALIZACIJSKA DELA | [5 empty] | 0 | EUR
05. KRIŽANJE Z OSTALIMI KOMUNALNIMI
|  |  | VODI |  |  |  |  | 0 | EUR
|  | 06. ODCEPI ZA HIŠNE PRIKLJUČKE | [5 empty] | 0 | EUR
|  | 07. ZAKLJUČNA DELA | [5 empty] | 0 | EUR
|  |  | Skupaj objekt |  |  |  |  | 0 | EUR
01. PRIPRAVLJALNA DELA
01. | 1 | Zakoličenje osi kanalizacije, z zavarovanjem osi, oznako revizijskih jaškov, vris v kataster in izdelava geodetskega posnetka. | m1 | 234.31 | a |  | EUR | 0 | EUR
01. | 2 | Postavitev gradbenih profilov na vzpostavljeno os trase cevovoda, ter določitev nivoja za merjenje globine izkopa in polaganje cevovoda. | kos | 11 | a |  | EUR | 0 | EUR
01. | 3 | Zakoličenje obstoječih komunalnih naprav na lokaciji izvedbe del | kpl | 1 | a |  | EUR | 0 | EUR
01. | 4 | Priprava gradbišča v dolžini L=234,31m, odstranitev eventuelnih ovir, prometnih znakov | kpl | 1 | a |  | EUR | 0 | EUR
01. | 5 | Pospravljanje z vzpostavitvijo prvotnega stanja na lokaciji gradbišča. | kpl | 1 | a |  | EUR | 0 | EUR
01. | 6 | Ostala dodatna in nepredvidena dela.Obračun po dejanskih stroških porabe časa in materiala po vpisu v gradbeni dnevnik. Ocena stroškov 5% od vrednosti pripravljalnih del. | [5 empty] | 0 | EUR
|  | Skupaj PRIPRAVLJALNA DELA: | [5 empty] | 0 | EUR
02. ZEMELJSKA DELA
02. | 1 | Rušenje asfaltnega cestišča debeline 3+7 cm, s pravilnim odrezom robov in odvozom na stalno gradbeno deponijo H=25km z nakladanjem, razkladanjem in planiranjem na deponiji vključno s takso. | m2 | 644.35 | a |  | EUR | 0 | EUR
02. | 2 | Strojni izkop jarka globine 0-3.0 m pod kotom 80°, v terenu III. kat. z nakladanjem na kamion in odvozom na začasno gradbeno deponijo. | m3 | 286.86 | a |  | EUR | 0 | EUR
02. | 3 | Strojni izkop jarka globine 0-3.0 m pod kotom 80°, v terenu IV. kat. z nakladanjem na kamion in odvozom na začasno gradbeno deponijo. | m3 | 71.72 | a |  | EUR | 0 | EUR
02. | 4 | Razpiranje kanalov na območju možnih porušitev | m2 | 400 | a |  | EUR | 0 | EUR
02. | 5 | Ročni izkop jarka globine 0-3.0 m pod kotom 80°, v terenu III. Do IV. kat. z nakladanjem na kamion in odvozom na stalno gradbeno deponijo. Upoštevano 5% vsega izkopa. | m3 | 17.93 | a |  | EUR | 0 | EUR
02. | 6 | Ročno planiranje dna jarka s točnostjo +/- 3 cm po projektiranem padcu. | m2 | 140.58 | a |  | EUR | 0 | EUR
02. | 7 | Dobava in nabava 2x sejanega peska frakcije 0.02-8 mm in posteljice debeline 10 cm, odvisno od premera cevi, s planiranjem in strojnim utrjevanjem do 95% trdnosti po standardnem Proctorjevem postopku. Natančnost izdelave posteljice je +/- 1cm. | m3 | 22.07 | a |  | EUR | 0 | EUR
02. | 8 | Dobava in nabava 2x sejanega peska frakcije 4-8 mm in izdelava obsipa cevi do 20 cm nad temenom. Na peščeno posteljico se izvede 3-5 cm debelo ležišče cevi. Obsip se izvaja v plasteh po 15 cm, istočasno na obeh straneh cevi z utrjevanjem do 95% trdnosti po standardnem Proctorjevem postopku. | m3 | 39.64 | a |  | EUR | 0 | EUR
02. | 9 | Zasipavanje jarka z izkopanim gramoznim materialom, s komprimiranjem v slojih po 20 cm. | m3 | 137.53 | a |  | EUR | 0 | EUR
|  | Izkop |  |  | + | 376.51
|  | Obsip |  |  | - | 39.64
|  | Volumen cevi |  |  | - | 10.96
|  | Posteljica |  |  | - | 22.07
|  | Tampon |  |  | - | 153.42
|  | Volumen revizijskih jaškov |  |  | - | 12.89
|  | Material za zasip |  |  | = | 137.53
02. | 10 | Dobava in vgrajevanje gramoza v debelini 40 cm iz kvalitetnega kamnitega materiala (granulacija 0-64 mm), vključno z razgrinjanjem materiala in strojnim utrjevanjem do predpisane zbitosti ( Ev2 ≥ 100 MPa) | m3 | 102.33 | a |  | EUR | 0 | EUR
02. | 11 | Dobava in vgrajevanje tampona v debelini 20 cm iz kvalitetnega zmrzlinsko odpornega kamnitega materiala (granulacija 0-32 mm), vključno z razgrinjanjem materiala in strojnim utrjevanjem do predpisane zbitosti ( Ev2 ≥ 100 MPa) | m3 | 51.09 | a |  | EUR | 0 | EUR
02. | 12 | Asfaltiranje cestišča z dvoslojnim asfaltom; nosilni sloj AC22 base B50/70 A4 deb 6 cm in obrabni sloj AC 8 base B 50/70 A3 deb 4 cm skupaj z vsemi potrebnimi spremljajočimi deli, kot so ponovno pravilno rezanje obstoječega asfalta pred položitvijo novega asfalta,emulzija, izris talnih oznak, ipd. Izvedba po zahtevi upravljalca ceste. Ocena stroškov na m2. Obračun po dejanskih stroških. | m2 | 644.35 | a |  | EUR | 0 | EUR
02. | 13 | Čiščenje terena po končani gradnji. | m2 | 644.35 | a |  | EUR | 0 | EUR
02. | 14 | Odvoz odvečnega materiala na stalno deponijo na razdalji 10 km vključno z planiranjem, utrjevanjem in plačilom taxe | m3 | 238.98 |  |  | EUR | 0 | EUR
02. | 15 | Ostala dodatna in nepredvidena dela. Obračun po dejanskih stroških porabe časa in materiala po vpisu v gradbeni dnevnik. Ocena stroškov 5% od vrednosti zemeljskih del. | [5 empty] | 0 | EUR
|  | Skupaj ZEMELJSKA DELA: | [5 empty] | 0 | EUR
03. GRADBENA DELA
03. | 1 | Izdelava poliesterskega revizijskega jaška SN10000 fi 1000 mm, na kanalu PVC DN250 mm, globine 1,5 do 2,00 m, kompletno z AB vencem in obročem za okvir in pokrov, ter LTŽ pokrovom (kot npr. Norinco), s protihrupnim vložkom fi 600 mm EN 124-2 D 400, ter AB tipsko krovno ploščo MB25. Pokrov izveden na zaklep z odprtinami za zračeneje. Pokrov se vgrajuje s pantom obrnjenim v smeri vožnje tako, da se pokrov odpira v smeri vožnje. Mulda je oblikovana v sklopu jaška. Prehod med poliestrom in AB vencem izveden preko profilne gume. Debelina stene 9mm. | kos | 6 | a |  | EUR | 0 | EUR
03. | 2 | Izdelava poliesterskega revizijskega jaška SN10000 fi 1000 mm, na kanalu PVC DN250 mm, globine 2,0 do 2,50 m, kompletno z AB vencem in obročem za okvir in pokrov, ter LTŽ pokrovom (kot npr. Norinco), s protihrupnim vložkom fi 600 mm EN 124-2 D 400, ter AB tipsko krovno ploščo MB25. Pokrov izveden na zaklep z odprtinami za zračeneje. Pokrov se vgrajuje s pantom obrnjenim v smeri vožnje tako, da se pokrov odpira v smeri vožnje. Mulda je oblikovana v sklopu jaška. Prehod med poliestrom in AB vencem izveden preko profilne gume. Debelina stene 9mm. | kos | 2 | a |  | EUR | 0 | EUR
03. | 3 | Izdelava proviziranih dostopov do objektov, preko izkopanih jarkov, iz plohov debeline 5 cm, z ograjo. | kos | 5 | a |  | EUR | 0 | EUR
03. | 4 | Ostala dodatna in nepredvidena dela. Obračun po dejanskih stroških porabe časa in materiala po vpisu v gradbeni dnevnik. Ocena stroškov 5% od vrednosti gradbenih del. | [5 empty] | 0 | EUR
|  | Skupaj GRADBENA DELA: | [5 empty] | 0 | EUR
04. KANALIZACIJSKA DELA
04. | 1 | Dobava, prenos in montaža kanalizacijskih pvc cevi DN 250 mm, SN8 z gumi tesnili. | m1 | 234.31 | a |  | EUR | 0 | EUR
04. | 2 | Čiščenje in pregled s kamero pred izvedbo tlačnega poizkusa. | m1 | 234.31 | a |  | EUR | 0 | EUR
04. | 3 | Tlačni poizkus vodotesnosti položenih kanalizacijskih cevi in jaškov, po navodilih proizvajalca in projektanta. | m1 | 234.31 | a |  | EUR | 0 | EUR
04. | 4 | Ostala dodatna in nepredvidena dela. Obračun po dejanskih stroških porabe časa in materiala po vpisu v gradbeni dnevnik. Ocena stroškov 5% od vrednosti kanalizacijskih del. | [5 empty] | 0 | EUR
|  | Skupaj KANALIZACIJSKA DELA: | [5 empty] | 0 | EUR
05. KRIŽANJA S KOMUNALNIMI VODI
05. | 1 | Križanje kanalizacijske cevi pod obstoječim PTT kablom. | kos | 1 | a |  | EUR | 0 | EUR
05. | 2 | Križanje kanalizacijske cevi pod obstoječim vodovodom | kos | 1 | a |  | EUR | 0 | EUR
05. | 3 | Križanje kanalizacijske cevi pod obstoječim nn zemeljskim kablom. | kos | 3 | a |  | EUR | 0 | EUR
|  | Skupaj KRIŽANJA: | [5 empty] | 0 | EUR
06. ODCEPI ZA HIŠNE PRIKLJUČKE
06. | 1 | Izdelava odcepov za hišne priključke na proj. kanal, odcepi iz PVC cevi DN 160,SN4 skupaj z izkopom pod kotom 60 stopinj, nabavo in položitvijo PVC cevi,obsipom cevi z gramozom 2-8mm, zasipom po končanih delih, vzpostavitvijo v prvotno stanje, ter izdelavo poliestrskega revizijskega jaška fi 80 cm, globine do 1,5m z blindiranim izpustom za priključek, ter LTŽ pokrovom f 60 cm, brez odprtin Dolžina odcepa cca. 6,00 m (za parcelno mejo). Ostali del priključka obdelan v sklopu projekta hišnega priključka. | kos | 5 | a |  | EUR | 0 | EUR
|  | Skupaj ODCEPI: | [5 empty] | 0 | EUR
0.7 ZAKLJUČNA DELA
07 | 1 | Izdelava projekta PID v 2 izvodih in dokazila o zanesljivosti objekta | kpl | 1 | a |  | EUR | 0 | EUR
|  | Skupaj ZAKLJUČNA DELA: | [5 empty] | 0 | EUR

## tl 3.2
Rekapitulacija TLAČNI VOD 3.2
|  | 01. PRIPRAVLJALNA DELA | [5 empty] | 0 | EUR
|  | 02. ZEMELJSKA DELA | [5 empty] | 0 | EUR
|  | 03. GRADBENA DELA | [5 empty] | 0 | EUR
|  | 04. KANALIZACIJSKA DELA | [5 empty] | 0 | EUR
|  | 05. ZAKLJUČNA DELA | [5 empty] | 0 | EUR
|  |  | Skupaj objekt |  |  |  |  | 0 | EUR
01. PRIPRAVLJALNA DELA
01. | 1 | Zakoličenje trase cevovoda z zavarovanjem, izdelava izvršilnega načrta ter katastra po navodilih upravljalca komunalne infrastrukture | m1 | 432.36 | a |  | EUR | 0 | EUR
01. | 2 | Postavitev gradbenih profilov na vzpostavljeno os trase cevovoda, ter določitev nivoja za merjenje globine izkopa in polaganje cevovoda. | kos | 21 | a |  | EUR | 0 | EUR
01. | 3 | Priprava gradbišča v dolžini L=432,36m, odstranitev eventuelnih ovir, prometnih znakov in utrditev delovnega platoja. | kpl | 1 | a |  | EUR | 0 | EUR
01. | 4 | Pospravljanje z vzpostavitvijo prvotnega stanja na lokaciji gradbišča.
|  | skupaj | kpl | 1 | a |  | EUR | 0 | EUR
01. | 5 | Pridobitev dovoljenja za cestno zaporo, z ureditvijo prometnega režima v času gradnje z obvestili, zavarovanje gradbene jame in gradbišča, ter postavitev prometne signalizacije, kot so letve, opozorilne vrvice, znaki, svetlob. telesa,... Po končanih delih odstranitev le-te. | kpl | 1 | a |  | EUR | 0 | EUR
01. | 6 | Ostala dodatna in nepredvidena dela.Obračun po dejanskih stroških porabe časa in materiala po vpisu v gradbeni dnevnik. Ocena stroškov 5% od vrednosti pripravljalnih del. | [5 empty] | 0 | EUR
|  | Skupaj PRIPRAVLJALNA DELA: | [5 empty] | 0 | EUR
02. ZEMELJSKA DELA
02. | 1 | Rušenje asfaltnega cestišča debeline 3+7 cm, s pravilnim odrezom robov in odvozom na stalno gradbeno deponijo H=25km z nakladanjem, razkladanjem in planiranjem na deponiji vključno z takso. Obračun za 1 m2. | m2 | 397.43 | a |  | EUR | 0 | EUR
02. | 2 | Strojni izkop jarka globine 0-3.0 m pod kotom 80°, v terenu III. kat. z nakladanjem na kamion in odvozom na začasno gradbeno deponijo. | m3 | 387.84 | a |  | EUR | 0 | EUR
02. | 3 | Strojni izkop jarka globine 0-3.0 m pod kotom 80°, v terenu IV. kat. z nakladanjem na kamion in odvozom na začasno gradbeno deponijo. | m3 | 96.89 | a |  | EUR | 0 | EUR
02. | 4 | Ročni izkop jarka globine 0-3.0 m pod kotom 80°, v terenu III. Do IV. kat. z nakladanjem na kamion in odvozom na stalno gradbeno deponijo. Upoštevano 5% vsega izkopa. | m3 | 24.24 | a |  | EUR | 0 | EUR
02. | 5 | Razpiranje kanalov na območju možnih porušitev | m2 | 430 | a |  | EUR | 0 | EUR
02. | 6 | Ročno planiranje dna jarka s točnostjo +/- 3 cm po projektiranem padcu. Obračun za 1 m2. | m2 | 216.18 | a |  | EUR | 0 | EUR
02. | 7 | Dobava in nabava 2x sejanega peska frakcije 0.02-8 mm in posteljice debeline 10 cm,, s planiranjem in strojnim utrjevanjem do 95% trdnosti po standardnem Proctorjevem postopku. Natančnost izdelave posteljice je +/- 1cm. | m3 | 31.21 | a |  | EUR | 0 | EUR
02. | 8 | Dobava in nabava 2x sejanega peska frakcije 4-8 mm in izdelava obsipa cevi do 20 cm nad temenom. Na peščeno posteljico se izvede 3-5 cm debelo ležišče cevi. Obsip se izvaja v plasteh po 15 cm, istočasno na obeh straneh cevi z utrjevanjem do 95% trdnosti po standardnem Proctorjevem postopku. | m3 | 51.34 | a |  | EUR | 0 | EUR
02. | 9 | Zasipavanje jarka z izkopanim gramoznim materialom, s komprimiranjem v slojih po 20 cm. Obračun za 1 m3. | m3 | 187.61 | a |  | EUR | 0 | EUR
|  | Izkop |  |  | + | 508.97
|  | Obsip |  |  | - | 51.34
|  | Volumen cevi |  |  | - | 2.16
|  | Posteljica |  |  | - | 31.21
|  | Tampon |  |  | - | 236.65
|  | Material za zasip |  |  | = | 187.61
02. | 10 | Dobava in vgrajevanje gramoza v debelini 40 cm iz kvalitetnega kamnitega materiala (granulacija 0-64 mm), vključno z razgrinjanjem materiala in strojnim utrjevanjem do predpisane zbitosti ( Ev2 ≥ 100 MPa) | m3 | 157.85 | a |  | EUR | 0 | EUR
02. | 11 | Dobava in vgrajevanje tampona v debelini 20 cm iz kvalitetnega zmrzlinsko odpornega kamnitega materiala (granulacija 0-32 mm), vključno z razgrinjanjem materiala in strojnim utrjevanjem do predpisane zbitosti ( Ev2 ≥ 100 MPa) | m3 | 78.8 | a |  | EUR | 0 | EUR
02 | 12 | Črpanje vode iz gradbene jame v času gradnje. | ur | 100 | a |  | EUR | 0 | EUR
02. | 13 | Asfaltiranje cestišča z dvoslojnim asfaltom; nosilni sloj AC22 base B50/70 A4 deb 6 cm in obrabni sloj AC 8 base B 50/70 A3 deb 4 cm skupaj z vsemi potrebnimi spremljajočimi deli, kot so ponovno pravilno rezanje obstoječega asfalta pred položitvijo novega asfalta,emulzija, izris talnih oznak, ipd. Izvedba po zahtevi upravljalca ceste. Ocena stroškov na m2. Obračun po dejanskih stroških. | m2 | 397.43 | a |  | EUR | 0 | EUR
02. | 14 | Čiščenje terena po končani gradnji. Obračun za 1m2. | m2 | 397.43 | a |  | EUR | 0 | EUR
02. | 15 | Ostala dodatna in nepredvidena dela. Obračun po dejanskih stroških porabe časa in materiala po vpisu v gradbeni dnevnik. Ocena stroškov 5% od vrednosti zemeljskih del. | [5 empty] | 0 | EUR
|  | Skupaj ZEMELJSKA DELA: | [5 empty] | 0 | EUR
03. GRADBENA DELA
03. | 1 | Izvedba priključka v obstoječi jašek sanitarne kanalizacije ,z vsemi potrebnimi deli in materiali. | kos | 1 | a |  | EUR | 0 | EUR
03. | 2 | Naprava proviziranih dostopov do objektov, preko izkopanih jarkov, iz plohov debeline 5 cm, z ograjo. | kos | 0 | a |  | EUR | 0 | EUR
03. | 3 | Ostala dodatna in nepredvidena dela. Obračun po dejanskih stroških porabe časa in materiala po vpisu v gradbeni dnevnik. Ocena stroškov 5% od vrednosti gradbenih del. | [5 empty] | 0 | EUR
|  | Skupaj GRADBENA DELA: | [5 empty] | 0 | EUR
04. KANALIZACIJSKA DELA
04. | 1 | Dobava in montaža cevi , material PE100, SDR17, d 90mm, s sočelnim varjenjem spojev | m1 | 432.36 | a |  | EUR | 0 | EUR
04. | 2 | Čiščenje pred izvedbo tlačnega poizkusa. | m1 | 432.36 | a |  | EUR | 0 | EUR
04. | 3 | Tlačni poizkus vodotesnosti položenih kanalizacijskih cevi, po navodilih proizvajalca in projektanta. | m1 | 432.36 | a |  | EUR | 0 | EUR
04. | 4 | Polaganje opozorilnega PVC traku 40 cm nad cevjo pred zasipom | m1 | 432.36 | a |  | EUR | 0 | EUR
04. | 5 | Dobava in montaža opozorilnih tablic- trajna točkovna obeležja | kos | 2 | a |  | EUR | 0 | EUR
04. | 5 | Ostala dodatna in nepredvidena dela. Obračun po dejanskih stroških porabe časa in materiala po vpisu v gradbeni dnevnik. Ocena stroškov 5% od vrednosti kanalizacijskih del. | [5 empty] | 0 | EUR
|  | Skupaj KANALIZACIJSKA DELA: | [5 empty] | 0 | EUR
0.5 ZAKLJUČNA DELA
05 | 1 | Izdelava projekta PID v 2 izvodih in dokazila o zanesljivosti objekta | kpl | 1 | a |  | EUR | 0 | EUR
|  | Skupaj ZAKLJUČNA DELA: | [5 empty] | 0 | EUR

## Č2
Rekapitulacija črpališče Č2
| 01 | 01. Gradbena dela |  |  |  | 0
| 02 | 02. Montažna dela |  |  |  | 0
| 03 | 03. Zaključna dela |  |  |  | 0
| 04 | 04 Strojna oprema |  |  |  | 0
| 05 | 05 Elektro oprema |  |  |  | 0
|  | Skupaj |  |  |  | 0
| 1 | 01. Gradbena dela
01 | 1 | Zakoličenje objekta, z zavarovanjem, vris v kataster in izdelava geodetskega posnetka (PID) po navodilih upravljalca in veljavnih predpisih ter zakonih. | kos | 1 |  | 0
01 | 2 | Priprava gradbišča z odstranitvijo eventuelnih ovir. Po končanih delih gradbišče vzpostaviti in vrniti v prvotno stanje. | kos | 1 |  | 0
01 | 3 | Odkop humusnega sloja debeline 20 cm z odrivom na rob gradbene jame. | m 3 | 2 |  | 0
01 | 4 | Strojni izkop pod kotom 65 stopinj v zemljini III kategorije z odvozom na začasno gradbeno deponijo H=5km. Izračun po tabeli izkopov, z obračunom m3 (95% strojni izkop; 5% ročni izkop). Strojni izkop 95% | m3 | 64.1 |  | 0
01 | 5 | Ročni izkop pod kotom 65 stopinj v zemljini III kategorije z odvozom na začasno gradbeno deponijo H=500 m. Izračun po tabeli izkopov, z obračunom m3 (95% strojni izkop; 5% ročni izkop) Ročni izkop 5% | m3 | 3.4 |  | 0
01 | 6 | Bočno zavarovanje gradbene jame z zagatnicami. Obračun po dejanskih stroških 1 m2. | m2 | 45 |  | 0
01 | 7 | Stroški deponiranja na začasni deponiji. | m3 | 75.4 |  | 0
01 | 8 | Odvoz viška materiala na trajno deponijo na razdalji do 25 km. Vključno s stroški transporta in deponiranja (stroški deponije, taks, razgrinjanja materiala..). | m 3 | 8 |  | 0
01 | 9 | Zasipavanje gradbene jame s komprimiranjem v slojih po 20 cm. Obračun za 1 m3 izvedenega zasipa. | m 3 | 59.5 |  | 0
01 | 10 | Zasipavanje tlačnega voda v gradbeni jami z peskom granulacije 3 do 8 mm. Izvedba posteljice v debelini 10 cm in obsip do 15 cm nad temenom cevi z utrjevanjem do 95% zbitosti po standardnem postopku. Obračun po dejansko porabljenih količinah. | m 3 | 2.5 |  | 0
01 | 11 | Črpanje vode iz gradbene jame v času gradnje. Obračun za 1 uro. | h | 90 |  | 0
01 | 12 | Dobava in vgrajevanje podložnega betona C15 | m 3 | 0.6 |  | 0
01 | 13 | Dobava in vgrajevanje armiranega betona C25/30 | m 3 | 1.2 |  | 0
01 | 14 | Betoniranje armiranobetonskih konstrukcij z vodotesnim betonom MB 30, prereza do 0.04 m3/m1,m2. Vključno z nabavo, dobavo in vgradnjo. Obračun za 1m3. | m 3 | 1.3 |  | 0
01 | 15 | Nabava, dobava, razrez, krivljenje in polaganje srednje komplicirane armature iz gladkega železa prereza do f 12. Obračun za 1 kg. | kg | 95 |  | 0
01 | 16 | Nabava, dobava, razrez, krivljenje in polaganje srednje komplicirane armature iz gladkega železa prereza nad f 14. Obračun za 1 kg. | kg | 110 |  | 0
01 | 17 | Dobava AB krovne konstrukcije poliesterskega črpališča (premera 1,60 metra . Vključno z montažo in vgradnjo 1 kos lahkega povoznnega pokrova dim.: 0,60 x 1,20 metra deljen. (Pokrov mora ustrezati minimalnim zahtevam standarda EN 124). Na postavljeno AB konstrukcijo se pritrdi vodilo črpalke. | kos | 1 |  | 0
01 | 18 | Dodatna in nepredvidena dela, ocena 5 % vrednosti gradbenih del. |  |  |  | 0
|  | Gradbena dela |  |  |  | 0
| B | 02. Montažna dela
02 | 1 | Dobava in montaža poliesterska posoda črpališča premera 1,60 m in dolžine 3,65 m. Dobavitelj določi in izvede statične ojačitve posode, ter zaplastificira dele za montažo opreme in izvede prehode za priklop gravitacijskega kanala in tlačnega voda črpališča. S prevozom | kos | 1 |  | 0
02 | 2 | Izdelava pohodne montažne rešetke iz nerjavnega jekla za montažo in vzdrževanje armatur | kos | 1 |  | 0
|  | Montažna dela |  |  |  | 0
| C | 03. Zaključna dela
03 | 1 | Izdelava PID dokumentacije v 2 izvodih po navodilih upravljalca javne kanalizacije in soglasodajalca. En izvod geodetskega posnetka črpališča v Gauss Krugerjevem sistemu, se odda v elektronski obliki. Projektu izvedenih del se priloži vsa tehnična dokumentacija - atesti za vgrajene materiale, garancijske liste, potrdila o ustreznosti (vodotesnosti in trdnostnem preizkusu poliesterskih posod), atest karakteristik črpalke (Test certifikate). | kpl | 1 |  | 0
|  | Zaključna dela |  |  | skupaj | 0
Strojna oprema
|  |  | enota | število | cena/enoto | cena
| 1. | Potopna črpalka za prečrpavanje odpadnih voda.
Premer cevi na tlačni strani DN80
Prehod trdih delcev premera do 80 mm
q = 6,0 l/s
h = 12,4 m
P2 = 4,0 kW
U = 3x 380-415 V
n = 1464 1/min
m = 147 kg
Proizvod:Grundfos
Tip: SLV.80.80.40.4.51D.C
|  | (ali adekvatno) | kos | 2 |  | 0
| 52. | Montažna peta s sistemom za avtomatski priklop DN80/DN80 za potopno delovanje, z zgornjim držalom za vodila in potrebnim pritrdilnim materialom
Proizvod: Grundfos
|  | (ali adekvatno) | kos | 2 |  | 0
| 53. | Vodila za spust in dvig črpalke, h = 3 m. Nerjavno jeklo.
|  | DN40 | kpl | 2 |  | 0
| 54. | Jeklena nerjavna veriga primerna za maso > 150 kg, s potrebnim pritrdilnim materialom. Globina jaška 4,0 m.
|  |  | kos | 2 |  | 0
| 55. | Kavelj za pritrditev na steno, za obešanje verige, nerjavno jeklo.
|  |  | kos | 2 |  | 0
| 56. | Cev po EN10220, nerjavno jeklo, material 1.4301
|  | DN80 | m | 3 |  | 0
| 57. | Lok 90° po DIN 2605, nerjavno jeklo 1.4301
|  | DN80 | kos | 4 |  | 0
| 58. | Nepovratni ventil s kroglo, prirobnični, NL, PN16, primerno za odpadno vodo.
|  | DN80 | kos | 2 |  | 0
| 59. | Zasun z ročnim kolesom, prirobnični, NL, PN16, primerno za odpadno vodo
|  | DN80 | kos | 2 |  | 0
| 60. | Prirobnica, material nerjavno jeklo, tlačna stopnja PN16
|  | DN80 | kos | 8 |  | 0
| 61. | Prehodni kos Jeklo / PE, PN16.
Proizvod: GF
Tip: 775 641 636
(ali adekvatno)
|  | d90 / DN80 | kos | 1 |  | 0
| 62. | Elektrovarilna obojka, material PE100, SDR 11
Proizvod: +GF+
(ali adekvatno)
|  | d90 | kos | 1 |  | 0
| 63. | Tlačni preizkus z vodo, tlak 10 bar, čas 24 h
|  | Zapisnik po uspešno opravljenem preizkusu | kpl | 1 |  | 0
| 64. | Servisni podest iz pohodne rešetke z dvema snemljivima odprtinama za izvlek črpalk. Material pocinkano jeklo.
|  |  | kpl | 1 |  | 0
| 65. | Montaža + vijačni in tesnilni material | kpl | 1 |  | 0
|  | SKUPAJ € (brez DDV): |  |  |  | 0
| A | ELEKTRO DELA
| Štev. | Oprema | Enota | Količina | Cena na enoto | Cena skupaj
| 1 | elektro oprema za krmilno omarico za dve črpalki Grundfoss do moči 5 kW, mehki zagon (oprema je tipska!): | 1 | kpl | 0 | 0
… 1 kos polyester omarica krmilna 1000x700x320, streha, ključavnica, podstavek 900x700x320 (brez vgrajene opreme) kot SCHRACK
… 1 kos izbirno 3 polno stikalo agregat - omrežje 40A "1-0-2"
… 1 kos vtičnica za agregat 32 A, 5 polna
… 1 kos II(C) stopenjska 3F prenapetostna zaščita s signalizacijo izpada
… 1 kos kontrolnik izpada faz
… 1 kos termostat + 45W grelec
… 1 kos fi stikalo KZS 40/03 + avtomatski ponovni vklop
… 1 kos 1F vtičnica za DIN letev
… 3 kos instalacijski odklopniki 1p
… 1 kos instalacijski odklopniki 2p
… 1 kos instalacijski odklopniki 3p
… 2 kos kontaktor 9A, AC3, napajanje 24Vdc
… 2 kos motorsko zaščitno stikalo 6,3-10A, s pomožnim kontaktnim sklopom
… 16 kos pomožni 24VDC rele
… 2 kos 4 položajno (1-0-2-3), 2 polno krmilno stikalo, 12A
… 2 kos dvojna LED indikacija za DIN letev
ostali material (sponke, kanali, DIN letve, predal za dokumentacijo)
| 2 | krmiljenje in storitve (oprema je tipska!): | 1 | kpl | 0 | 0
... 1 kpl krmilnik kot TBOX LT2-530-4G in komunikacija: LTE GPRS, RS-485, RS-232, Ethernet digitalni vhodi/izhodi: 16 analogni vhodi: 8 napajanje: 10 - 30VDC lastnosti: PLC, datalogger 65.000 zapisov, alarm manager, master in slave, podpora protokolu IEC60870-5 in Modbus, web server
… 1 kos GSM antena
… 1 kos 24V/1,5A napajalnik in polnilec za akumulator (24 urna avtonomija)
… 1 kos 12V/7,2 Ah akumulator za zaščito pred izpraznjenjem
… 1 kpl programska oprema v črpališču
… 1 kpl izdelava aplikacije v nadzornem programu na občini
… 1 kpl izdelava in testiranje krmilne omare
… 1 kpl montaža in spustitev v pogon (delo, potni stroški in zagon)
| 3 | elektro oprema za PMO omarico: | 1 | kpl | 0 | 0
Dobava in montaža merilnega razdelilnika, sestavljenega iz:
... 2 kos PMO-3K omarice PREBIL
…1 kos streha za PMO-3K omarico
…1 kos trofazni, dvotarifni števec delovne energije L&G ZMF120ACD4 z vgrajenim krmilnim relejem L&G RCM1312-3/3
…1 kpl prenapetostni odvodnik, 4 polni, kl I (B2), 320V, za TT sistem
… 1 kpl busbar oprema oprema Wohner (priključnica 01 243, 2x priključnica 01 240, 4x 4p nosilec šin 01 485, 4x zaključna ploščica 01 573, Ecu šine 12x5 mm, 5x klema 01 287)
… 1 kos spojka za PE priklop na ozemljilo
| 4 | Dobava in montaža hidrostatičnega zveznega merilnika nivoja WIKA za fekalne vode (0..2,5m, 10m kabla, 4..20mA) | 1 | kos | 0 | 0
| 5 | Dobava in montaža nivojskega plovnega stikala za fekalne vode NIVA MS1 (v funkciji suhe zaščite in rezervnega delovanja na plovce) | 1 | kos | 0 | 0
| 6 | Dobava in polaganje napajalnega kabla NAYY-J-4x150 mm2 | 35 | m | 0 | 0
| 7 | Dobava in polaganje napajalnega kabla NAYY-J-4x70+1,5 mm2 | 10 | m | 0 | 0
| 8 | Dobava in polaganje napajalnega kabla NYY-5x10 mm2 | 5 | m | 0 | 0
| 9 | Dobava in polaganje GAL ščitnikov nad dovodni kabel | 45 | m | 0 | 0
| 10 | Dobava in polaganje opozorilnega PVC traku nad dovodni kabel | 45 | m | 0 | 0
| 11 | Dobava in polaganje valjanca FeZn-25x4 mm za ozemljilo | 80 | m | 0 | 0
| 12 | Termoskrčna spojka za kabel 4x150, Raychem | 1 | kos | 0 | 0
| 13 | Priklop kablov v priključni omarici in na NN TP ter dobava varovalnih vložkov | 4 | kpl | 0 | 0
| 14 | Dobava STIGMAFLEX cevi fi 80mm za temelje PMO in R-Č1 omarice | 5 | m | 0 | 0
| 15 | Priklop vseh energetskih, signalnih in merilnih kablov v črpališču | 1 | kpl | 0 | 0
| 16 | Povezava kovinskih mas na ozemljilo | 1 | kpl | 0 | 0
| 17 | Izvedba meritev in izdelava merilnih protokolov | 1 | kpl | 0 | 0
| 18 | Izdelava izvršilnega načrta, preizkus kabla-meritve in nadzor s strani JP ELEKTRO LJUBLJANA d.d. | 1 | kos | 0 | 0
| 19 | Izdelava načrta PID | 1 | kos | 0 | 0
| 20 | Skupaj elektro dela |  |  |  | 0
| B | GRADBENA DELA
|  | Opis dela | Enota | Količina | Cena na enoto | Cena skupaj
| 1 | Strojni izkop, priprava in zasutje kabelskega jarka, globine do 1 m | 32.7 | m3 | 0 | 0
| 2 | Ročni izkop jarka in izkop jame za temelj omaric, do globine 1m | 1.8 | m3 | 0 | 0
| 3 | Izdelava posteljice iz 2x sejanega peska 4 mm v debelini 10 cm s planiranjem in do 95% po standardnem Proctorjevem postopku | 2 | m3 | 0 | 0
| 4 | Izdelava obsipa in nadsipa cevi iz 2x sejanega peska 4 mm v debelini 15 cm s planiranjem | 3.4 | m3 | 0 | 0
| 5 | Strojno zasipavanje jarka do cestnega planuma z izkopanim zemljastim materialom , strojno nabijanje v plasteh do 20cm (v primeru neustreznosti izkopanega materiala je potrebno za zasip uporabiti zemljo v debelini 20 cm (okoli ozemljila), nato pa lomljenec frakcije do 63 mm). | 23 | m3 | 0 | 0
Obnova asfalta je zajeta v gradbenem načrtu!
| 6 | Nalaganje viška izkopanega materiala na kamion | 6.3 | m3 | 0 | 0
| 7 | Odvoz viška izkopanega materiala na stalno deponijo skupaj z nakladanjem, odvoz do 5 km. | 12.6 | t | 0 | 0
| 8 | Izdelava betonskega podstavka za PMO omarico iz betona C20/25, dimenzij 45x19x130 cm | 2 | kpl | 0 | 0
| 9 | Izdelava betonskega elektrokabelskega jaška iz betona C20/25, notranjih mer 120x120x120 cm, komplet z opažem in povoznim pokrovom 60x60 cm, 400 kN | 1 | kpl | 0 | 0
| 10 | Stroški transporta in drobna neovrednotena dela |  | 5% |  | 0
| 11 | Skupaj gradbena dela |  |  |  | 0
REKAPITULACIJA
| A | ELEKTRO DELA |  |  |  | 0
| B | GRADBENA DELA |  |  |  | 0
|  | VSE SKUPAJ |  |  |  | 0