## REKAPITULACIJA
| Številka projekta: |  | U 02/1238-17
| Projekt : | Pločnik ob državni cesti
R3-728/4815 IG – RAKITNA od KM 2.100 do KM 2.625
Del objekta: P10-P38
PLOČNIK
REKAPITULACIJA GRADBENIH STROŠKOV
1. PREDDELA
2. ZEMELJSKA DELA
3. VOZIŠČNE KONSTRUKCIJE
4. ODVODNJAVANJE
| 5. GRADBENA IN OBRTNIŠKA DELA |  |  |  | 0
6. OPREMA CEST
7. TUJE STORITVE
| 8. NEPREDVIDENA DELA 5% |  |  |  | 0
|  |  |  | skupaj | 0
|  |  |  | 22 % DDV | 0
| S K U P A J |  |  |  | 0
vrednosti v postavkah množi s faktorjem |  |  |  | 1

## 1. PREDDELA
šifra | enota | opis dela | količina | cena | znesek | TUKAJ VNESI CENE!!!
1. PREDDELA
1.1 Geodetska dela
11 121 | km | Obnova in zavarovanje zakoličbe osi trase ostale javne ceste v ravninskem terenu | 0.42 |  |  | 1410
11 131 | km | Obnova in zavarovanje zakoličbe trase komunalnih vodov v ravninskem terenu | 0.42 |  |  | 0
11 221 | kos | Postavitev in zavarovanje prečnega profila ostale javne ceste v ravninskem terenu | 29 |  |  | 23
1.2 Čiščenje terena
1.2.2 Odstranitev prometne signalizacije in opreme
12 291 | m2 | Porušitev in odstranitev ograje iz žične mreže | 38 |  |  | 10
12 292 | m2 | Porušitev in odstranitev ograje iz lesenih letev | 65 |  |  | 10
12 294 | m3 | Porušitev in odstranitev ograje iz cementnega betona, | 12.2 |  |  | 7
12 295 | m3 | Porušitev in odstranitev ograje iz opeke ali zidakov | 16.425 |  |  | 7
12 297 | m1 | Porušitev in odstranitev žive meje | 140 |  |  | 0
1.2.3 Porušitev in odstranitev voziščnih konstrukcij
12 391 | m1 | Porušitev in odstranitev robnika iz cementnega betona | 60 |  |  | 14
1.3 Ostala preddela
1.3.1 Omejitve prometa
13 111 | dan | Zavarovanje gradbišča v času gradnje s polovično zaporo prometa in usmerjanjem s semaforji | 30 |  |  | 100
13 142 | kos | Izdelava elaborata začasne prometne ureditve | 1
SKUPAJ PREDDELA:

## 2. ZEMELJSKA DELA
šifra | enota | opis dela | količina | cena | znesek | TUKAJ VNESI CENE!!!
2. ZEMELJSKA DELA
2.1 Izkopi
21 114 | m3 | Površinski izkop plodne zemljine – 1. kategorije – strojno z nakladanjem in odlaganjem na deponiji izvajalca vključno z vsemi taksami | 20 |  |  | 5.28
21 224 | m3 | Široki izkop vezljive zemljine – 3. kategorije – strojno z nakladanjem in odlaganjem na deponiji izvajalca vključno z vsemi taksami | 260 |  |  | 5.28
21 314 | m3 | Izkop vezljive zemljine/zrnate kamnine – 3. kategorije za temelje, kanalske rove, prepuste, jaške in drenaže, širine do 1,0 m in globine do 1,0 m – strojno, planiranje dna ročno, z nakladanjem in odlaganjem na deponiji izvajalca vključno z vsemi taksami | 67.2 |  |  | 8.8
2.2 Planum temeljnih tal
22 112 | m2 | Ureditev planuma temeljnih tal vezljive zemljine – 3. kategorije | 650 |  |  | 2
SKUPAJ ZEMELJSKA DELA:

## 3. VOZIŠČNE KONSTRUKCIJE
šifra | enota | opis dela | količina | cena | znesek | TUKAJ VNESI CENE!!!
3. VOZIŠČNE KONSTRUKCIJE
3.1 Nosilne plasti
3.1.1 Nevezane nosilne plasti
31 132 | m3 | Izdelava nevezane nosilne plasti enakomerno zrnatega drobljenca iz kamnine v debelini 20 cm | 195 |  |  | 22
31 181 | m3 | Izdelava izravnalne plasti iz drobljenca v povprečni debelini do 5 cm | 48.75 |  |  | 5
3.2 Obrabne plasti
3.2.2 Asfaltne obrabne in zaporne plasti - bitumenski betoni - Asphalt concrete - surface (AC surf)
32 254 | m2 | Izdelava obrabne in zaporne plasti bituminizirane zmesi AC 8 surf B 70/100 A5 v debelini 4,0 cm | 630 |  |  | 10
3.5 Robni elementi vozišč
3.5.2 Robniki
35 214 | m1 | Dobava in vgraditev predfabriciranega dvignjenega robnika iz cementnega betona s prerezom 15/25 cm | 420 |  |  | 20
35 235 | m1 | Dobava in vgraditev predfabriciranega pogreznjenega robnika iz cementnega betona s prerezom 15/25 cm | 38 |  |  | 0
35 275 | m1 | Dobava in vgraditev dvignjenega vtočnega robnika s prerezom 15/25 cm iz cementnega betona | 4 |  |  | 20
3.5.3 Obrobe
35 313 | m1 | Izdelava obrobe iz malih tlakovcev iz naravnega kamna velikosti 10 cm/10 cm /10 cm | 420 |  |  | 15
SKUPAJ VOZIŠČNE KONSTRUKCIJE:

## 4. ODVODNJAVANJE
šifra | enota | opis dela | količina | cena | znesek | TUKAJ VNESI CENE!!!
4. ODVODNJAVANJE
4.3 Globinsko odvodnjavanje - kanalizacija
43 232 | m1 | Izdelava kanalizacije iz cevi iz polivinilklorida, vključno s podložno plastjo iz cementnega betona, premera 20 cm, v globini do 1,0 m | 63 |  |  | 29.36
43 ___ | m3 | Zasipavanje kanala skupaj z dobavo in dovozom materiala, z utrjevanjem z vibracijskim nabijačem v slojih po 20 cm do 95% trdnosti po standardnem Proktorjevem postopku | 25.2
4.4 Jaški
44 133 | kos | Izdelava jaška iz cementnega betona, krožnega prereza s premerom 50 cm, globokega 1,5 do 2,0 m, vključno z vrtanjem odprtin | 21 |  |  | 177
44 951 | kos | Dobava in vgraditev pokrova iz duktilne litine z nosilnostjo 250 kN, krožnega prereza s premerom 500 mm | 4 |  |  | 168.8
44 977 | kos | Dobava in vgraditev ravne LTŽ rešetke z nosilnostjo 400 kN, s prerezom 400/400 mm | 17 |  |  | 289
44 ___ | kos | Višinsko prilagajanje kap obstoječe komunalne infrastrukture | 6 |  |  | 0
44 ___ | kos | Višinsko prilagajanje jaškov obstoječe komunalne infrastrukture | 8
SKUPAJ ODVODNJAVANJE:

## 5. GRADBENA IN OBRTNIŠKA DELA
šifra | enota | opis dela | količina | cena | znesek | TUKAJ VNESI CENE!!!
5. GRADBENA IN OBRTNIŠKA DELA
|  | SKUPAJ GRADBENA IN OBRTNIŠKA DELA: |  | 0

## 6. OPREMA CEST
šifra | enota | opis dela | količina | cena | znesek | TUKAJ VNESI CENE!!!
6. OPREMA CEST
6.4 Oprema za zavarovanje prometa
64 941 | m1 | Dobava in zasaditev žive meje | 140 |  |  | 0
64 942 | kos | Dobava in postavitev žičnate ograje | 38
64 943 | m1 | Dobava in postavitev ograje iz lesenih letev | 65
64 944 | m1 | Dobava in postavitev ograje iz cementnega betona | 122
64 945 | m1 | Dobava in postavitev ograje iz opeke ali zidakov | 73
SKUPAJ OPREMA CEST:

## 7. TUJE STORITVE
šifra | enota | opis dela | količina | cena | znesek | TUKAJ VNESI CENE!!!
7. TUJE STORITVE
7.9 Preizkusi, nadzor in tehnična dokumentacija
79 311 | ur | Projektantski nadzor | 10 |  |  | 125
79 351 | kos | Geotehnični nadzor | 2 |  |  | 125
79 514 | kos | Izdelava geodetskega posnetka in projektne dokumentacije za projekt izvedenih gradbenih del | 1 |  |  | 167678.8785
SKUPAJ TUJE STORITVE: