## 4. DEL - SPC PREDR - obr. 13_2
Ponudnik:
naziv: |  | naslov:
transakcisjki račun: |  | ID za DDV:
Naročnik:
naziv: OBČINA ILIRSKA BISTRICA |  | naslov: | Bazoviška cesta 14, 6250 Ilirska Bistrica
transakcijski račun: SI56 0123 8010 0016 470 |  | ID za DDV: | SI19908911
DOBAVA IN MONTAŽA OPREME ZA NOVOGRADNJO OŠ PODGRAD
SPECIFIKACIJA PREDRAČUNA ZA 2. SKLOP: KUHINJSKA OPREMA
Specifikacija tehnološke opreme kuhinje
Opomba:
Izvajalec ima dolžnost , da pred začetkom izdelave opreme preveri gradbišče in prilagodi opremo objektu.
Delovne površine elementov morajo biti izvedene iz nerjaveče pločevine AISI 304 min. 1,2 mm debeline.
Vse bočne stranice morajo biti izvedene iz nerjaveče pločevine AISI 304 minimalno 0,8 mm debeline.
Obdelava vseh površin je Scitch Brite, oz. brušeno z zrnatostjo 240
Vsi elementi morajo biti opremljeni z regulirnimi nogami za nivelacijo elementa.
Spoji robov morajo biti zvarjeni in obrušeni.
Robovi proti zidu morajo biti izvedeni s privihom min. 40 mm .
V ceni elementov je tudi ves pritrdilni in spojni material za montažo elementa do polne funkcije
Dobavitelj mora opremo pred predajo preizkusno zagnati z investitorjem in o tem sestaviti primopredajni zapisnik
Eventualne reklamacije se v zapisniku zapišejo in odpravijo v roku, kateri bo dogovorjen z investitorjem
Primopredajni zapisnik je osnova in priloga za izdajo računa.
Elementi se na delovišče vnesejo zaščiteni z statično PVC folijo in se po končani montaži odstrani s strani montažne ekipe
Vse ostanke embalaže in montažnega materiala , je izvajalec dolžan pospraviti in delovišče zapustiti čisto
Za vse pozicije v popisu opreme (materiala...) se šteje dobava in montaža. V vseh postavkah, kjer je naveden proizvajalec oz. tip izdelka, velja določilo "KOT NAPRIMER / ALI PODOBNO / ALI ENAKOVREDNO". Ponudnik lahko ponudi blago oz. izdelke z boljšimi performansami, ne sme pa ponuditi slabših. Pri oddaji ponudbe je zaželeno (ni pa pogoj), da ponudnik poda naziv proizvajalca in tip izdelka, kot prilogo ponudbi.Mora pa ponudbi priložiti kataloge / prospekte ponujene opreme skladno z zahtevo iz dokumentacije v zvezi z oddajo javnega naročila
Cena mora vsebovati strošek DOBAVE IN MONTAŽE
OPOZORILO:
Vse cene ponudnik obvezno izračuna in vpisuje na dve decimalni mesti!
zap. | vrsta in opis del | količina | EnM | cena / EnM v EUR | SKUPAJ cena za količino v EUR
št. | 1 | 2 | 3 | 4 | 5 (4x2)
Sprejem
Priprava zelenjave
1. | Lupilnica krompirja
samostoječa
kap. Polnjenja 30 kg
kap. Čiščenja cca 350 kg/h
plošča za stari krompir
plošča za mladi krompir
plošča z krtačo
odvod olupkov skozi dislociran koš
s sitom
Prklj. Napetost 400 V 3 N
priključna moč 1 kW
| Skupaj poz 1 | 1 | kos |  | 0
Termična obdelava
1. | Plinski kotel
vol. 60 lt
okrogla posoda
indirektno gretje
Priklj. Plina: R 3/4"
Priključna moč: 15,5 kW
Priklj. Hladne in tople vode : R 1/2"
| Skupaj poz 1 | 2 | kos |  | 0
2. | Delovna blok miza
vgrajena baterija za termični blok
montirana na blok mizo
Priklj. Hladne in tople vode : R 1/2"
| Skupaj poz 2 | 1 | kos |  | 0
3. | Plinski štedilnik (6 grelnih teles)
2 x odprti gorilec
Priključek plina : R 3/4"
Priklj. moč : 10 KW
400 x 700 x 880
tip: kot Kogast ali enakovreden
| Skupaj poz 3 | 1 | kos |  | 0
4. | Plinski kiper
vol 60 lt
inox posoda
ročni dvig
vgrajena baterija za hladno vodo
Priključek plina : R 3/4"
Priklj. moč : 10,6 KW
Priključek HV : R 1/2"
800 x 700 x 850
tip: kot Kogast ali enakovreden
| Skupaj poz 4 | 1 | kos |  | 0
5. | Parni konvektomat
plinski
6 x GN 2/1
200 programov
središčna sonda
vgrajen tuš
dvobrzinski ventilator
predgretje komore
kuhanje v pari
pečenje s suhim zrakom
pečenje z dodajanjem pare
regeneracija ohlajenih obrokov
vgrajen samočistilni sistem
HACCP Integriran
Priključek HV : R 3/4", trdote 5° BH do 8° BH
Odvod vode : 50 mm
Priklj. napetost : 230 V 1N
Priključek plina : R 3/4"
Priklj. moč : 15 KW
priklj. Moč: 1,5 K W
980 x 940 x 855
tip: kot MKN Gold, ali enakovreden
| Skupaj poz 5 | 1 | kos |  | 0
6. | Podstavek konvektomata
zaprt s krilnimi vrti
vgrajen set vodil
prostor za mehčalec vode
980 x 750 x 780
| Skupaj poz 6 | 1 | kos |  | 0
7. | Mehčalec vode
avtomatski
| Skupaj poz 7 | 1 | kos |  | 0
Izdaja hrane
1. | Toplovodna kopel
vgrajen bazen za 4 x GN 1/1 x 250 mm
spodaj korpus zaprt z drsnimi vrati
ogrevan
1500 x 700 x 850
| Skupaj poz 1 | 1 | kos |  | 0
Pranje jedilne posode
1. | Pomivalni stroj za posodo
Izvedba:
· model s pokrovom (pokrov se odpira navzgor),
za delovanje naravnost skozi ali kotno
· 3 avtomatski programi pomivanja: 60/90/120
· pomivalni ciklus se ne zažene, če filtrov ni ali so nepravilno nameščeni
· pokrov je zaprt z vseh 4 strani, kar omogoča zadrževanje pare in energije v sistemu – prihranek energije: 3 kW/H, manj vlage v kuhinji in boljši higienski pogoji
· EASY-LIFT pokrov: zmanjša potrebno fizično moč za dvig pokrova za 50%
· signal za pomanjkanje detergenta in izpiralnih sredstev
· izoliran pokrov zniža hrup in izgubo toplote do 50%
· avtomatski program samo-čiščenja notranjosti aparata
· rezervoar lociran v notranjosti aparata in oblikovan tako, da ni nobenih higiensko problematičnih kotov in robov
· odstranljiva vodila košar
· zaščita črpalk (filter) pred mehanskimi poškodbami
· vgrajen štiri-stopenjski fini filtrirni sistem nepretrgoma filtrira pomivalno vodo za boljše rezultate pomivanja in prihranek čistilnih in izpiralnih sredstev do 30%
· upravljanje in zagon programa z eno samo tipko, ki je hkrati indikator delovanja – tipka sveti v različnih barvah in tako sporoča pripravljenost stroja, potek delovanja in tudi morebitne okvare v delovanju
· digitalni prikaz temperature pomivanja in izpiranja
· aparat je opremljen s priključnim kablom, dovodno in odvodno cevjo vode in nepovratnim ventilom
Pomivalni sistem:
· 2 (1 zgoraj, 1 spodaj) štiri-peresne vrteči se pomivalni roki
· šobe so oblikovane tako, da se ne morejo zamašiti
· pomivalne roke, inox filter rezervoarja in ostali filtri se odstranjujejo brez uporabe kakršnegakoli orodja
· vgrajen mehčalec vode regenerira vodo, ne da bi pri tem prekinil pomivalni ciklus
· vgrajen dozator pomivalnega sredstva
· po vsakem pomivalnem ciklusu samočistilni fini filter avtomatično izčrpava umazanijo iz luga
· grelni element zagotavlja konstantno temperaturo vode 60°C, kar optimizira učinek detergenta
· pomivalna črpalka
· vgrajena odvodna črpalka
· prikaz temperature pomivanja na displeju (na pritisk gumba)
Izpiralni sistem:
· vrteči se izpiralni roki (1 zgoraj, 1 spodaj), odstranljivi brez uporabe kakršnegakoli orodja
· šobe so oblikovane tako, da distribuirajo vodo v vse kote pomivalne komore in se ne morejo zamašiti
· vgrajen dozator izpiralnega sredstva
· termostatsko voden pretočni grelec z nastavljivo temperaturo
· vgrajen nepovratni ventil
· vgrajena izpiralna črpalka ACCURINSE za izpiranje neodvisno od vodnega pritiska – garantira konstanto 2,5 l izpiranje in prihranek vode, energije in detergentov do 30 % v primerjavi s standardnimi stroji
· prikaz temperature izpiranja na displeju (na pritisk gumba)
Košare:
V kompletu:
· 1 košara za krožnike, art. P-18-12
· 1 univerzalna košara, art. B-00-0-7
· 1 plastična košarica za pribor, art. CB-08
TEHNIČNI PODATKI:
· kapaciteta: prvi program – min. 60 košar/h
drugi program – min. 45 košar/h
tretji program – min. 30 košar/h
· 3 programi pomivanja: 60/90/120 sec
· program pomivanja škroba
· volumen pomivalnega rezervoarja: 21 lit
· moč pomivalnih črpalk: 0,7 kW; 350 lit/min
· poraba sveže vode: 2,5 lit/ciklus
· temperatura pomivanja: 60°C
· temperatura izpiranja: 85°C
· vgrajen nepovratni ventil
· zahtevan pritisk vode: min 0,5 – max 10 barov, max 60°C
· potreben pretok vode: 5 lit/min
Zahtevana trdota vode : od 0°BH do 2° BH
Električni podatki:
· moč zunanjega grelca rezervoarja: 2,5 kW
· moč bojlerja: 6,15 kW
· skupna moč: 7 kW; 3 x 16 A
· napajanje: 400 V, 50 Hz
Dimenzije:
· max. uporabna višina komore: 440 mm
Priključne cevi:
· napajalni kabel dolžine 2500 mm
· dovodna tlačna cev vode dolžine cca. 2000 mm, notranji Ø 3/4", max. temperatura vode 60°C
· odvodna cev vode dolžine cca. 2000 mm, notranji Ø 20 mm, zunanji Ø 25 mm
· cevi za pomivalno in izpiralno sredstvo: vsaka dolžine cca. 2000 mm
Ostali podatki:
· certifikati: CE; DVGW ustreznost
635/758 x 635/815 x 1510/1995 mm
tip: Kot Hobart Premax ali enakovreden
| Skupaj pomivalni stroj za posodo | 1 | kos |  | 0
Košara za krožnike
500 x 500 mm
· za 18 plitvih krožnikov ali 12 globokih krožnikov
izdelano iz umetne mase
| Skupaj košara za krožnike | 3 | kos |  | 0
Univerzalna košara z ravnim dnom
500 x 500 mm
izdelano iz umetne mase
| Skupaj Univerzalna košara z ravnim dnom | 2 | kos |  | 0
| Žičnati vložek za pomivanje šalic pod nagibom | 2 | kos |  | 0
Košarica z 8 prekati za pomivanje pribora
izdelano iz umetne mase
| Skupaj košarica z 8 prekati za pomivanje pribora | 1 | kos |  | 0
Košara za pomivanje pladnjev oz. GN posod in pokrovov
500 x 500 mm
· za 9 pladnje oz. GN posod in pokrovov
· odprta na 1 strani
izdelano iz umetne mase
| Skupaj košara za pomivanje pladnjev oz. GN posod in pokrovov | 2 | kos |  | 0
2. | Izhodna miza stroja
spodaj polica
600 x 760 x 850
| Skupaj poz 2 | 1 | kos |  | 0
3. | Mehčalec vode
avtomatski
v primeru če stroj nima vgrajenega mehčalca
| Skupaj poz 3 | 1 | kos |  | 0
| SKUPAJ VREDNOST BREZ DDV |  |  |  | 0
| DDV 22% |  |  |  | 0
| SKUPAJ VREDNOST PONUDBE Z DDV za 2. sklop: kuhinjska oprema |  |  |  | 0
Predračun velja do vključno 4 mesece od datuma za prejem ponudb.
kraj: ________________________ |  |  | Podpis odogovorne osebe za podpis ponudbe:
datum: ______________________