## SKLOP A - MARIBOR
Popis del št. 310118 - SKLOP A
Lokacija:
Vojašnica generala Maistra, Maribor
Ramovševa ulica 2, Maribor
Objekt :
| GARAŽA |  |  | evid. št. objekta: | 10848
Vrsta del :
ZAMENJAVA STREŠNE KRITINE
V enotah cene morajo biti zajeti tudi vsi naslednji stroški :
* | Prevozni in manipulativni stroški;
* | Obračun se vrši po dejansko izvedenih količinah;
* | Vsa čiščenja med izvajanjem del in po zaključku del;
* | Iznos in odvoz odpadnega materiala na komunalno deponijo s plačilom vseh pristojbin, razen pri pozicijah, kjer je posebej navedeno;
* | Zaščita obstoječih elementov;
* | Vsi predpisani tehnični standardi in normativi, ki so predpisani za posamezno vrsto del;
* | Ves potrošni, pritrdilni, vezni in montažni material ter podkonstrukcije, razen pri pozicijah, kjer je posebej navedeno;
* | Po zaključku del dostaviti vso tehnično dokumentacijo (meritve, ateste, soglasja, izjave, itd.) za vgrajeno opremo;
* | Vsi stroški predpisanih ukrepov varstva pri delu in varstva pred požarom, ki jih mora izvajalec obvezno upoštevati;
* | Stroške za popravilo morebitnih škod, ki bi nastale na objektu ali kompleksu kot celoti,
dovoznih cestah, zunanjem okolju, komunalnih vodih in energetskih priključkih po krivdi izvajalca;
* | Izdelava potrebne merilne dokumentacije, razen kjer je to posebej navedeno;
OPOMBA
* | Vse postavke morajo biti ovrednotene z dejansko ceno;
* | Vrednosti cen in zmnožek vpisati samo k zahtevanim količinam;
* | Dopisovanje drugih podatkov in sprememb vsebine popisa in količin ni dovoljeno;
* | Za vsa nepredvidena dela mora izvajalec pridobiti soglasje naročnika, ter pred izvedbo del pripraviti analizo cen
Dela se morajo izvajati skladno z:
* | Uredbo o pogojih, pod katerimi se lahko pri rekonstrukciji ali odstanitvi objektov in pri vzdrževalnih delih na objektih, instalacijah ali napravah odstranjujejo materiali, ki vsebujejo azbest (UL RS, št. 60/2006)
* | Uredbo o ravnanju z odpadki, ki vsebujejo azbest (UL RS, št. 34/2008)
Poz. | OPIS DEL | E | KOL |  | EUR/E | EUR
OPOMBA
a/ | Dimenzija objekta (DxŠxV): 100m x 23m x 8m
b/ | Izvajalec mora upoštevati vse veljavne predpise v RS za delo na višini
c/ | Prav tako mora v ponujenih cenah upoštevati: dvižne lestve ali dvigala, ostale naprave za demontažo in montažo kritine, gradbene in lovilne odre
d/ | Strešna kritina vsebuje azbest, zato mora izvajalec del pred pričetkom dostaviti potrdilo o okoljevarstvenemu dovoljenju za delo z azbestnimi odpadki, katerega mu je izdala Agencija Republike Slovenije za okolje. Izvajalec del mora upoštevati pri odstarnjevanju strešne kritine uredbo o ravnanju z odpadki, ki vsebujejo azbest. Strešna kritina je azbestna valovitka.
e/ | V ceni enote je potrebno zajeti tudi pripravo in izdelavo varnostnega načrta gradbišča.
1 | Organizacija gradbišča in postavitev zaščitnih elementov za varovanje gradbišča. | kpl | 1 |  |  | 0
2 | Komplet demontaža vseh pločevinastih izdelkov z odnosom na gradbiščno deponijo (odtočne cevi, žlebovi, diletacije, obrobe, snegolovi…) komplet z vsemi pomožnimi deli | m1 | 604 |  |  | 0
3 | Demontaža LTŽ cevi višine 2m, odnos na gradbiščno deponijo | kom | 8 |  |  | 0
4 | Ročno odstranjevanje valovite azbestne strešne kritine, slemenjakov z odnosom na gradbiščno deponijo zlaganjem na palete in ovijanjem v pvc folijo priprava za kasnejši odvoz komplet z vsemi pomožnimi deli. | m2 | 2700 |  |  | 0
5 | Odstranjevanje lesenih strešnih letev komplet z odnosom na gradbiščno deponijo | m2 | 2700 |  |  | 0
6 | Nakladanje in odvoz strešne kritine na stalno deponijo gradbenih odpadkov plačilo takse in okoljske dajatve. Naročniku ob primopredaji izvedenih del predati potrdilo o odložitvi komunalnih odpadkov in plačilu komunalne takse. | kpl | 1 |  |  | 0
7 | Nakladanje in odvoz na stalno komunalno deponijo - ostalih gradbenih odpadkov, pločevinastih izdelkov, lesenih predmetov, strelovodne instalacije, itd., komplet z plačilom takse in vseh potrebnih dajatev. Naročniku ob primopredaji izvedenih del predati potrdilo o odložitvi komunalnih odpadkov in plačilu komunalne takse. | kpl | 1 |  |  | 0
8 | Ročno odstranjevanje lesenih desk z odnosom na gradbiščno deponijo komplet z vsemi pomožnimi deli (deske so poškodovane) - ocena cca 10% | m2 | 270 |  |  | 0
9 | Dobava in pritrjevanje kosmatih desk 25 mm, 1x protiinsekticidno prebarvanih, komplet z veznim in pritrdilnim materialom - ocena cca 10% | m2 | 270 |  |  | 0
10 | Ročno odstranjevanje lesenih leg dim cca 12/16 cm z odnosom na gradbiščno deponijo komplet z vsemi pomožnimi deli (lege so poškodovane) - ocena cca 10% | m1 | 280 |  |  | 0
11 | Dobava in pritrjevanje lesenih leg dim cca 12/16 cm, 1x protiinsekticidno prebarvanih komple z veznim in pritrdilnim materialom - ocena cca 10% | m1 | 280 |  |  | 0
12 | Dobava in pritrjevanje lesenih prečnih in vzdolžnih letev premazanih z protiinsekticidnim premazom, vse letve vijačene z vijaki. Letve po po deskah, letve kot konstrukcija za Valovitko 1250, 5/8 cm pritrjene z vijaki. | m2 | 2700 |  |  | 0
13 | Dobava in pritrjevanje polkrožnega pločevinastega žleba rš do 50 cm, komplet z vsemi pomožnimi deli. Pločevina pocinkano barvana debeline 0,6 mm, nanos barve z obeh strani. Komplet z vsem pritrdilnim in tesnilnim materialom. | m1 | 220 |  |  | 0
14 | Dobava in pritrjevanje odtočnih kotličkov iz pocinkano barvane pločevine debeline 06, nanos barve z obeh strani. Komplet z vsem pritrdilnim in tesnilnim materialom. | kos | 8 |  |  | 0
15 | Dobava in pritrjevanje odtočnih pocinkano barvanih cevi fi 16, debeline 0,6 mm, nanos barve z obeh strani. Upoštevati 3 kom kolen na vertikalni odtok (8 odtokov). Komplet z vsem pritrdilnim in tesnilnim materialom. | m1 | 36 |  |  | 0
16 | Dobava, izdelava in pritrjevanje čelnih obrob iz pocinkano barvane pločevine rš do 50 cm, debeline 0,6 mm, nanos barve z obeh strani. Upoštevati tudi letev pod pločevino. Komplet z vsem pritrdilnim in tesnilnim materialom. | m1 | 28.6 |  |  | 0
17 | Dobava, izdelava in pritrjevanje dilatacij iz pocinkano barvane pločevine rš do 100 cm, debeline 0,6 mm, nanos barve z obeh strani. Upoštevati tudi letev. Komplet z vsem pritrdilnim in tesnilnim materialom. | m1 | 90 |  |  | 0
18 | Dobava, izdelava in pritrjevanje povezave med streho in nadstrešnico iz pocinkano barvane pločevine rš do 70 cm, debeline 0,6 mm, nanos barve z obeh strani. Komplet z vsem pritrdilnim in tesnilnim materialom. | m1 | 70 |  |  | 0
19 | Dobava in izdelava strelovoda na strešno kritno Valovitka iz alu žice AH2 - 10 mm, komplet z vsemi potrebnimi strešnimi, zidnimi in slemenskimi nosilci, veznimi, križnimi in merilnimi sponkamisponkami ter vsemi pomožnimi deli. Izvesti tudi potrebno vsa spojna mesta na pločevinaste in kovinske dele na strehi in objektu. Vključno z meritvami. | m1 | 409.2 |  |  | 0
20 | Izdelava trodelnega prezračevanega slemena v sestavi slemenska letev, slemenska kapa, slemenski priključek v sivi barvi, vključno z slemenskim zaključkom. (slemenjak za kritino kot npr. Valovitka V5). Izdelava po navodilih proizvajalca. Vključiti ves potrebni pritrdilni material. Kot npr: Eternit Anhovo | m1 | 110 |  |  | 0
21 | Dobava in pritrjevanje vlaknocementne kritine kot npr. Valovitka sive barve V5, 1250, širine 920 mm, širina vala 177 mm, višina vala 51 mm, debelina plošče 6,2 mm. Vključiti ves potrebni pritrdilni material po navodilih proizvajalca kritine. Kot npr: Eternit Anhovo. | m2 | 2700 |  |  | 0
22 | Dobava in pritrjevanje točkovnih pločevinastih snegobranov za valovitko V5 sive barve. Kot npr: snegolov točkovni netopir V5, Eternit Anhovo. | m2 | 2700 |  |  | 0
23 | Dobava in montaža zaščite proti pticam- glavnik iz pocinkane pločevine višine do 10 cm. Siva ali črna barva. | m1 | 220 |  |  | 0
24 | Dobava in montaža prezračevalnega traku iz pocinkane pločevine višine do 10 cm. Siva ali črna barva. | m1 | 220 |  |  | 0
| Vrednost del brez DDV: |  |  |  |  | 0
| 22% DDV: |  |  |  |  | 0
| Skupaj - vrednost del z DDV: |  |  |  |  | 0

## SKLOP B - RIJAVCI
Popis del št. 310118 - SKLOP B
Lokacija:
Kompleks Rijavci
Trnovo bš, Trnovo
Objekt :
| UPRAVNA STAVBA, NASTANITVENI OBJEKT |  |  | evid. št. objekta: | 11475
| SKLADIŠČE |  |  | evid. št. objekta: | 11474
| SKLADIŠČE GORIVA |  |  | evid. št. objekta: | 11476
| ČRPALIŠČE VODE |  |  | evid. št. objekta: | 12243
Vrsta del :
ZAMENJAVA STREŠNE KRITINE
V enotah cene morajo biti zajeti tudi vsi naslednji stroški :
* | Prevozni in manipulativni stroški;
* | Obračun se vrši po dejansko izvedenih količinah;
* | Vsa čiščenja med izvajanjem del in po zaključku del;
* | Iznos in odvoz odpadnega materiala na komunalno deponijo s plačilom vseh pristojbin, razen pri pozicijah, kjer je posebej navedeno;
* | Zaščita obstoječih elementov;
* | Vsi predpisani tehnični standardi in normativi, ki so predpisani za posamezno vrsto del;
* | Ves potrošni, pritrdilni, vezni in montažni material ter podkonstrukcije, razen pri pozicijah, kjer je posebej navedeno;
* | Po zaključku del dostaviti vso tehnično dokumentacijo (meritve, ateste, soglasja, izjave, itd.) za vgrajeno opremo;
* | Vsi stroški predpisanih ukrepov varstva pri delu in varstva pred požarom, ki jih mora izvajalec obvezno upoštevati;
* | Stroške za popravilo morebitnih škod, ki bi nastale na objektu ali kompleksu kot celoti,
dovoznih cestah, zunanjem okolju, komunalnih vodih in energetskih priključkih po krivdi izvajalca;
* | Izdelava potrebne merilne dokumentacije, razen kjer je to posebej navedeno;
OPOMBA
* | Vse postavke morajo biti ovrednotene z dejansko ceno;
* | Vrednosti cen in zmnožek vpisati samo k zahtevanim količinam;
* | Dopisovanje drugih podatkov in sprememb vsebine popisa in količin ni dovoljeno;
* | Za vsa nepredvidena dela mora izvajalec pridobiti soglasje naročnika, ter pred izvedbo del pripraviti analizo cen
Dela se morajo izvajati skladno z:
* | Uredbo o pogojih, pod katerimi se lahko pri rekonstrukciji ali odstanitvi objektov in pri vzdrževalnih delih na objektih, instalacijah ali napravah odstranjujejo materiali, ki vsebujejo azbest (UL RS, št. 60/2006)
* | Uredbo o ravnanju z odpadki, ki vsebujejo azbest (UL RS, št. 34/2008)
Poz. | OPIS DEL | E | KOL |  | EUR/E | EUR
OPOMBA
a/ | Dimenzija objekta (DxŠxV): 30m x 15m x 11,50m
b/ | Izvajalec mora upoštevati vse veljavne predpise v RS za delo na višini
c/ | Prav tako mora v ponujenih cenah upoštevati: dvižne lestve ali dvigala, ostale naprave za demontažo in montažo kritine, gradbene in lovilne odre
d/ | Strešna kritina vsebuje azbest, zato mora izvajalec del pred pričetkom dostaviti potrdilo o okoljevarstvenemu dovoljenju za delo z azbestnimi odpadki, katerega mu je izdala Agencija Republike Slovenije za okolje. Izvajalec del mora upoštevati pri odstarnjevanju strešne kritine uredbo o ravnanju z odpadki, ki vsebujejo azbest. Strešna kritina je azbestna valovitka. V ceni enote je potrebno zajeti tudi pripravo in izdelavo varnostnega načrta gradbišča. Pri vseh izdelkih je potrebno v ceni na enoto upoštevati vse potrebne diletacije.
e/ | Strehe so izpostavljene izredno močnemu vetru, zato je potrebno ustreuno pritrjevanje.
I | UPRAVNA STAVBA, NASTANITVENI OBJEKT
1 | Organizacija gradbišča in postavitev zaščitnih elementov za varovanje gradbišča. | kpl | 1 |  |  | 0
2 | Demontaža pločevinastih izdelkov z odnosom na gradbiščno deponijo ( diletacije, obrobe, snegolovi, strelovod…) komplet z vsemi pomožnimi deli | m1 | 110 |  |  | 0
3 | Ročno odstranjevanje ravne azbestne strešne kritine (eternit plošče), z odnosom na gradbiščno deponijo zlaganjem na palete in ovijanjem v pvc folijo priprava za kasnejši odvoz komplet z vsemi pomožnimi deli. | m2 | 330 |  |  | 0
4 | Odstranjevanje lesenih strešnih letev komplet z odnosom na gradbiščno deponijo | m2 | 330 |  |  | 0
5 | Demontaža strešne line dim 50x50cm, z odnosom na gradbiščno deponijo | kom | 1 |  |  | 0
6 | Nakladanje in odvoz strešne kritine na stalno deponijo gradbenih odpadkov plačilo takse in okoljske dajatve. Naročniku ob primopredaji izvedenih del predati potrdilo o odložitvi komunalnih odpadkov in plačilu komunalne takse. | kpl | 1 |  |  | 0
7 | Nakladanje in odvoz na stalno komunalno deponijo - ostalih gradbenih odpadkov, pločevinastih izdelkov, lesenih predmetov, strelovodne instalacije, itd., komplet z plačilom takse in vseh potrebnih dajatev. Naročniku ob primopredaji izvedenih del predati potrdilo o odložitvi komunalnih odpadkov in plačilu komunalne takse. | kpl | 1 |  |  | 0
8 | Pazljiva demontaža žlebov in ponovna montaža obstoječih žlebov. Upoštevati pritrdilni material. | m1 | 60 |  |  | 0
9 | Zaščita obstoječih žlebov in odtočnih cevi (žlebovi in odtočne cevi se ne menjajo) | m1 | 40 |  |  | 0
10 | Dobava in pritrjevanje lesenih vzdolžnih letev premazanih z protiinsekticidnim premazom, vse letve vijačene z vijaki. Letve po deskah, letve kot konstrukcija za Eternit Anhovo, ravne plošče 40x40 cm, 3/5 cm pritrjene z vijaki. | m2 | 330 |  |  | 0
11 | Dobava, izdelava in pritrjevanje čelnih obrob iz pocinkano barvane pločevine rš do 50 cm, debeline 0,6 mm, nanos barve z obeh strani. Upoštevati tudi letev pod pločevino. Barva - antracit. Komplet z vsem pritrdilnim in tesnilnim materialom. | m1 | 26 |  |  | 0
12 | Dobava in izdelava strelovoda na strešno kritno Eternit ravna kritina iz alu žice AH2 - 10 mm, komplet z vsemi potrebnimi strešnimi, zidnimi in slemenskimi nosilci, veznimi, križnimi in merilnimi sponkamisponkami ter vsemi pomožnimi deli. Izvesti tudi potrebno vsa spojna mesta na pločevinaste in kovinske dele na strehi in objektu. Vključno z meritvami. | m1 | 76 |  |  | 0
13 | Dobava in pritrjevanje vlaknocementne kritine kot npr. Eternit ravna kritina svetlo siva barva RK 400x400 DP, plošče dimenzije 40x40 cm, dvojno prekrivanje. Vključiti ves potrebni pritrdilni material po navodilih proizvajalca kritine (kljuke, lepenkar). Kot npr: Eternit Anhovo. | m2 | 330 |  |  | 0
14 | Dobava in pritrjevanje točkovnih snegobranov za ravno kritino za dvojno prekrivanje, material ojačan polipropilen,sive barve. | m2 | 330 |  |  | 0
15 | Dobava in vgradnja perfurirane PVC mrežice višine do 10 cm | m1 | 30 |  |  | 0
16 | Dobava in montaža strešne line dim 50x 50 cm | kom | 1 |  |  | 0
17 | Dobava in montaža obrob, pocinkana barvana pločevina debeline 0,6 mm, nanos barve z obeh strani
* | oddušnik premera fi 12 cm | kom | 3 |  |  | 0
* | strelovodni lovilec fi 5cm | kom | 3 |  |  | 0
* | zračnik dim 40x60 cm | kom | 1 |  |  | 0
18 | Dobava in montaža odkapnice, material poliester širine 30 cm, priritrjena čez stik poliestrske kritine in jeklenega nosilca, upoštevati ves pritrdilni material in kit | m1 | 46 |  |  | 0
19 | Mehansko čiščenje T jeklenega nosilca (čiščenje rje) do zdrave podlage, barvanje nosilca s temelno in prekrivno barvo in obloga iz kita | m1 | 46 |  |  | 0
20 | Odvijačenje starih ter dobava in montaža novih PVC navojnih vijakov M8 dožine najmanj 35mm, matica z ušesi, podložka iz gume (vijaki se menjajo na poliestrski kritini); | kom | 5000 |  |  | 0
21 | Izvedba premaza na stikih poliestrske kritine v širini 50 cm, premaz s kot npr. sikalastik 621 in podlago kot npr. sikalastic 601, upoštevati tudi dodatke steklenih vlaken. Pred izvedbo obevezen test sprejemnosti na kritino. Barva bela ali svetlo siva. | m1 | 200 |  |  | 0
22 | Odklop strelovoda na žlebovih in ponoven priklop, upoštevati nove spojke. | kpl | 1 |  |  | 0
| Vrednost del brez DDV: |  |  |  |  | 0
| 22% DDV: |  |  |  |  | 0
| Skupaj - vrednost del z DDV: |  |  |  |  | 0
II | SKLADIŠČE
1 | Organizacija gradbišča in postavitev zaščitnih elementov za varovanje gradbišča. | kpl | 1 |  |  | 0
2 | Komplet demontaža vseh pločevinastih izdelkov z odnosom na gradbiščno deponijo (obrobe, snegolovi, strelovod …) komplet z vsemi pomožnimi deli | m1 | 79 |  |  | 0
3 | Demontaža odstranjevanje ploščatega valjanca komplet z nosilci in vsemi pomožnimi deli z odnosom na gradbiščno deponijo | m1 | 52 |  |  | 0
4 | Ročno odstranjevanje valovite azbestne strešne kritine in slemenjakov z odnosom na gradbiščno deponijo zlaganjem na palete in ovijanjem v pvc folijo priprava za kasnejši odvoz. | m2 | 116 |  |  | 0
5 | Zaščita obstoječih žlebov in odtočnih cevi (žlebovi in odtočne cevi se ne menjajo) | m1 | 48
6 | Nakladanje in odvoz azbestnih odpadkov na stalno deponijo gradbenih odpadkov plačilo takse in okoljske dajatve | kpl | 1 |  |  | 0
7 | Nakladanje in odvoz na stalno deponijo gradbenih odpadkov pločevinastih izdelkov komplet z plačilom takse in vseh potrebnih dajatev | kpl | 1 |  |  | 0
8 | Nakladanje in odvoz ostalih gradbenih odpadkov na stalno deponijo z sortiranjem in vsemi potrebnimi dajatvami | kpl | 1 |  |  | 0
9 | Dobava, izdelava in pritrjevanje čelnih obrob iz pocinkano barvane pločevine rš do 60 cm, debeline 0,6, nanos barve z obeh strani. Barva standardna. Komplet z vsem pritrdilnim in tesnilnim materialom. | m1 | 58 |  |  | 0
10 | Dobava in izdelava strelovoda na strešno kritno Valovitka iz alu žice AH2 - 10 mm, komplet z vsemi potrebnimi strešnimi in slemenskimi nosilci, vključno z pritrditvijo na obstoječi vod ter vsemi pomožnimi deli. Izvesti tudi potrebno vsa spojna mesta na pločevinaste in kovinske dele na strehi. | m1 | 52 |  |  | 0
11 | Izdelava enokapnega slemena v sestavi slemenska letev, slemenjak vključno z vsemi elementi (slemenjak za kritino kot npr. Valovitka nebarvana V5). Izdelava po navodilih proizvajalca. Vključiti ves potrebni pritrdilni material. Kot npr: Eternit Anhovo | m1 | 39 |  |  | 0
12 | Dobava in pritrjevanje vlaknocementne kritine kot npr. Valovitka nebarvana V5, 1250, širine 920 mm, širina vala 177 mm, višina vala 51 mm, debelina plošče 6,2 mm. Vključiti ves potrebni pritrdilni material po navodilih proizvajalca kritine. Kot npr: Eternit Anhovo. | m2 | 435 |  |  | 0
13 | Dobava in montaža kapne obrobe (kapna obroba za kritino kot npr. Valovitka nebarvana V5), upoštevati kapno letev in ves potrebni pritrdilni material po navodilih proizvajalca kritine. Kot npr: Eternit Anhovo. | m1 | 39 |  |  | 0
14 | Dobava in montaža čelne obrobe čelna obroba za kritino kot npr. Valovitka nebarvana V5), upoštevati čelno desko in ves potrebni pritrdilni material po navodilih proizvajalca kritine. Kot npr: Eternit Anhovo. | m1 | 13 |  |  | 0
15 | Dobava in vgradnjaperfurirane PVC mrežice višine do 10 cm | m1 | 39 |  |  | 0
17 | Izvedba meritve strelovada z izdelavo poročila o ustreznosti (upoštevati vsa merilna mesta | kpl | 1 |  |  | 0
| Vrednost del brez DDV: |  |  |  |  | 0
| 22% DDV: |  |  |  |  | 0
| Skupaj - vrednost del z DDV: |  |  |  |  | 0
III | SKLADIŠČE GORIVA
1 | Demontaža odstranjevanje ploščatega valjanca komplet z nosilci in vsemi pomožnimi deli z odnosom na gradbiščno deponijo | m1 | 30 |  |  | 0
2 | Ročno odstranjevanje valovite azbestne strešne kritine in slemenjakov z odnosom na gradbiščno deponijo zlaganjem na palete in ovijanjem v pvc folijo priprava za kasnejši odvoz. | m2 | 25 |  |  | 0
3 | Nakladanje in odvoz azbestnih odpadkov na stalno deponijo gradbenih odpadkov plačilo takse in okoljske dajatve | kpl | 1 |  |  | 0
4 | Nakladanje in odvoz na stalno deponijo gradbenih odpadkov pločevinastih izdelkov komplet z plačilom takse in vseh potrebnih dajatev | kpl | 1 |  |  | 0
5 | Nakladanje in odvoz ostalih gradbenih odpadkov na stalno deponijo z sortiranjem in vsemi potrebnimi dajatvami | kpl | 1 |  |  | 0
6 | Dobava, izdelava in pritrjevanje čelnih obrob iz pocinkano barvane pločevine rš do 60 cm, debeline 0,6, nanos barve z obeh strani. Barva standardna. Komplet z vsem pritrdilnim in tesnilnim materialom. | m1 | 15 |  |  | 0
7 | Dobava in izdelava strelovoda na strešno kritno Valovitka iz alu žice AH2 - 10 mm, komplet z vsemi potrebnimi strešnimi in slemenskimi nosilci, vključno z pritrditvijo na obstoječi vod ter vsemi pomožnimi deli. Izvesti tudi potrebno vsa spojna mesta na pločevinaste in kovinske dele na strehi. | m1 | 30 |  |  | 0
8 | Izdelava enokapnega slemena v sestavi slemenska letev, slemenjak vključno z vsemi elementi (slemenjak za kritino kot npr. Valovitka nebarvana V5). Izdelava po navodilih proizvajalca. Vključiti ves potrebni pritrdilni material. Kot npr: Eternit Anhovo | m1 | 5 |  |  | 0
9 | Dobava in pritrjevanje vlaknocementne kritine kot npr. Valovitka nebarvana V5, 1250, širine 920 mm, širina vala 177 mm, višina vala 51 mm, debelina plošče 6,2 mm. Vključiti ves potrebni pritrdilni material po navodilih proizvajalca kritine. Kot npr: Eternit Anhovo. | m2 | 25 |  |  | 0
10 | Dobava in montaža kapne obrobe (kapna obroba za kritino kot npr. Valovitka nebarvana V5), upoštevati kapno letev in ves potrebni pritrdilni material po navodilih proizvajalca kritine. Kot npr: Eternit Anhovo. | m1 | 5 |  |  | 0
11 | Dobava in montaža čelne obrobe čelna obroba za kritino kot npr. Valovitka nebarvana V5), upoštevati čelno desko in ves potrebni pritrdilni material po navodilih proizvajalca kritine. Kot npr: Eternit Anhovo. | m1 | 10 |  |  | 0
12 | Izvedba meritve strelovada z izdelavo poročila o ustreznosti (upoštevati vsa merilna mesta | kpl | 1 |  |  | 0
| Vrednost del brez DDV: |  |  |  |  | 0
| 22% DDV: |  |  |  |  | 0
| Skupaj - vrednost del z DDV: |  |  |  |  | 0
IV | ČRPALIŠČE VODE
1 | Demontaža odstranjevanje ploščatega valjanca komplet z nosilci in vsemi pomožnimi deli z odnosom na gradbiščno deponijo | m1 | 28 |  |  | 0
2 | Ročno odstranjevanje valovite azbestne strešne kritine in slemenjakov z odnosom na gradbiščno deponijo zlaganjem na palete in ovijanjem v pvc folijo priprava za kasnejši odvoz. | m2 | 17 |  |  | 0
3 | Nakladanje in odvoz azbestnih odpadkov na stalno deponijo gradbenih odpadkov plačilo takse in okoljske dajatve | kpl | 1 |  |  | 0
4 | Nakladanje in odvoz na stalno deponijo gradbenih odpadkov pločevinastih izdelkov komplet z plačilom takse in vseh potrebnih dajatev | kpl | 1 |  |  | 0
5 | Nakladanje in odvoz ostalih gradbenih odpadkov na stalno deponijo z sortiranjem in vsemi potrebnimi dajatvami | kpl | 1 |  |  | 0
6 | Dobava, izdelava in pritrjevanje čelnih obrob iz pocinkano barvane pločevine rš do 60 cm, debeline 0,6, nanos barve z obeh strani. Barva standardna. Komplet z vsem pritrdilnim in tesnilnim materialom. | m1 | 8 |  |  | 0
7 | Dobava in izdelava strelovoda na strešno kritno Valovitka iz alu žice AH2 - 10 mm, komplet z vsemi potrebnimi strešnimi in slemenskimi nosilci, vključno z pritrditvijo na obstoječi vod ter vsemi pomožnimi deli. Izvesti tudi potrebno vsa spojna mesta na pločevinaste in kovinske dele na strehi. | m1 | 28 |  |  | 0
8 | Izdelava dvokapnega slemena v sestavi slemenska letev, slemenjak vključno z vsemi elementi (slemenjak za kritino kot npr. Valovitka nebarvana V5). Izdelava po navodilih proizvajalca. Vključiti ves potrebni pritrdilni material. Kot npr: Eternit Anhovo | m1 | 4 |  |  | 0
9 | Dobava in pritrjevanje vlaknocementne kritine kot npr. Valovitka nebarvana V5, 1250, širine 920 mm, širina vala 177 mm, višina vala 51 mm, debelina plošče 6,2 mm. Vključiti ves potrebni pritrdilni material po navodilih proizvajalca kritine. Kot npr: Eternit Anhovo. | m2 | 17 |  |  | 0
10 | Dobava in montaža kapne obrobe (kapna obroba za kritino kot npr. Valovitka nebarvana V5), upoštevati kapno letev in ves potrebni pritrdilni material po navodilih proizvajalca kritine. Kot npr: Eternit Anhovo. | m1 | 8 |  |  | 0
11 | Dobava in montaža čelne obrobe čelna obroba za kritino kot npr. Valovitka nebarvana V5), upoštevati čelno desko in ves potrebni pritrdilni material po navodilih proizvajalca kritine. Kot npr: Eternit Anhovo. | m1 | 8 |  |  | 0
12 | Izvedba meritve strelovada z izdelavo poročila o ustreznosti (upoštevati vsa merilna mesta). | kpl | 1 |  |  | 0
| Vrednost del brez DDV: |  |  |  |  | 0
| 22% DDV: |  |  |  |  | 0
| Skupaj - vrednost del z DDV: |  |  |  |  | 0
REKAPITULACIJA
| OBJEKT 11475 |  | Vrednost del brez DDV: |  | 0
| OBJEKT 11474 |  | Vrednost del brez DDV: |  | 0
| OBJEKT 11476 |  | Vrednost del brez DDV: |  | 0
| OBJEKT 12243 |  | Vrednost del brez DDV: |  | 0
| SKUPAJ |  | Vrednost del brez DDV: |  | 0
|  |  | 22% DDV: |  | 0
|  |  | Skupaj - vrednost del z DDV: |  | 0

## SKLOP C - BLOŠKA POLICA
Popis del št. 310118 - SKLOP C
Lokacija:
Strelišče Bloška Polica
Bloška Polica bš, Bloška Polica
Objekt :
| UČILNICA |  |  | evid. št. objekta: | 11202
Vrsta del :
ZAMENJAVA STREŠNE KRITINE
V enotah cene morajo biti zajeti tudi vsi naslednji stroški :
* | Prevozni in manipulativni stroški;
* | Obračun se vrši po dejansko izvedenih količinah;
* | Vsa čiščenja med izvajanjem del in po zaključku del;
* | Iznos in odvoz odpadnega materiala na komunalno deponijo s plačilom vseh pristojbin, razen pri pozicijah, kjer je posebej navedeno;
* | Zaščita obstoječih elementov;
* | Vsi predpisani tehnični standardi in normativi, ki so predpisani za posamezno vrsto del;
* | Ves potrošni, pritrdilni, vezni in montažni material ter podkonstrukcije, razen pri pozicijah, kjer je posebej navedeno;
* | Po zaključku del dostaviti vso tehnično dokumentacijo (meritve, ateste, soglasja, izjave, itd.) za vgrajeno opremo;
* | Vsi stroški predpisanih ukrepov varstva pri delu in varstva pred požarom, ki jih mora izvajalec obvezno upoštevati;
* | Stroške za popravilo morebitnih škod, ki bi nastale na objektu ali kompleksu kot celoti,
dovoznih cestah, zunanjem okolju, komunalnih vodih in energetskih priključkih po krivdi izvajalca;
* | Izdelava potrebne merilne dokumentacije, razen kjer je to posebej navedeno;
OPOMBA
* | Vse postavke morajo biti ovrednotene z dejansko ceno;
* | Vrednosti cen in zmnožek vpisati samo k zahtevanim količinam;
* | Dopisovanje drugih podatkov in sprememb vsebine popisa in količin ni dovoljeno;
* | Za vsa nepredvidena dela mora izvajalec pridobiti soglasje naročnika, ter pred izvedbo del pripraviti analizo cen
Dela se morajo izvajati skladno z:
* | Uredbo o pogojih, pod katerimi se lahko pri rekonstrukciji ali odstanitvi objektov in pri vzdrževalnih delih na objektih, instalacijah ali napravah odstranjujejo materiali, ki vsebujejo azbest (UL RS, št. 60/2006)
* | Uredbo o ravnanju z odpadki, ki vsebujejo azbest (UL RS, št. 34/2008)
Poz. | OPIS DEL | E | KOL |  | EUR/E | EUR
OPOMBA
a/ | Izvajalec mora upoštevati vse veljavne predpise v RS za delo na višini
b/ | Prav tako mora v ponujenih cenah upoštevati: dvižne lestve ali dvigala, ostale naprave za demontažo in montažo kritine, gradbene in lovilne odre
c/ | Strešna kritina vsebuje azbest, zato mora izvajalec del pred pričetkom dostaviti potrdilo o okoljevarstvenemu dovoljenju za delo z azbestnimi odpadki, katerega mu je izdala Agencija Republike Slovenije za okolje. Izvajalec del mora upoštevati pri odstarnjevanju strešne kritine uredbo o ravnanju z odpadki, ki vsebujejo azbest. Strešna kritina je azbestna valovitka. V ceni enote je potrebno zajeti tudi pripravo in izdelavo varnostnega načrta gradbišča. Pri vseh izdelkih je potrebno v ceni na enoto upoštevati vse potrebne diletacije.
1 | Organizacija gradbišča in postavitev zaščitnih elementov za varovanje gradbišča. | kpl | 1 |  |  | 0
2 | Ročno rušenje - odstranjevanje dimnika do izpod strehe komplet z odnosom materiala na gradbiščno deponijo, dimenzije 40/40/150 cm | kpl | 1 |  |  | 0
3 | Odstranitev obstoječe toplotne izolacije debeline do 15 cm, odnos na gradbiščno deponijo | m2 | 224 |  |  | 0
4 | Komplet demontaža vseh pločevinastih izdelkov z odnosom na gradbiščno deponijo (odtočne cevi, žlebovi, diletacije, obrobe, snegolovi, strelovod…) komplet z vsemi pomožnimi deli | m1 | 230 |  |  | 0
5 | Ročno odstranjevanje valovite azbestne strešne kritine, slemenjakov z odnosom na gradbiščno deponijo zlaganjem na palete in ovijanjem v pvc folijo priprava za kasnejši odvoz komplet z vsemi pomožnimi deli. | m2 | 375 |  |  | 0
6 | Odstranjevanje lesenih strešnih letev komplet z odnosom na gradbiščno deponijo | m2 | 375 |  |  | 0
7 | Nakladanje in odvoz strešne kritine na stalno deponijo gradbenih odpadkov plačilo takse in okoljske dajatve. Naročniku ob primopredaji izvedenih del predati potrdilo o odložitvi komunalnih odpadkov in plačilu komunalne takse. | kpl | 1 |  |  | 0
8 | Nakladanje in odvoz na stalno komunalno deponijo - ostalih gradbenih odpadkov, pločevinastih izdelkov, lesenih predmetov, strelovodne instalacije, itd., komplet z plačilom takse in vseh potrebnih dajatev. Naročniku ob primopredaji izvedenih del predati potrdilo o odložitvi komunalnih odpadkov in plačilu komunalne takse. | kpl | 1 |  |  | 0
9 | Dobava in pritrjevanje lesenih vzdolžnih letev premazanih z protiinsekticidnim premazom, vse letve vijačene z vijaki. Letve po po deskah, letve kot konstrukcija za Valovitko 1250, 5/8 cm pritrjene z vijaki. | m2 | 375 |  |  | 0
10 | Dobava in pritrjevanje polkrožnega pločevinastega žleba rš do 40 cm, komplet z vsemi pomožnimi deli. Pločevina pocinkano barvana debeline 0,6, nanos barve z obeh strani. Barva rjava. Komplet z vsem pritrdilnim in tesnilnim materialom. | m1 | 50 |  |  | 0
11 | Dobava in pritrjevanje odtočnih kotličkov iz pocinkano barvane pločevine debeline 0,6, nanos barve z obeh strani. Barva rjava Komplet z vsem pritrdilnim in tesnilnim materialom. | kos | 5 |  |  | 0
12 | Dobava in pritrjevanje odtočnih pocinkano barvanih cevi fi 10, debeline 0,6, nanos barve z obeh strani. Barva rjava Upoštevati 2 kom kolen na vertikalni odtok (5 kom). Komplet z vsem pritrdilnim in tesnilnim materialom. | m1 | 18 |  |  | 0
13 | Dobava, izdelava in pritrjevanje čelnih obrob iz pocinkano barvane pločevine rš do 50 cm, debeline 0,6 mm, kvalitete Dx 51, nanos barve z obeh strani. Upoštevati tudi letev pod pločevino. Barva - rjava. Komplet z vsem pritrdilnim in tesnilnim materialom. | m1 | 50.6 |  |  | 0
14 | Dobava in izdelava strelovoda na strešno kritno Valovitka iz alu žice AH2 - 10 mm, komplet z vsemi potrebnimi strešnimi, zidnimi in slemenskimi nosilci, veznimi, križnimi in merilnimi sponkamisponkami ter vsemi pomožnimi deli. Izvesti tudi potrebno vsa spojna mesta na pločevinaste in kovinske dele na strehi in objektu. Vključno z meritvami. | m1 | 87 |  |  | 0
15 | Izdelava vlaknatocementnega slemena v sestavi slemenska letev, slemenjak vključno z vsemi elementi (slemenjak za kritino kot npr. Valovitka nebarvana V5). Izdelava po navodilih proizvajalca. Vključiti ves potrebni pritrdilni material. Kot npr: Eternit Anhovo | m1 | 23 |  |  | 0
16 | Dobava in pritrjevanje vlaknocementne kritine kot npr. Valovitka nebarvana V5, 1250, širine 920 mm, širina vala 177 mm, višina vala 51 mm, debelina plošče 6,2 mm. Vključiti ves potrebni pritrdilni material po navodilih proizvajalca kritine. Kot npr: Eternit Anhovo. | m2 | 375 |  |  | 0
17 | Dobava in pritrjevanje točkovnih snegobranov za valovitko V5 sive barve. Kot npr: snegolov točkovni netopir V5, Eternit Anhovo. | m2 | 375 |  |  | 0
18 | Dobava in montaža prezračevalnega traku iz pocinkane pločevine višine do 10 cm. Siva ali črna barva. | m1 | 136 |  |  | 0
19 | Dobava in montaža zaščitne kape za dimnik iz pocinkane barvane pločevine. Montaža na del dimnika, ki ostane na podstrešju. Dim. dimnika 40/40 cm; | kom | 1 |  |  | 0
20 | Dobava in montaža obrobe za dimnik premera 40 cm. | kom | 1 |  |  | 0
21 | Dobava in polaganje parne ovire kot npr. Knauf Homeseal LDS 5 na predhodno očiščeno podlago upoštevati tudi lepilni trak kot npr. Homeseal LDS Soliplan
22 | Dobava in polaganje steklene volne kot npr. Knauf Insulation Classic 037 v debelini 20 cm | m2 | 224 |  |  | 0
23 | Čiščenje obstoječega opaža, fino brušenje, izvesti impregnacijo - 1x antibakteriološka zaščita + 2x lazurni premaz | m2 | 78 |  |  | 0
24 | Dobava in montaža skoblanega lesenega opaža debeline 18 mm, širine 12 cm, vključno z impregnacijo novih lesenih delov: 1x antibakteriološka zaščita, 2x lazurni premaz, upštevati tudi demontažo preparelega opaža; | m2 | 10 |  |  | 0
| Vrednost del brez DDV: |  |  |  |  | 0
| 22% DDV: |  |  |  |  | 0
| Skupaj - vrednost del z DDV: |  |  |  |  | 0

## SKLOP D - CELJE BEŽIGRAD
Popis del št. 310118 - SKLOP D
Lokacija:
Kompleks Bežigrad, Celje
Bukovžlak bš, Bukovžlak
Objekt :
| SKLADIŠČE |  |  | evid. št. objekta: | 10936
Vrsta del :
ZAMENJAVA STREŠNE KRITINE
V enotah cene morajo biti zajeti tudi vsi naslednji stroški :
* | Prevozni in manipulativni stroški;
* | Obračun se vrši po dejansko izvedenih količinah;
* | Vsa čiščenja med izvajanjem del in po zaključku del;
* | Iznos in odvoz odpadnega materiala na komunalno deponijo s plačilom vseh pristojbin, razen pri pozicijah, kjer je posebej navedeno;
* | Zaščita obstoječih elementov;
* | Vsi predpisani tehnični standardi in normativi, ki so predpisani za posamezno vrsto del;
* | Ves potrošni, pritrdilni, vezni in montažni material ter podkonstrukcije, razen pri pozicijah, kjer je posebej navedeno;
* | Po zaključku del dostaviti vso tehnično dokumentacijo (meritve, ateste, soglasja, izjave, itd.) za vgrajeno opremo;
* | Vsi stroški predpisanih ukrepov varstva pri delu in varstva pred požarom, ki jih mora izvajalec obvezno upoštevati;
* | Stroške za popravilo morebitnih škod, ki bi nastale na objektu ali kompleksu kot celoti,
dovoznih cestah, zunanjem okolju, komunalnih vodih in energetskih priključkih po krivdi izvajalca;
* | Izdelava potrebne merilne dokumentacije, razen kjer je to posebej navedeno;
OPOMBA
* | Vse postavke morajo biti ovrednotene z dejansko ceno;
* | Vrednosti cen in zmnožek vpisati samo k zahtevanim količinam;
* | Dopisovanje drugih podatkov in sprememb vsebine popisa in količin ni dovoljeno;
* | Za vsa nepredvidena dela mora izvajalec pridobiti soglasje naročnika, ter pred izvedbo del pripraviti analizo cen
Dela se morajo izvajati skladno z:
* | Uredbo o pogojih, pod katerimi se lahko pri rekonstrukciji ali odstanitvi objektov in pri vzdrževalnih delih na objektih, instalacijah ali napravah odstranjujejo materiali, ki vsebujejo azbest (UL RS, št. 60/2006)
* | Uredbo o ravnanju z odpadki, ki vsebujejo azbest (UL RS, št. 34/2008)
Poz. | OPIS DEL | E | KOL |  | EUR/E | EUR
OPOMBA
a/ | Izvajalec mora upoštevati vse veljavne predpise v RS za delo na višini
b/ | Prav tako mora v ponujenih cenah upoštevati: dvižne lestve ali dvigala, ostale naprave za demontažo in montažo kritine, gradbene in lovilne odre
c/ | Strešna kritina vsebuje azbest, zato mora izvajalec del pred pričetkom dostaviti potrdilo o okoljevarstvenemu dovoljenju za delo z azbestnimi odpadki, katerega mu je izdala Agencija Republike Slovenije za okolje. Izvajalec del mora upoštevati pri odstarnjevanju strešne kritine uredbo o ravnanju z odpadki, ki vsebujejo azbest. Strešna kritina je azbestna valovitka. V ceni enote je potrebno zajeti tudi pripravo in izdelavo varnostnega načrta gradbišča. Pri vseh izdelkih je potrebno v ceni na enoto upoštevati vse potrebne diletacije.
1 | Organizacija gradbišča in postavitev zaščitnih elementov za varovanje gradbišča. | kpl | 1 |  |  | 0
2 | Komplet demontaža vseh pločevinastih izdelkov z odnosom na gradbiščno deponijo (odtočne cevi, žlebovi, diletacije, obrobe, snegolovi…) komplet z vsemi pomožnimi deli | m1 | 400 |  |  | 0
3 | Demontaža, odstranjevanje starega ploščatega valjanca komplet z nosilci in vsemi pomožnimi deli z odnosom na gradbiščno deponijo | m1 | 166 |  |  | 0
4 | Demontaža LTŽ odtočne cevi višine dva metra | kom | 4 |  |  | 0
5 | Ročno odstranjevanje valovite azbestne strešne kritine, slemenjakov z odnosom na gradbiščno deponijo zlaganjem na palete in ovijanjem v pvc folijo priprava za kasnejši odvoz komplet z vsemi pomožnimi deli. | m2 | 840 |  |  | 0
6 | Odstranjevanje lesenih strešnih letev komplet z odnosom na gradbiščno deponijo | m2 | 840 |  |  | 0
7 | Nakladanje in odvoz strešne kritine na stalno deponijo gradbenih odpadkov plačilo takse in okoljske dajatve. Naročniku ob primopredaji izvedenih del predati potrdilo o odložitvi komunalnih odpadkov in plačilu komunalne takse. | kpl | 1 |  |  | 0
8 | Nakladanje in odvoz na stalno komunalno deponijo - ostalih gradbenih odpadkov, pločevinastih izdelkov, lesenih predmetov, strelovodne instalacije, itd., komplet z plačilom takse in vseh potrebnih dajatev. Naročniku ob primopredaji izvedenih del predati potrdilo o odložitvi komunalnih odpadkov in plačilu komunalne takse. | kpl | 1 |  |  | 0
9 | Dobava in pritrjevanje lesenih vzdolžnih letev premazanih z protiinsekticidnim premazom, vse letve vijačene z vijaki. Letve po po deskah, letve kot konstrukcija za Valovitko 1250, 5/8 cm pritrjene z vijaki. | m2 | 840 |  |  | 0
10 | Dobava in pritrjevanje polkrožnega pločevinastega žleba rš do 40 cm, komplet z vsemi pomožnimi deli. Pločevina pocinkano barvana debeline 0,6, nanos barve z obeh strani. Komplet z vsem pritrdilnim in tesnilnim materialom. | m1 | 70 |  |  | 0
11 | Dobava in pritrjevanje odtočnih kotličkov iz pocinkano barvane pločevine debeline 0,6, nanos barve z obeh strani. Komplet z vsem pritrdilnim in tesnilnim materialom. | kos | 4 |  |  | 0
12 | Dobava in pritrjevanje odtočnih pocinkano barvanih cevi fi 12, debeline 0,6, nanos barve z obeh strani. Upoštevati 2 kom kolen na vertikalni odtok. Komplet z vsem pritrdilnim in tesnilnim materialom. Upoštevati pritrditev in tesnenja na LTŽ cevi. | m1 | 26 |  |  | 0
13 | Dobava, izdelava in pritrjevanje čelnih obrob iz pocinkano barvane pločevine rš do 50 cm, debeline 0,6 mm, nanos barve z obeh strani. Upoštevati tudi letev pod pločevino. Komplet z vsem pritrdilnim in tesnilnim materialom. | m1 | 50 |  |  | 0
14 | Dobava in izdelava strelovoda na strešno kritno Valovitka iz alu žice AH2 - 10 mm, komplet z vsemi potrebnimi strešnimi, zidnimi in slemenskimi nosilci, veznimi, križnimi in merilnimi sponkamisponkami ter vsemi pomožnimi deli. Izvesti tudi potrebno vsa spojna mesta na pločevinaste in kovinske dele na strehi in objektu. Vključno z meritvami. | m1 | 166 |  |  | 0
15 | Izdelava vlaknatocementnega slemena v sestavi slemenska letev, slemenjak vključno z vsemi elementi (slemenjak za kritino kot npr. Valovitka nebarvana V5). Izdelava po navodilih proizvajalca. Vključiti ves potrebni pritrdilni material. Kot npr: Eternit Anhovo | m1 | 36 |  |  | 0
16 | Dobava in pritrjevanje vlaknocementne kritine kot npr. Valovitka nebarvana V5, 1250, širine 920 mm, širina vala 177 mm, višina vala 51 mm, debelina plošče 6,2 mm. Vključiti ves potrebni pritrdilni material po navodilih proizvajalca kritine. Kot npr: Eternit Anhovo. | m2 | 840 |  |  | 0
17 | Dobava in pritrjevanje točkovnih pločevinastih snegobranov za valovitko V5 sive barve. Kot npr: snegolov točkovni netopir V5, Esal Anhovo. | m2 | 840 |  |  | 0
18 | Dobava in vgradnja perfurirane PVC mrežice višine do 10 cm | m1 | 72 |  |  | 0
19 | Čiščenje in barvanje obstoječih LTŽ cevi premera 14 cm in višine 185 cm | kom | 4 |  |  | 0
20 | Čiščenje obstoječega opaža, fino brušenje, izvesti impregnacijo - 1x antibakteriološka zaščita + 2x lazurni premaz | m2 | 60 |  |  | 0
| Vrednost del brez DDV: |  |  |  |  | 0
| 22% DDV: |  |  |  |  | 0
| Skupaj - vrednost del z DDV: |  |  |  |  | 0

## SKLOP E - KRANJ
Popis del št. 310118 - SKLOP E
Lokacija:
Vojašnica Petra Petriča, Kranj
Bleiweisova cesta 32, Kranj
Objekt :
| STANOVANJSKA STAVBA - GRAŠČINA |  |  | evid. št. objekta: | 12040
Vrsta del :
ZAMENJAVA STREŠNE KRITINE
V enotah cene morajo biti zajeti tudi vsi naslednji stroški :
* | Prevozni in manipulativni stroški;
* | Obračun se vrši po dejansko izvedenih količinah;
* | Vsa čiščenja med izvajanjem del in po zaključku del;
* | Iznos in odvoz odpadnega materiala na komunalno deponijo s plačilom vseh pristojbin, razen pri pozicijah, kjer je posebej navedeno;
* | Zaščita obstoječih elementov;
* | Vsi predpisani tehnični standardi in normativi, ki so predpisani za posamezno vrsto del;
* | Ves potrošni, pritrdilni, vezni in montažni material ter podkonstrukcije, razen pri pozicijah, kjer je posebej navedeno;
* | Po zaključku del dostaviti vso tehnično dokumentacijo (meritve, ateste, soglasja, izjave, itd.) za vgrajeno opremo;
* | Vsi stroški predpisanih ukrepov varstva pri delu in varstva pred požarom, ki jih mora izvajalec obvezno upoštevati;
* | Stroške za popravilo morebitnih škod, ki bi nastale na objektu ali kompleksu kot celoti,
dovoznih cestah, zunanjem okolju, komunalnih vodih in energetskih priključkih po krivdi izvajalca;
* | Izdelava potrebne merilne dokumentacije, razen kjer je to posebej navedeno;
OPOMBA
* | Vse postavke morajo biti ovrednotene z dejansko ceno;
* | Vrednosti cen in zmnožek vpisati samo k zahtevanim količinam;
* | Dopisovanje drugih podatkov in sprememb vsebine popisa in količin ni dovoljeno;
* | Za vsa nepredvidena dela mora izvajalec pridobiti soglasje naročnika, ter pred izvedbo del pripraviti analizo cen
Poz. | OPIS DEL | E | KOL |  | EUR/E | EUR
OPOMBA
a/ | Izvajalec mora upoštevati vse veljavne predpise v RS za delo na višini
b/ | Prav tako mora v ponujenih cenah upoštevati: dvižne lestve ali dvigala, ostale naprave za demontažo in montažo kritine, gradbene in lovilne odre
1 | Organizacija gradbišča in postavitev zaščitnih elementov za varovanje gradbišča. | kpl | 1 |  |  | 0
2 | Komplet demontaža vseh pločevinastih izdelkov z odnosom na gradbiščno deponijo (odtočne cevi, žlebovi, diletacije, obrobe, snegolovi, žlota…) komplet z vsemi pomožnimi deli | m1 | 195 |  |  | 0
3 | Ročno odstranjevanje opečne strešne kritine, slemenjakov, grebenov z odnosom na gradbiščno deponijo in pripravo za kasnejši odvoz komplet z vsemi pomožnimi deli. | m2 | 520 |  |  | 0
4 | Odstranjevanje lesenih strešnih letev komplet z odnosom na gradbiščno deponijo | m2 | 520 |  |  | 0
5 | Demontaža strešne line dim cca 50x50 cm, iznos na gradbiščno deponijo | kom | 1 |  |  | 0
6 | Nakladanje in odvoz strešne kritine na stalno deponijo gradbenih odpadkov plačilo takse in okoljske dajatve. Naročniku ob primopredaji izvedenih del predati potrdilo o odložitvi komunalnih odpadkov in plačilu komunalne takse. | kpl | 1 |  |  | 0
7 | Nakladanje in odvoz na stalno komunalno deponijo - ostalih gradbenih odpadkov, pločevinastih izdelkov, lesenih predmetov, strelovodne instalacije, itd., komplet z plačilom takse in vseh potrebnih dajatev. Naročniku ob primopredaji izvedenih del predati potrdilo o odložitvi komunalnih odpadkov in plačilu komunalne takse. | kpl | 1 |  |  | 0
8 | Dobava in pritrjevanje kosmatih desk 20 mm, 1x protiinsekticidno prebarvanih, komplet z veznim in pritrdilnim materialom | m2 | 520 |  |  | 0
9 | Zamenjava dotrajane strešne konstrukcije (demontaža dotrajen ter dobava in montažana nove), komplet z veznim in pritrdilnim materialom, protiinsekticidna zaščitena; | m3 | 2.5 |  |  | 0
10 | Dobava in pritrjevanje lesenih vzdolžnih letev premazanih z protiinsekticidnim premazom, vse letve vijačene z vijaki. Letve po po deskah, letve kot konstrukcija za kritino vlečeni zareznik (kot npr. Tondach), 5x8 cm | m2 | 520 |  |  | 0
11 | Dobava in pritrjevanje lesenih prečnih letev premazanih z protiinsekticidnim premazom, vse letve vijačene z vijaki. Letve kot konstrukcija za kritino vlečeni zareznik (kot npr. Tondach). 5x4 cm | m2 | 520 |  |  | 0
12 | Dobava in pritrjevanje polkrožnega pločevinastega žleba rš do 40 cm, komplet z vsemi pomožnimi deli. Pločevina pocinkano barvana debeline 0,6, nanos barve z obeh strani. Barva svetlo siva. Komplet z vsem pritrdilnim in tesnilnim materialom. | m1 | 80 |  |  | 0
13 | Dobava in pritrjevanje odtočnih kotličkov iz pocinkano barvane pločevine debeline 0,6, nanos barve z obeh strani. Barva svetlo siva Komplet z vsem pritrdilnim in tesnilnim materialom. | kos | 4 |  |  | 0
14 | Dobava in pritrjevanje odtočnih pocinkano barvanih cevi fi 12, debeline 0,6, nanos barve z obeh strani. Barva svetlo siva. Upoštevati 3 kom kolen na vertikalni odtok. Komplet z vsem pritrdilnim in tesnilnim materialom. | m1 | 36 |  |  | 0
15 | Dobava, izdelava in pritrjevanje žlote iz pocinkano barvane pločevine rš do 40 cm, debeline 0,6 mm, nanos barve z obeh strani. Barva svetlo siva. Komplet z vsem pritrdilnim in tesnilnim materialom. | m1 | 9 |  |  | 0
16 | Dobava, izdelava in pritrjevanje čelnih obrob iz pocinkano barvane pločevine rš do 40 cm, debeline 0,6 mm, nanos barve z obeh strani. Upoštevati tudi letev pod pločevino. Barva svetlo siva. Komplet z vsem pritrdilnim in tesnilnim materialom. | m1 | 9 |  |  | 0
17 | Dobava in montaža odkapne pločevine iz pocinkano barvane pločevine rš do 25 cm, debeline 0,6 mm, nanos barve z obeh strani. Upoštevati tudi kapno letev. Barva svetlo siva. Komplet z vsem pritrdilnim in tesnilnim materialom. | m1 | 82 |  |  | 0
18 | Dobava in izdelava slemena, grebena v sestavi slemenska letev, slemenjak, slemensko grebenski prezračevalni trak, vključno z vsemi elementi (slemenjak za opečno kritino kot npr. Tondach vlečeni zareznik). Izdelava po navodilih proizvajalca. Vključiti ves potrebni pritrdilni material. Kot npr: Tondach vlečeni zarecnik, barva naravno rdeča | m1 | 66 |  |  | 0
19 | Dobava in pritrjevanje opečne kritine vlečeni zareznik kot npr. Tondach barva naravno rdeča. Vključiti ves potrebni pritrdilni material po navodilih proizvajalca kritine. Kot npr. Tondach. | m2 | 520 |  |  | 0
20 | Dobava in montaža sekundarne kritine | m2 | 520 |  |  | 0
21 | Dobava in montaža odkapa pod sekundarno kritino | m1 | 80 |  |  | 0
22 | Dobava in pritrjevanje točkovnih snegolovov za opečni vlečeni zareznik, v barvi kritine, kot npr. Tondach | m2 | 520 |  |  | 0
23 | Dobava in montaža zaščite proti pticam - glavnik iz pocinkane pločevine višine do 10 cm., v barvi kritine. | m1 | 80 |  |  | 0
24 | Dobava in montaža prezračevalnega traku iz pocinkane pločevine višine do 10 cm. V barvi kritine. | m1 | 80 |  |  | 0
25 | Dobava in montaža strešnega okna kot npr. Tondach strešno okno Finestra 45x55 cm | kom | 1 |  |  | 0
Strelovodna inštalacija, ozemljitve
Opisi pozicij so skrajšani. Ponudba za izvedbo mora vsebovati vse stroške za kompletno izdelavo pozicije, tudi če v popisu niso eksplicitno navedeni. Za vse postavke velja dobava in montaža.
26 | Pocinkani jekleni trak, FeZn 25x4mm, položen v zemljo in deloma po steni | m1 | 16 |  |  | 0
27 | Alu lovilni vod, Al fi 10 mm, na stenskih oz. strešnih držalih | m1 | 150 |  |  | 0
28 | Rezanje betona, izkop jarka manjših dimenzij, globine 25cm do paličnega ozemljila | kpl | 4 |  |  | 0
29 | Palično ozemljilo, dolžine 1500mm, kpl z zabijanjem | kos | 4 |  |  | 0
30 | Držala za Al lovilni vod (strešna, stenska, žlebna) | kos | 110 |  |  | 0
31 | Držala za pocinkani jekleni trak FeZn, kot Hermi (stenska) | kos | 8 |  |  | 0
32 | Križna sponka za spajanje dveh ploščatih FeZn trakov | kos | 8 |  |  | 0
33 | Križna sponka za spajanje dveh okroglih Al vodnikov | kos | 10 |  |  | 0
34 | Žlebna sponka za okrogli vodnik | kos | 8 |  |  | 0
35 | Žlebna objemka | kos | 4 |  |  | 0
36 | Vertikalna zaščita za montažo na steno, višine 150cm | kos | 4 |  |  | 0
37 | Merilna številka, s preizkusno sponko | kos | 4 |  |  | 0
38 | Bitumen za premaz pocinkanega jeklenega traku | kg | 1 |  |  | 0
39 | Meritve ustreznosti strelovodne inštalacije po izvedbi z navodili za odpravo morebitnih nepravilnosti | kpl | 1 |  |  | 0
| Vrednost del brez DDV: |  |  |  |  | 0
| 22% DDV: |  |  |  |  | 0
| Skupaj - vrednost del z DDV: |  |  |  |  | 0

## SKLOP F - VIPAVA
Popis del št. 310118 - SKLOP F
Lokacija:
Vojašnica Janka Premrla Vojka, Vipava
Beblerjeva ulica 28, Vipava
Objekt :
| STRAŽARNICA |  |  | evid. št. objekta: | 11507
Vrsta del :
ZAMENJAVA STREŠNE KRITINE
V enotah cene morajo biti zajeti tudi vsi naslednji stroški :
* | Prevozni in manipulativni stroški;
* | Obračun se vrši po dejansko izvedenih količinah;
* | Vsa čiščenja med izvajanjem del in po zaključku del;
* | Iznos in odvoz odpadnega materiala na komunalno deponijo s plačilom vseh pristojbin, razen pri pozicijah, kjer je posebej navedeno;
* | Zaščita obstoječih elementov;
* | Vsi predpisani tehnični standardi in normativi, ki so predpisani za posamezno vrsto del;
* | Ves potrošni, pritrdilni, vezni in montažni material ter podkonstrukcije, razen pri pozicijah, kjer je posebej navedeno;
* | Po zaključku del dostaviti vso tehnično dokumentacijo (meritve, ateste, soglasja, izjave, itd.) za vgrajeno opremo;
* | Vsi stroški predpisanih ukrepov varstva pri delu in varstva pred požarom, ki jih mora izvajalec obvezno upoštevati;
* | Stroške za popravilo morebitnih škod, ki bi nastale na objektu ali kompleksu kot celoti,
dovoznih cestah, zunanjem okolju, komunalnih vodih in energetskih priključkih po krivdi izvajalca;
* | Izdelava potrebne merilne dokumentacije, razen kjer je to posebej navedeno;
OPOMBA
* | Vse postavke morajo biti ovrednotene z dejansko ceno;
* | Vrednosti cen in zmnožek vpisati samo k zahtevanim količinam;
* | Dopisovanje drugih podatkov in sprememb vsebine popisa in količin ni dovoljeno;
* | Za vsa nepredvidena dela mora izvajalec pridobiti soglasje naročnika, ter pred izvedbo del pripraviti analizo cen
Dela se morajo izvajati skladno z:
* | Uredbo o pogojih, pod katerimi se lahko pri rekonstrukciji ali odstanitvi objektov in pri vzdrževalnih delih na objektih, instalacijah ali napravah odstranjujejo materiali, ki vsebujejo azbest (UL RS, št. 60/2006)
* | Uredbo o ravnanju z odpadki, ki vsebujejo azbest (UL RS, št. 34/2008)
Poz. | OPIS DEL | E | KOL |  | EUR/E | EUR
OPOMBA
a/ | Izvajalec mora upoštevati vse veljavne predpise v RS za delo na višini
b/ | Prav tako mora v ponujenih cenah upoštevati: dvižne lestve ali dvigala, ostale naprave za demontažo in montažo kritine, gradbene in lovilne odre
c/ | Strešna kritina vsebuje azbest, zato mora izvajalec del pred pričetkom dostaviti potrdilo o okoljevarstvenemu dovoljenju za delo z azbestnimi odpadki, katerega mu je izdala Agencija Republike Slovenije za okolje. Izvajalec del mora upoštevati pri odstarnjevanju strešne kritine uredbo o ravnanju z odpadki, ki vsebujejo azbest. Strešna kritina je azbestna valovitka. V ceni enote je potrebno zajeti tudi pripravo in izdelavo varnostnega načrta gradbišča. Pri vseh izdelkih je potrebno v ceni na enoto upoštevati vse potrebne diletacije.
1 | Organizacija gradbišča in postavitev zaščitnih elementov za varovanje gradbišča. | kpl | 1 |  |  | 0
2 | Komplet demontaža vseh pločevinastih izdelkov z odnosom na gradbiščno deponijo (odtočne cevi, žlebovi, diletacije, obrobe ...) komplet z vsemi pomožnimi deli | m1 | 310 |  |  | 0
3 | Ročno odstranjevanje valovite azbestne strešne kritine, slemenjakov z odnosom na gradbiščno deponijo zlaganjem na palete in ovijanjem v pvc folijo priprava za kasnejši odvoz komplet z vsemi pomožnimi deli. | m2 | 420 |  |  | 0
4 | Odstranjevanje lesenih strešnih letev komplet z odnosom na gradbiščno deponijo | m2 | 420 |  |  | 0
5 | Nakladanje in odvoz strešne kritine na stalno deponijo gradbenih odpadkov plačilo takse in okoljske dajatve. Naročniku ob primopredaji izvedenih del predati potrdilo o odložitvi komunalnih odpadkov in plačilu komunalne takse. | kpl | 1 |  |  | 0
6 | Nakladanje in odvoz na stalno komunalno deponijo - ostalih gradbenih odpadkov, pločevinastih izdelkov, lesenih predmetov, strelovodne instalacije, itd., komplet z plačilom takse in vseh potrebnih dajatev. Naročniku ob primopredaji izvedenih del predati potrdilo o odložitvi komunalnih odpadkov in plačilu komunalne takse. | kpl | 1 |  |  | 0
7 | Demontaža strešne lepenke, z odnosom na gradbiščno deponijo | m2 | 420 |  |  | 0
8 | Dobava in pritrjevanje lesenih letev premazanih z protiinsekticidnim premazom, vse letve vijačene z vijaki.Letve kot konstrukcija za Valovitko 1250, 5/8 cm pritrjene z vijaki. | m2 | 420 |  |  | 0
9 | Dobava in pritrjevanje polkrožnega pločevinastega žleba rš do 40 cm, komplet z vsemi pomožnimi deli. Pločevina pocinkano barvana debeline 0,6, nanos barve z obeh strani. Barva rjava. Komplet z vsem pritrdilnim in tesnilnim materialom. Upoštevati tudi zaščitno pločevino na vogalih žebov proti prelivanju (12 kom) | m1 | 104 |  |  | 0
10 | Dobava in pritrjevanje odtočnih kotličkov iz pocinkano barvane pločevine debeline 0,6, nanos barve z obeh strani. Barva rjava. Komplet z vsem pritrdilnim in tesnilnim materialom. | kos | 10 |  |  | 0
11 | Dobava in pritrjevanje odtočnih pocinkano barvanih cevi fi 12, debeline 0,6, nanos barve z obeh strani. Barva rjava Upoštevati 2 kom kolen na vertikalni odtok. Komplet z vsem pritrdilnim in tesnilnim materialom. Priklop na LTŽ cevi. | m1 | 50 |  |  | 0
12 | Dobava in montaža kapne obrobe rš do 50 cm iz pocinkano barvane pločevine, debeline 0,6 mm, nanos barve z obeh strani. Upoštevati tudi kapno letev. Komplet z vsem pritrdilnim in tesnilnim materialom. | m1 | 104 |  |  | 0
13 | Dobava, izdelava in pritrjevanje žlote iz pocinkano barvane pločevine rš do 50 cm, debeline 0,6 mm, nanos barve z obeh strani. Komplet z vsem pritrdilnim in tesnilnim materialom. | m1 | 24 |  |  | 0
14 | Dobava in montaža obrobe iz pocinakne barvane pločevine debeline 0,6 mm, nanos barve z obeh strani. Komplet z vsem pritrdilnim in tesnilnim materialom.
* | obroba zračnikov dim 40x40 cm | kom | 2 |  |  | 0
* | obroba antenskega droga premera do 10 cm | kom | 2 |  |  | 0
15 | Dobava in izdelava strelovoda na strešno kritno Valovitka iz alu žice AH2 - 10 mm, komplet z vsemi potrebnimi strešnimi, zidnimi in slemenskimi nosilci, veznimi, križnimi in merilnimi sponkami ter vsemi pomožnimi deli. Izvesti tudi potrebno vsa spojna mesta na pločevinaste in kovinske dele na strehi in objektu. Vključno z meritvami. | m1 | 115 |  |  | 0
16 | Dobava in izdelava vlaknatocementnega slemena ter grebenov v sestavi slemenska letev, slemenjak vključno z vsemi elementi (slemenjak za kritino kot npr. Valovitka V5). Opečna barva. Izdelava po navodilih proizvajalca. pri grebenih upoštevati tesnenje z aero trakom. Vključiti ves potrebni pritrdilni material. Kot npr: Eternit Anhovo | m1 | 88 |  |  | 0
17 | Dobava in pritrjevanje vlaknocementne kritine kot npr. Valovitka V5, opečne barve, 1250, širine 920 mm, širina vala 177 mm, višina vala 51 mm, debelina plošče 6,2 mm. Vključiti ves potrebni pritrdilni material po navodilih proizvajalca kritine. Kot npr: Eternit Anhovo. Za pritrjevanje kritine upoštevati, da se objekt nahaja na območju močnega vetra. | m2 | 420 |  |  | 0
18 | Dobava in montaža zaščite proti pticam - glavnik iz pocinkane pločevine višine do 10 cm., v barvi kritine. | m1 | 104 |  |  | 0
19 | Dobava in montaža prezračevalnega traku iz pocinkane pločevine višine do 10 cm. V barvi kritine. | m1 | 104 |  |  | 0
| Vrednost del brez DDV: |  |  |  |  | 0
| 22% DDV: |  |  |  |  | 0
| Skupaj - vrednost del z DDV: |  |  |  |  | 0

## SKLOP G - DOVJEŽ
Popis del št. 310118 - SKLOP G
Lokacija:
Kompleks Dovjež
Obvozna cesta bš, Ljubljana
Objekt :
| SKLADIŠČE |  |  | evid. št. objekta: | 12938
| SKLADIŠČE |  |  | evid. št. objekta: | 12942
Vrsta del :
ZAMENJAVA STREŠNE KRITINE
V enotah cene morajo biti zajeti tudi vsi naslednji stroški :
* | Prevozni in manipulativni stroški;
* | Obračun se vrši po dejansko izvedenih količinah;
* | Vsa čiščenja med izvajanjem del in po zaključku del;
* | Iznos in odvoz odpadnega materiala na komunalno deponijo s plačilom vseh pristojbin, razen pri pozicijah, kjer je posebej navedeno;
* | Zaščita obstoječih elementov;
* | Vsi predpisani tehnični standardi in normativi, ki so predpisani za posamezno vrsto del;
* | Ves potrošni, pritrdilni, vezni in montažni material ter podkonstrukcije, razen pri pozicijah, kjer je posebej navedeno;
* | Po zaključku del dostaviti vso tehnično dokumentacijo (meritve, ateste, soglasja, izjave, itd.) za vgrajeno opremo;
* | Vsi stroški predpisanih ukrepov varstva pri delu in varstva pred požarom, ki jih mora izvajalec obvezno upoštevati;
* | Stroške za popravilo morebitnih škod, ki bi nastale na objektu ali kompleksu kot celoti,
dovoznih cestah, zunanjem okolju, komunalnih vodih in energetskih priključkih po krivdi izvajalca;
* | Izdelava potrebne merilne dokumentacije, razen kjer je to posebej navedeno;
OPOMBA
* | Vse postavke morajo biti ovrednotene z dejansko ceno;
* | Vrednosti cen in zmnožek vpisati samo k zahtevanim količinam;
* | Dopisovanje drugih podatkov in sprememb vsebine popisa in količin ni dovoljeno;
* | Za vsa nepredvidena dela mora izvajalec pridobiti soglasje naročnika, ter pred izvedbo del pripraviti analizo cen
Dela se morajo izvajati skladno z:
* | Uredbo o pogojih, pod katerimi se lahko pri rekonstrukciji ali odstanitvi objektov in pri vzdrževalnih delih na objektih, instalacijah ali napravah odstranjujejo materiali, ki vsebujejo azbest (UL RS, št. 60/2006)
* | Uredbo o ravnanju z odpadki, ki vsebujejo azbest (UL RS, št. 34/2008)
Poz. | OPIS DEL | E | KOL |  | EUR/E | EUR
OPOMBA
a/ | Izvajalec mora upoštevati vse veljavne predpise v RS za delo na višini
b/ | Prav tako mora v ponujenih cenah upoštevati: dvižne lestve ali dvigala, ostale naprave za demontažo in montažo kritine, gradbene in lovilne odre
c/ | Strešna kritina vsebuje azbest, zato mora izvajalec del pred pričetkom dostaviti potrdilo o okoljevarstvenemu dovoljenju za delo z azbestnimi odpadki, katerega mu je izdala Agencija Republike Slovenije za okolje. Izvajalec del mora upoštevati pri odstarnjevanju strešne kritine uredbo o ravnanju z odpadki, ki vsebujejo azbest. Strešna kritina je azbestna valovitka. V ceni enote je potrebno zajeti tudi pripravo in izdelavo varnostnega načrta gradbišča. Pri vseh izdelkih je potrebno v ceni na enoto upoštevati vse potrebne diletacije.
I | OBJEKT 12938
1 | Organizacija gradbišča in postavitev zaščitnih elementov za varovanje gradbišča. | kpl | 1 |  |  | 0
2 | Odstanitev strelovoda - valjanec, odnos na gradbiščno deponijo | m1 | 171.6 |  |  | 0
3 | Odstanitev strešne lepenke, odnos na gradbiščno deponijo | m2 | 650 |  |  | 0
4 | Ročno odstranjevanje ločne valovite azbestne strešne kritine in slemenjakov z odnosom na gradbiščno deponijo zlaganjem na palete in ovijanjem v PVC folijo priprava za kasnejši odvoz. | m2 | 650 |  |  | 0
5 | Odstranjevanje enojnih (vzdolžnih) lesenih strešnih letev komplet z odnosom na gradbiščno deponijo | m2 | 650 |  |  | 0
6 | Odstranjevanje preperelih strešnih desk komplet z odnosom na gradbiščno deponijo | m2 | 55 |  |  | 0
7 | Nakladanje in odvoz azbestnih odpadkov na stalno deponijo gradbenih odpadkov plačilo takse in okoljske dajatve; naročniku ob primopredaji izvedenih del predati potrdilo o odložitvi komunalnih odpadkov in plačilu komunalne takse | kpl | 1 |  |  | 0
8 | Nakladanje in odvoz ostalih gradbenih odpadkov na stalno deponijo z sortiranjem in vsemi potrebnimi dajatvami; naročniku ob primopredaji izvedenih del predati potrdilo o odložitvi komunalnih odpadkov in plačilu komunalne takse | kpl | 1 |  |  | 0
9 | Dobava in pritrjevanje lesenih vzdolžnih letev premazanih z protiinsekticidnim premazom, vse letve vijačene z vijaki. Letve kot konstrukcija za Ločno Valovitko 1250, 5/8 cm oz. primerne dimenzije za izbrano kritino. | m2 | 650 |  |  | 0
10 | Dobava in montaža kosmatih desk, 1x protiinsekticidno prebarvanih, komplet z veznim in pritrdilnim materialom | m2 | 55 |  |  | 0
11 | Dobava, izdelava in pritrjevanje čelnih obrob iz pocinkano barvane pločevine rš do 50 cm, debeline 0,6 mm, barve z obeh strani. Barva standardna. Komplet z vsem pritrdilnim in tesnilnim materialom. | m1 | 42 |  |  | 0
12 | Dobava in pritrjevanje odkapne pocinkano barvane pločevine rš do 30 cm, debeline 0,6 mm, nanos barve z obeh strani s podložno desko. Barva standardna. Komplet z vsem pritrdilnim in tesnilnim materialom | m1 | 104 |  |  | 0
13 | Izdelava konstrukcije za sleme in montaža slemena za ločno kritino kot npr: Eternit Anhovo. Vključiti ves potrebni pritrdilni material. | m1 | 52 |  |  | 0
14 | Dobava in pritrjevanje ločne vlaknocementne kritine kot npr. V5-LP-U-P1 1250, debelina plošče 6,2 mm, požarna klasifikacija A2-s1, d0. Vključiti ves potrebni pritrdilni material po navodilih proizvajalca kritine. Kot npr: Etrnit Anhovo. | m2 | 650 |  |  | 0
15 | Dobava in pritrjevanje lesene skoblane čelne deske 2x lazurno barvane. Barva standardna. Deska pritrjena z vijaki kot podkonstrukcija čelni obrobi. | m1 | 42 |  |  | 0
| Vrednost del brez DDV: |  |  |  |  | 0
| 22% DDV: |  |  |  |  | 0
| Skupaj - vrednost del z DDV: |  |  |  |  | 0
II | OBJEKT 12942
1 | Organizacija gradbišča in postavitev zaščitnih elementov za varovanje gradbišča. | kpl | 1 |  |  | 0
2 | Odstanitev strelovoda - valjanec, odnos na gradbiščno deponijo | m1 | 171.6 |  |  | 0
3 | Odstanitev strešne lepenke, odnos na gradbiščno deponijo | m2 | 650 |  |  | 0
4 | Ročno odstranjevanje ločne valovite azbestne strešne kritine in slemenjakov z odnosom na gradbiščno deponijo zlaganjem na palete in ovijanjem v PVC folijo priprava za kasnejši odvoz. | m2 | 650 |  |  | 0
5 | Odstranjevanje enojnih (vzdolžnih) lesenih strešnih letev komplet z odnosom na gradbiščno deponijo | m2 | 650 |  |  | 0
6 | Odstranjevanje preperelih strešnih desk komplet z odnosom na gradbiščno deponijo | m2 | 155 |  |  | 0
7 | Odstranitev preperelih delov ostrešja; zlaganje na gradbiščno deponijo | m3 | 5.5 |  |  | 0
8 | Nakladanje in odvoz azbestnih odpadkov na stalno deponijo gradbenih odpadkov plačilo takse in okoljske dajatve; naročniku ob primopredaji izvedenih del predati potrdilo o odložitvi komunalnih odpadkov in plačilu komunalne takse | kpl | 1 |  |  | 0
9 | Nakladanje in odvoz ostalih gradbenih odpadkov na stalno deponijo z sortiranjem in vsemi potrebnimi dajatvami; naročniku ob primopredaji izvedenih del predati potrdilo o odložitvi komunalnih odpadkov in plačilu komunalne takse | kpl | 1 |  |  | 0
10 | Dobava in vgradnja lesene konstrukcije strehe na delih poškodb in preperelosti od zamakanja. Lesene dele izrezati po izmerah na licu mesta v enakih dimenzijah kot obstoječe, z izvedenim protiinsekticidnim premazom, kompletno s prikrojevanje, vpasovanjem | m3 | 5.5 |  |  | 0
11 | Dobava in pritrjevanje lesenih vzdolžnih letev premazanih z protiinsekticidnim premazom, vse letve vijačene z vijaki. Letve kot konstrukcija za Ločno Valovitko 1250, 5/8 cm oz. primerne dimenzije za izbrano kritino. | m2 | 650 |  |  | 0
12 | Dobava in montaža kosmatih desk, 1x protiinsekticidno prebarvanih, komplet z veznim in pritrdilnim materialom | m2 | 155 |  |  | 0
13 | Dobava, izdelava in pritrjevanje čelnih obrob iz pocinkano barvane pločevine rš do 50 cm, debeline 0,6 mm, barve z obeh strani. Barva standardna. Komplet z vsem pritrdilnim in tesnilnim materialom. | m1 | 42 |  |  | 0
14 | Dobava in pritrjevanje odkapne pocinkano barvane pločevine rš do 30 cm, debeline 0,6 mm, nanos barve z obeh strani s podložno desko. Barva standardna. Komplet z vsem pritrdilnim in tesnilnim materialom | m1 | 104 |  |  | 0
15 | Izdelava konstrukcije za sleme in montaža slemena za ločno kritino kot npr: Eternit Anhovo. Vključiti ves potrebni pritrdilni material. | m1 | 52 |  |  | 0
16 | Dobava in pritrjevanje ločne vlaknocementne kritine kot npr. V5-LP-U-P1 1250, debelina plošče 6,2 mm, požarna klasifikacija A2-s1, d0. Vključiti ves potrebni pritrdilni material po navodilih proizvajalca kritine. Kot npr: Etrnit Anhovo. | m2 | 650 |  |  | 0
17 | Dobava in pritrjevanje lesene skoblane čelne deske 2x lazurno barvane. Barva standardna. Deska pritrjena z vijaki kot podkonstrukcija čelni obrobi. | m1 | 42 |  |  | 0
| Vrednost del brez DDV: |  |  |  |  | 0
| 22% DDV: |  |  |  |  | 0
| Skupaj - vrednost del z DDV: |  |  |  |  | 0
REKAPITULACIJA
| OBJEKT 12938 |  | Vrednost del brez DDV: |  | 0
| OBJEKT 12942 |  | Vrednost del brez DDV: |  | 0
| SKUPAJ |  | Vrednost del brez DDV: |  | 0
|  |  | 22% DDV: |  | 0
|  |  | Skupaj - vrednost del z DDV: |  | 0

## SKLOP H - MARIBOR
Popis del št. 310118 - SKLOP H
Lokacija:
Vojašnica generala Maistra, Maribor
Ramovševa ulica 2, Maribor
Objekt :
| KUHINJA |  |  | evid. št. objekta: | 10831
Vrsta del :
ZAMENJAVA STREŠNE KRITINE
V enotah cene morajo biti zajeti tudi vsi naslednji stroški :
* | Prevozni in manipulativni stroški;
* | Obračun se vrši po dejansko izvedenih količinah;
* | Vsa čiščenja med izvajanjem del in po zaključku del (objekt in okolica);
* | Iznos in odvoz odpadnega materiala na komunalno deponijo s plačilom vseh pristojbin, razen pri pozicijah, kjer je posebej navedeno;
* | Zaščita obstoječih elementov;
* | Vsi predpisani tehnični standardi in normativi, ki so predpisani za posamezno vrsto del;
* | Ves potrošni, pritrdilni, vezni in montažni material ter podkonstrukcije, razen pri pozicijah, kjer je posebej navedeno;
* | Po zaključku del dostaviti vso tehnično dokumentacijo (meritve, ateste, soglasja, izjave, itd.) za vgrajeno opremo;
* | Vsi stroški predpisanih ukrepov varstva pri delu in varstva pred požarom, ki jih mora izvajalec obvezno upoštevati;
* | Stroške za popravilo morebitnih škod, ki bi nastale na objektu ali kompleksu kot celoti,
dovoznih cestah, zunanjem okolju, komunalnih vodih in energetskih priključkih po krivdi izvajalca;
* | Izdelava potrebne merilne dokumentacije, razen kjer je to posebej navedeno;
OPOMBA
* | Vse postavke morajo biti ovrednotene z dejansko ceno;
* | Vrednosti cen in zmnožek vpisati samo k zahtevanim količinam;
* | Dopisovanje drugih podatkov in sprememb vsebine popisa in količin ni dovoljeno;
* | Za vsa nepredvidena dela mora izvajalec pridobiti soglasje naročnika, ter pred izvedbo del pripraviti analizo cen
Poz. | OPIS DEL | E | KOL |  | EUR/E | EUR
OPOMBA
a/ | Izvajalec mora upoštevati vse veljavne predpise v RS za delo na višini
b/ | Prav tako mora v ponujenih cenah upoštevati: dvižne lestve ali dvigala, ostale naprave za demontažo in montažo kritine, gradbene in lovilne odre
c/ | V ceni enote je potrebno zajeti tudi pripravo in izdelavo varnostnega načrta gradbišča.
1 | Organizacija gradbišča in postavitev zaščitnih elementov za varovanje gradbišča (gradbiščna PVC ograja cca. 400m). | kpl | 1 |  |  | 0
2 | Demotaža kupol: svetlobni del in nastavek ter odnos na gradbiščno deponijo | kom | 41 |  |  | 0
3 | Demontaža slemen, odnos na mestno deponijo | m1 | 160 |  |  | 0
4 | Demontaža trapezne pločevine, iznos na gradbiščno deponijo | m2 | 3050 |  |  | 0
5 | Demontaža tervola, strešne lepenke, iznos na gradbiščno deponijo | m2 | 3050 |  |  | 0
6 | Demontaža letev, moralov, iznos na gradbiščno deponijo | m2 | 3050 |  |  | 0
7 | Demontaža žlot in zaključnih obrob komplet z odnosom na gradbiščno deponijo | m1 | 403 |  |  | 0
8 | Nakladanje in odvoz gradbenih odpadkov (postavke 2-7) na stalno komunalno deponijo komplet s plačilom takse in vseh potrebnih dajatev. Naročniku ob primopredaji izvedenih del predati potrdilo o odložitvi odpadkov in o plačilu komunalne takse. | kpl | 1 |  |  | 0
9 | Fino čiščenje strešne površine po končanju rušitvenih del - vseh demontažnih del | m2 | 3050 |  |  | 0
10 | Dobava in izvedba hladnega bitumenskega premaza in parne zapore z varilnim trakom d=4,00mm, na vseh prehodih horizontale v vertikalo se doda ojačitveni trak r.š. 33cm. | m1 | 3050 |  |  | 0
11 | Dobava in izvedba žlote: izvedba lesene podkonstrukcije žlote iz moralov 5x8 cm in OSB plošč d=22mm ter lepljenje 100% samolepljivega bit. traku kot npr. Izoself P-3 ali podobno
a/ | žlota 30x30x30 | m1 | 30.4 |  |  | 0
b/ | žlota 30x50x30 | m1 | 184.4 |  |  | 0
12 | Dobava in vgradnja enojni odtoki fi 150 varjeni v bit. trak žlote kot primarni odtoki | kom | 14 |  |  | 0
13 | Dobava in vgradnja lesenih moralov 10x10 cm v dveh slojih v liniji žlote (obe strani) za naslon toplotne izolacije; | m1 | 307 |  |  | 0
14 | Dobava in izdelava lesenih podstavkov okoli kupol z morali 10x10 in plohi 10x20 l= 4,20m1/kom | kom | 41 |  |  | 0
15 | Dobava in polaganje trdega izolacijske plošče iz kamene volne kot npr. SMARTroof Top (DDP), Knauf Insulation v skupni debelini 20 cm(2 x10 cm) | m2 | 3050 |  |  | 0
16 | Kaširanje toplotne izolacije z Izoself P-3 ali podobno | m2 | 3050 |  |  | 0
17 | Dobava in vgradnja dvoslojna bitumenska hidroizolacija strehe z dvema bitumenskima elastomernima trakovoma d=4mm na stekleni tkanini, drugi sloj ima posip luskavega škrilja, ki služi kot proti sončna zaščita. | m2 | 3050 |  |  | 0
18 | Izdelava, dobava in namestitev žlote iz pocinkane barane pločevine d=0,60 mm
a/ | žlota r.š. 100 cm | m1 | 30.4 |  |  | 0
b/ | žlota r.š. 125 cm | m1 | 184.4 |  |  | 0
19 | Dobava in izdelava odtočnikov v žloti fi 140mm s košarico za lovljenje listja | kom | 14 |  |  | 0
20 | Dobava in nanestitev novih odtočnih cevi PVC fi 150mm izoliranimi z armafleksom d= 2cm | m1 | 84 |  |  | 0
21 | Dobava in namestitev fiksnih prozornih dvoslojnih kupol dimenzij 175*205 cm s termoizolirnim podstavkom višine 30-35cm. | kom | 41 |  |  | 0
22 | Izdelava vertikalne hidroizolacije na podstavkih kupol: hladni premaz kot npr. timbitol, dvoslojna bit. Hidroizolacija z dvema bit. Elastomernima trakovoma d=4mm na stekleni tkanini, drugi sloj ima posip luskavega škrilja, ki služi kot proti sončna zaščita r.š. do 35 cm | m1 | 311.6 |  |  | 0
23 | Izdelava in montaža prelivnikov iz poc. barvne pločevine d=0,60mm | kom | 8 |  |  | 0
24 | Dobava in vgradnja obloge ventilatorjev sten s poc. barvno pločevino d=0,60mm, predhodno se namesti bit. trak d= 3mm | m2 | 75 |  |  | 0
25 | Fino čiščenje, opaženje in obbetoniranje nogic ventilatorjev in podesta dim. 15x15x15 cm | kom | 202 |  |  | 0
26 | Obdelava nogic ventilatorjev in podesta z bit. trakovi kot streha in namestitev prstana iz poc. barvne pločevine d=0,60 cm, r.š. do 20 cm | kom | 202 |  |  | 0
27 | Dobava in izdelava cevi in kap zračnikov fi 100 in 150 mm iz poc. barvne pločevine d= 0,60mm | kom | 6 |  |  | 0
28 | Dobava in izdelava atične kape iz pocinkane barvne pločevine d=0,60mm r.š. 33-40 cm | m1 | 249.2 |  |  | 0
29 | Dobava in izdelava vetrni zaključki zunanjih sten v sestavi, hladni bit. premaz kot npr. timbitol, 1x samolepilni bit. trak d=3 mm, jeklena barvna pločevina d= 0,60mm stikovana na enojni široki zgib | m2 | 165.84 |  |  | 0
30 | Dobava in vgradnja ojačitve slemena, 1x bit. trak r.š. 100 cm, elastomerni bit. trak d=4mm s posipom škrilja; | m1 | 153.5 |  |  | 0
31 | Čiščenje kovinskih nogic podestov, premaz z minijem in lakiranje | m2 | 360 |  |  | 0
32 | Demontaža obstoječih starih vijakov in montaža novih vijakov za pritrditev podložne pločevine nosilcev podestov nogic s triglav vložkom 4kom/1 nogica | kom | 808 |  |  | 0
33 | Dobava in montaža novega strelovoda z betonskimi tlakovci, Rf nosilci in Alu žico fi 8mm, upoštevati ves droben, pritrdilni material, nosilce, vezne, križne in merilne sponke | m1 | 680 |  |  | 0
34 | Izvedba meritve strelovada z izdelavo poročila o ustreznosti (upoštevati vsa merilna mesta) | kpl | 1 |  |  | 0
| Vrednost del brez DDV: |  |  |  |  | 0
| 22% DDV: |  |  |  |  | 0
| Skupaj - vrednost del z DDV: |  |  |  |  | 0