## rekapitulacija
| 5.5. | REKAPITULACIJA INVESTICIJSKIH STROŠKOV
Objekt: |  | LEKARNA SEŽANA
| Poz. | Opis postavke | Vrednost brez DDV
€
5.5. | 1. | Notranja vodovodna inštalacija | 0
5.5. | 2. | Toplotna črpalka za pripravo ogrevne vode za talno ogrevanje in STV | 0
5.5. | 3. | Talno ogrevanje | 0
5.5. | 4. | Hlajenje - VRF sistem | 0
|  | Hlajenje zdravstvene ordinacije | 0
|  | Hlajenje tehničnega prostora | 0
5.5 | 5. | Prezračevanje lekarne | 0
5.5 | 6. | Prezračevanje sejne sobe | 0
5.5 | 7. | Prezračevanje sanitarij | 0
5.5 | 8 | Izdelava PID načrta strojnih inštalacij
|  | SKUPAJ CENA BREZ DDV: | 0
OPOMBA: Projektantske cene so informativne, dejanske cene je potrebno pridobiti od izvajalcev strojnih inštalacij

## vodovodna instalacija
5.5. | POPIS MATERIALA IN DEL
STROJNE INŠTALACIJE IN STROJNA OPREMA
5.5. | 1. | Notranja vodovodna inštalacija
Vsa oprema in material mora biti vedno dobavljena z vsemi pritrdilnimi in tesnilnimi elementi, vključno z nabavo, transportom, zavarovanjem, usklajevanjem z gradbincem ter zarisovanjem. Armatura mora imeti pritrjeno podatkovno ploščico, kjer je med podatki o tipu izdelka, proizvajalcu, tlačni stopnji, letu izdelave, razvidna tudi CE oznaka. Priložena morajo biti navodila za vgradnjo, obratovanje ter vzdrževanje
Vse postavke vključujejo dobavo, montažo in zagon naprav.
Pred dobavo sanitarnih elementov in njihovo montažo je potrebno vse tipe sanitarnih elementov uskladiti z željami investitorja in jih uskladiti s projektom notranje opreme.
Poz. |  | Opis postavke | enota | Količina | Cena | Vrednost
|  |  | mere |  | (€) | (€)
| 1 | Stoječa armatura za pomivalno korito
Stoječa armatura za enojno pomivalno korito z gibljivimi veznimi cevimi, z odtočno cevjo s kromiranim sifonom in vezno cevjo ter rozeto, s kromiranima kotnima ventiloma DN15, z vsem pritrdilnim in tesnilnim materialom
Ustreza: Armal Oria šifra: 58-910-100-033 ali enakovredno
|  |  | kos | 2 | 0 | 0
| 2 | Stoječa armatura za pomivalno korito z nosilno konstrukcijo za pritrditev na knuf steno
Stoječa armatura za enojno pomivalno korito z gibljivimi veznimi cevimi, z odtočno cevjo s kromiranim sifonom in vezno cevjo ter rozeto, s kromiranima kotnima ventiloma DN15, z vsem pritrdilnim in tesnilnim materialom
- z montažnim podometnim elementom za pritrditev priključkov, za vgradnjo v suhomontažne stene, za korito s stoječo armaturo, komplet z držalom za odtočno cev in držalom za kotne ventile, z vsem pritrdilnim in tesnilnim materialom
Ustreza: Armal Oria šifra: 58-910-100-033 podometni element: Geberit Duofix
|  | ali enakovredno | kos | 3 | 0 | 0
| 3 | Umivalnik s stoječo mešalno armaturo
Kompleten umivalnik, sestoječ iz umivalnika iz sanitarne keramike bele barve, odtočne cevi s kromiranim sifonom in vezno cevjo ter rozeto, stoječe enoročne mešalne armature, z gibljivimi veznimi cevimi, z dvema kromiranima kotnima ventiloma DN15 z filtrom in izpustno pipico
z vsem pritrdilnim in tesnilnim materialom
Ustreza: umivalnik - po izbiri arhitekta stoječa mešalna armatura: Armal Oria 58-910-090-033
|  | ali enakovredno | kos | 1 | 0 | 0
| 4 | Umivalnik s stoječo mešalno armaturo, z nosilno konstrukcijo za pritrditev na knuf steno
Kompleten umivalnik, sestoječ iz umivalnika iz sanitarne keramike bele barve, odtočne cevi s kromiranim sifonom in vezno cevjo ter rozeto, stoječe enoročne mešalne armature, z gibljivimi veznimi cevimi, z dvema kromiranima kotnima ventiloma DN15 z filtrom in izpustno pipico
vključno z montažnim podometnim elementom za vgradnjo v suhomontažne stenske inštalacije ali predstensko montažo, za umivalnik za stensko armaturo, komplet s držalom za odtočno cev in držalom za kotne ventile, z vsem pritrdilim in tesnilnim materialom
z vsem pritrdilnim in tesnilnim materialom
Ustreza: umivalnik - po izbiri arhitekta stoječa mešalna armatura z daljšim ročajem: Armal Oria 58-900-310-033ali enakovredno
|  | ali enakovredno | kos | 4 | 0 | 0
| 5 | WC stenska školjka s podometnim izplakovalnim kotličkom
Kompletna straniščna školjka, z izpustom v steno, vključno s sedežno desko iz poliuretana,
- s PO splakovalnikom za stensko WC školjko, aktiviranje spredaj, z dvokoličinsko splakovalno tehniko, z izolacijo proti rošenju, s priključkom vode R1/2" z integriranim kotnim ventilom in krmilnim kolesom, zaščitnimi čepi, vgradno zaščito za servisno odprtino, odtočnim kolenom ø90/ø90, prehodnim kosom ø90/ø110, 2 navojni palici M12 za pritrditev keramike, 4 stenska sidra
z vsem pritrdilnim in tesnilnim materialom,
Ustreza: po izbiri arhitekta
podometni element: Geberit: tip: Omega Duofix, element za stenski WC s PO splakovalnikom Omega, in aktivirno tipko Sigma 50
|  | ali enakovredno | kos | 2 | 0 | 0
| 6 | WC stenska školjka s podometnim izplakovalnim kotličkom, z nosilno konstrukcijo za pritrditev na knuf steno
Kompletna straniščna školjka, z izpustom v steno, vključno s sedežno desko iz poliuretana,
- s PO splakovalnikom za stensko WC školjko, aktiviranje spredaj, z dvokoličinsko splakovalno tehniko, z izolacijo proti rošenju, s priključkom vode R1/2" z integriranim kotnim ventilom in krmilnim kolesom, zaščitnimi čepi, vgradno zaščito za servisno odprtino, odtočnim kolenom ø90/ø90, prehodnim kosom ø90/ø110, 2 navojni palici M12 za pritrditev keramike, 4 stenska sidra - z montažnim podometnim elementom za vgradnjo v suhomontažne stenske inštalacije ali predstensko montažo, za stenski WC in pritrditev opor in držajev,
z vsem pritrdilnim in tesnilnim materialom,
Ustreza: po izbiri arhitekta
podometni element: Geberit: tip: Omega Duofix, element za stenski WC s PO splakovalnikom Omega, in aktivirno tipko Sigma 50
|  | ali enakovredno | kos | 2 | 0 | 0
| 7 | Trokadero
Trokadero, stenski, iz sanitarne keramike bele barve, z odtočnim sifonom, z enoročno stensko armaturo za trokadero z ročnim tušem, z izplakovalnim ventilom DN20, z dvema ravnima podometnima ventiloma DN15 z bakreno in PVC zvezno cevjo, s pokromano dvižno mrežo,
- z montažnim podometnim elementom za vgradnjo v suhomontažne stenske inštalacije ali predstensko montažo, prilagojenim za trokadero, s priključkom vode 1/2", adapter ø 20 mm, 2 navojni palici M12 za pritrditev keramike in z traverzo za stenske armaturne priključke
z vsem pritrdilnim in tesnilnim materialom,
Ustreza: pisoar Ceramica Dolomite tip:Brenta, šifra:J290800 mešalna baterija : Armal Oria 58-951-130 in ventil za izplakovanje z cevjo tip Armal :58-712-050
|  | ali enakovredno | kos | 1 | 0 | 0
| 8 | Ogledalo
Ogledalo, dimenzije 600/400/4mm s posnetimi robovi in lučko, vključno s pritrdilnim in obešalnim materialom
Ustreza: po izbiri arhitekta
|  |  | kos | 5 | 0 | 0
| 9 | Etažera
Polička - etažera s keramično poličko, z medeninasto pokromano ograjico in konzolami za pridtrditev na steno, dimenzij 600/140mm
|  |  | kos | 5 | 0 | 0
| 10 | Držalo za tekoče milo
Držalo za tekoče milo iz plastike, komplet z matarialom za pritrditev in montažo.
|  |  | kos | 5 | 0 | 0
| 11 | Podstavek z WC metlico
Podstavek z WC metlico
|  |  | kos | 4 | 0 | 0
| 12 | Podajalnik za toaletni papir
Podajalnik za toaletni papir, komplet z matarialom za pritrditev in montažo.
|  |  | kos | 4 | 0 | 0
| 13 | Podajalnik zloženih papirnatih brisač
Podajalnik zloženih papirnatih brisač, komplet z matarialom za pritrditev in montažo.
|  |  | kos | 5 | 0 | 0
| 14 | Razvodne cevi za hladno sanitarno vodo, vodene v tlaku ali v zidnih vtorih
Predizolirane, difuzijsko tesne, večplastne cevi za hladno sanitarno vodo, narejene po DIN 16892/93, tovarniško toplotno zaščitene s PE peno z zaprto celično strukturo, debelina izolacjie 6/9mm, toplotna prevodnost λ=0,040 W/m*K. (Požarna klasifikacija E v skladu z DIN 13501-1.) skupaj z fitingi za stiskanje, vsem potrebnim montažnim in pritrdilnim materialom, ter materialom za priklop na obstoječo vodovodno inštalacijo, - (razvod hladne vode voden v tlaku ali v zidnih vtorih). Cev ima ustrezna dokazila o primernosti skladno z DVGW-W 542.
Ustreza: UPONOR UNIPIPE MLC ali enakovredno
|  | ø18x2,0mm | m | 22 | 0 | 0
|  | ø20x2,25mm | m | 2 | 0 | 0
|  | ø25x2,5mm | m | 26 | 0 | 0
|  | ø32x3,0mm | m | 22 | 0 | 0
| 15 | Razvodne cevi za toplo sanitarno vodo, vodene v tlaku ali v zidnih vtorih
Predizolirane, difuzijsko tesne, večplastne cevi za hladno sanitarno vodo, narejene po DIN 16892/93, tovarniško toplotno zaščitene s PE peno z zaprto celično strukturo, debelina izolacjie 13mm, toplotna prevodnost λ=0,040 W/m*K. (Požarna klasifikacija E v skladu z DIN 13501-1.) skupaj z fitingi za stiskanje, vsem potrebnim montažnim in pritrdilnim materialom, ter materialom za priklop na obstoječo vodovodno inštalacijo, - (razvod hladne vode voden v tlaku ali v zidnih vtorih). Cev ima ustrezna dokazila o primernosti skladno z DVGW-W 542.
Ustreza: UPONOR UNIPIPE MLC ali enakovredno
|  | ø18x2,0mm | m | 60 | 0 | 0
|  | ø20x2,25mm | m | 10 | 0 | 0
| 16 | PP cevi za odtočno kanalizacijo
PP odtočna cev, DIN 19560, vključno s fazonskimi kosi (kolena, odcepi, r-kosi,…), s spojnim in tesnilnim materialom
|  | ø50 | m | 24 | 0 | 0
|  | ø100 | m | 6 | 0 | 0
| 17 | Talni sifon DN50
Horizontalni talni sifon DN50 s tesnilno prirobnico, sifonskim vložkom z zaporo povratnega toka, stranskim dotokom, dim. 147x147mm z nerjavečo jekleno rešetko 140x140mm
Ustreza:HL 300 ali enakovredno
|  |  | kos | 4 | 0 | 0
| 18 | Vertikalne nizkošumne PP cevi za odtočno kanalizacijo
PP odtočne nizkošumne kanalizacijske cevi, odporne na vročo vodo, z natičnimi obojkami po DIN 19560, tesnjene s tesnilnim obročkom, vključno z fazonskimi kosi, čistilnimi kosi ter obešalnim in pritrdilnim materialom
|  | ø75- odduh | m | 18 | 0 | 0
|  | ø110 | m | 14 | 0 | 0
| 19 | PP cev za odvod kondenza iz notranjih enot VRF sistema, notranjih enot split sistemov in povezava na odtočno kanalizacijo
PP cev za odvod kondenza iz notranjih enot klimatskih naprav, vključno z vsemi fazonskimi kosi, spojnim in tesnilnim materialom, s penasto parazaporno izolacijo debeline 11mm, s povezavo na najbližjo odtočno cev
|  | ø32 | m | 60 | 0 | 0
|  | ø40 | m | 24 | 0 | 0
| 20 | Podometni kondenčni sifon
Podometni sifon za odvod kondenzat iz notranjih enot v kanalizacijo, s kasetnim vložkom proti isušitvi in z možnostjo čiščenja, s priključkom ø32 in odvodom DN40 Minimalna globina vgradnje 60 mm.
|  | Ustreza: HL138 ali enakovredno | kpl | 6 | 0 | 0
| 21 | Univerzalni števec za hladno vodo v podometni omarici
merilnik porabe hladne sanitarne vode, komplet s tesnilom, vključno s krogličnimi ventili 3/4'', spojnicami, grobim filtrom in ostalim drobnim inštalacijskim materialom. Podometna omarica dimenzij 280x 280, globine od 90 do 140mm,, vrata omarice so izvedena s ključavnico na izvijač. zunanji okvir in vrata so prevlečena z umetno maso RAL 9016 (čista bela).
|  | Ustreza:Almess EVK 3/110-m-1/2" ali enakovredno | kos | 1 | 0 | 0
| 22 | Notranji hidrant v nadometni omarici
|  | Protipožarni EURO hidrant v nadometni omarici, sestoječ iz: -pločevinaste omarice dim 740x840x250mm, opleskano in z odgovarajočo oznako na vratcih - priključnega medeninastega ventila za hidrant dim 25mm, s stabilno spojko ''C'' in reducirnom kosom - ročnika z ustnikom dim 25mm - tlačne gumijaste cevi DN25, dolžine 30m, navite na gibljivem kolutu. - z nosilno konstrukcijo za pritrditev na knauf montažno steno | kos | 1 | 0 | 0
| 23 | Gasilni aparat
Dobava in montaža ročnega gasilnega aparata (ABC prah), primeren za gašenje požara 21A, 113B = 6EG, komplet s konzolami za pritrditev na zid-polnjen in nalepkami
|  | PD 6 G - 6kg | kos | 4 | 0 | 0
| 24 | Tlačni preizkus cevovoda
|  |  | kpl | 1 | 0 | 0
| 25 | Dezinfekcija
Izpranje inštalacije in dezinfekcija cevnih razvodov, vključno s poročilom o mikrobiološki analizi vode s strani pooblaščene inštitucije
|  |  | kpl | 1 | 0 | 0
| 26 | Ostala dela
|  | Pripravljalna dela, zarisovanje, zaključna dela, pospravljanje in prevoz odpadkov na deponijo | ocena | 3% |  | 0
| 27 | Nepredvidena dela
|  | Nepredvidena dela, ki zajemajo povezavo novoprojektiranih inštalacij na obstoječo inštalacijo, prestavitev obstoječih vodovodnih inštalacij zaradi gradbenih sprememb | ocena | 2% |  | 0
[5 empty] | Skupaj: | 0

## toplotna črpalka za ogr in STV
5.5. | POPIS MATERIALA IN DEL
STROJNE INŠTALACIJE IN STROJNA OPREMA
5.5. | 2. | Toplotna črpalka za pripravo ogrevne vode za talno ogrevanje in STV
Vse postavke vključujejo dobavo, montažo in zagon naprav.
Poz. |  | Opis postavke | enota | Količina | Cena | Vrednost
|  |  | mere |  | (€) | (€)
| 1 | Inverterska toplotna črpalka ZRAK-VODA
Inverterska toplotna črpalka ZRAK - VODA, z raztezno posodo za ogrevanje, filtrom za mehanske delce z dvema krogljičnema ventiloma in stikalom pretoka Vortex. Črpalka je primerna za ogrevanje in hlajenje prostorov ter pripravo sanitarne vode. Naprava je kompletne izvedbe z vso interno cevno in elektro instalacijo, varnostno ter funkcijsko mikroprocesorsko avtomatiko - vključno z instrumenti za nadzor in kontrolo delovanja.
Tehnični podatki: - gretje (A7/W35) COP: 4,,28; Qgr=16,0kW , - gretje (A2/W35) COP: 3.10; Qgr=16,0W - gretje (A-7/W35) COP: 2,69; Qgr=3,2kW - hlajenje (A35/W7) EER:3,08; Qhl=3,2kW - območje delovanja -28°C do +35°C, do -20°C enota zagotavlja delovanje brez pomožnega el. grelca. - Izhodna temperatura vode v načinu ogrevanja 25 - 60°C, v načinu hlajenja 5 - 20°C - Medij: R-410A
ZUNANJA ENOTA - napolnjena s hladilnim sredstvom do 10m R410A - maksimalen razpon dolžine cevi / višinska razlika v m: 3 - 30/ 20 - premer cevi: 3/8 (9,52) / 5/8 (15,88) - mere/neto teža v mm/kg VxŠxG: 1.340 x 900 x 320mm / 118/ - raven zvočnega tlaka ogrevanje/hlajenje dB(A): 55/54 el. napajanje: iz notranje enote
NOTRANJA ENOTA - vremensko vodena regulacija katera podpira en ogrevalnik krog, bojler, bivalent in elektromotorni pogon. Dodatna oprema razširitveni modul CZ-NS4P kateri omogoča reguliranje dveh mešalnih krogov in dodatnega elektromotornega pogona. - vgrajena visokoučinkovita frekvenčna obtočna črpalka Panasonic razreda A - integriran inox hranilk tople vode 185l z magnezijevo anodo - mere/neto teža v mm/kg VxŠxG: 1800 x 598 x 717 / 126 - priključek cevi za vodo: R 1 1/4 - električni grelec: 9kW - raven zvočnega tlaka ogrevanje/hlajenje dB(A): 33/33 - Električni priklop: 3F/ 400V / 50Hz / 16A
- vključno z izdelavo betonskega postavka za namestitev zunanje enote ( po načrtu) - s prikopom povezovalnih cevnih instalacij - odvod kondenza iz zunanje enote v zemljo v betonskem jašku - s priklopom notranjih elektro/kominkacijskih inštalacij - pri montaži je obvezna prisotnost serviserja naprave
|  | Ustreza: PANASONIC AQUAREA tip T-CAP: zunanja enota WH-SXC16H9E8 notranja enota: WH-ADC0916H9E8 | kos | 1 | 0 | 0
| 2 | Predizolirane, bakrene cevi za povezavo notranje in zunanje enote toplotne črpalke
Bakrena cev, izdelana po DIN EN 1057 (DIN 1786), za ogrevalne in hladilne sisteme po VDI 2035, (DIN18380), spajanje z lotanjem, s toplotno izolacijo debeline 9mm, toplotne prevodnosti λ=0,035W/mK pri 00C, z dodatkom za razrez, vključno s fazonskimi kosi, materialom za lotanje, tesnilinim in obešalnim materialom, v stenskih utorih vodena v skupni zaščitni cevi
|  | Cu ø9,52 | m | 6 | 0 | 0
|  | Cu ø15,88 | m | 6 | 0 | 0
| 3 | PVC zaščitna cev za vodenje predizoliranih cevi in elektro/kominikacijskih kablov v utoru stene
PVC zaščitna cev za vodenje predizoliranih cevi in elektro/kominikacijskih kablov v utoru stene
|  | ø150 | m | 6 | 0 | 0
| 4 | Vakumiranje in polnjenje sistema
|  | - vakumiranje sistema - polnjenje sistema z medijem | kpl | 1 | 0 | 0
| 5 | Zagon s preizkusnim delovanjem
|  | - nastavitve parametrov delovanja - poskusni zagon in pregled poskusnega delovanja - poučevanje osebja - pisna navodila v slovenskem jeziku | kpl | 1 | 0 | 0
| 6 | Tlačni preizkus (po navodilih proizvajalca)
|  |  | kpl | 1 | 0 | 0
| 7 | Pripravljalna dela, zarisovanje in zaključna dela ter transportni stroški
|  |  | % | 3 | 0 | 0
[5 empty] | Skupaj: | 0
Ogrevanje toplovodni del
| 8 | Hidravlična kretnica
Hidravlična kretnica, za zagotovitev minimanega obtoka TČ in izenačevanje hidravličnih krogotokov, s priklopi DN32, izpusti DN20, posoda volumna 50l, toplotno izolirana, za montažo na steno, z vsem pritrdilnim in tesnilnim ter montažnim materialom. po navodilih dobavitelja toplotne črpalke
|  | Ustreza: Panasonic PAW-BTANK 50L dim.:ø454x570mm ali enakovredno | kpl | 1 | 0 | 0
| 9 | Elektronsko regulirana obtočna črpalka
Visoko učinkovita črpalka, elektronsko regulirana, obtočna črpalka s potopljenim rotorjem, ki ne potrebuje vzdrževanja, z navojnim priključkom, sinhronim motorjem, ki je odporen na tok pri blokiranem rotorju in skladen s tehnologijo ECM, ter vgrajeno elektronsko regulacijo zmogljivosti za brezstopenjsko reguliranje diferenčnega tlaka. Uporabna za vse vrste ogrevanja in klimatizacije. Regulacijski način je mogoče izbrati v skladu z uporabo radiatorjev/talnega ogrevanja.
qv= 2,55m3/h; H=10kPa Pel ,max=4...40W/220V/50Hz/0,33A
|  | Ustreza: WILO tip: Yonos Pico 32/1-6 DN40 ali enakovredno | kos | 1 | 0 | 0
| 10 | Mehanska zaprta raztezna posoda za ogrevalni sistem
Mehanska zaprta raztezna posoda, za ogrevalni sistem, - Pamx=4bar - Tmax=700C, - s priključkom DN20, vključno s T kosom za priključitev, z vijačnim in tesnilnim materialom.
|  | Ustreza: Zilmet CAL-PRO 35l ali enakovredno | kos | 1 | 0 | 0
| 11 | Varnostni navojni ventil
Varnostni navojni ventil na vzmet za odpiralni tlak 3bar, z vijačnim in tesnilnim materialom.
|  | DN20 | kos | 1 | 0 | 0
| 12 | Ventil za hidravlično uravnoteženje s prednastavitvijo
Ročni navojni ventil za hidravlično uravnoteženje s prednastavitvijo vključno z merilnim sklopom z nastavkoma, PN20, max.dif.tlak 2,5bar
|  | Ustreza: Danfoss tip LENOTM MSV-BD DN32 kvs=18m3/h ali enakovredno | kos | 1 | 0 | 0
| 13 | Protipovratni ventil
s ravnim sedežem, ohišje iz sive litine, s navojnimi priključki, vključno z vijačnim in tesnilnim materialom.
|  | DN40 | kos | 1 | 0 | 0
| 14 | MagnetnI lovilnik nesnage
Magnetni lovilnik nesnage, za ogrevno vodo do 110°C in PN10,vključno z vijačnim in tesnilnim materialom,
|  | Ustreza: Giacomini tip:R146M qmax=4m3/h; DN40 ali enakovredno | kos | 1 | 0 | 0
| 15 | Krogelni ventil
Krogelni ventil, s navojnimi priključki, PN16, za temperaturno območje -10-110°C, teflonskim tesnjenjem, vključno z vijačnim in tesnilnim materialom.
|  | DN40 | kos | 5 | 0 | 0
| 16 | Avtomatski odzračevalni lonček
Avtomatski odzračevalni lonček z zapornim ventilom DN10, vključno z vijačnim in tesnilnim materialom.
|  |  | kos | 2 | 0 | 0
| 17 | Termometer-bimetalni z merilnim območjem 0/120°C
bimetralni termometer v okroglem ohišju premera skale 100mm, območje meritve 0-1600C, vključno z tulko za uvaritev v cev, vijačnim in tesnilnim materialom.
|  |  | kos | 1 | 0 | 0
| 18 | Manometer z merilnim območjem 0/6 bar
manometer v okroglem ohišju premera 100mm, priključek DN15, območje meriteve 0-6bar, vključno z umirjevalno cevjo, vijačnim in tesnilnim materialom.
|  |  | kos | 1 | 0 | 0
| 19 | Potopno temperaturno tipalo za območje 0...140°C
Potopno temperaturno tipalo za območje 0...140°C, vključno z tuljko za uvaritev v cev, in ostalim varilnim materialom.
|  |  | kos | 3 | 0 | 0
| 20 | Priklop notranje enote toplotne črpalke na vodovodno omrežje
Priklop notranje enote toplotne črpalke na vodovodno omrežje z varnostnim sklopom - ekspanzijska posoda za sanitarno vodo volumna 12l - varnostni navojni ventil na vzmet za odpiralni tlak 6bar - protipovratni ventil DN25 - zaporni ventil 2x DN25
|  |  | kpl | 1 | 0 | 0
| 21 | Obtočna črpalka za kroženje tople sanitarne vode
Obtočna črpalka za kroženje tople sanitarne vode, z integriranim zaprnim ventilom na sesalni strani in protipovratnim ventilom na tlačni strani, in časovno stikalno uro, z vsem pritlirdilnim in tesnilnim materialom
|  | Ustreza: WILO-STAR-Z NOVA-C DN15 ali enakovredno | kpl | 1 | 0 | 0
| 22 | Cevi za razvod ogrevne vode
Difuzijsko tesne, večplastne cevi (sestavljena iz: PE-RT - vezni sloj - vzdolžno prekrivno varjen aluminij - vezni sloj - PE-RT) Požarna klasifikacija E v skladu z DIN 13501-1. Cev je primerna za maksimalne obratovalne pogoje 95°C/12bar, skupaj z fitingi za stiskanje, z cevnimi koleni, prehodi, vključno potisne puše, fazonski kosi in pritrdilni material.
Ustreza: UPONOR UNIPIPE MLC ali enakovredno
|  | DN32 (ø40x4,0mm) | m | 12 | 0 | 0
|  | DN40 (ø50x4,5mm) | m | 10 | 0 | 0
| 23 | Toplotna izolacija cevi za razvod ogrevne vode
Toplotna izolacija razvoda ogrevne vode, s cevno izolacijo iz vulkanizirane sintetične gume z zaprto celično strukturo
Ustreza: Armacell Armaflex AC d=19mm, ali enakovredno
|  | DN32 (ø40x4,0mm) | m | 12 | 0 | 0
|  | DN40 (ø50x4,5mm) | m | 10 | 0 | 0
| 21 | Predizolirane večplastne cevi za razvod ogrevne vode do razdelilnih omaric
Predizolirana večplastna cev, sestavljena iz MLC večplastne cevi in izolacijskog sloja. Okroglo ekstrudirana cevna izolacija izdelana iz polietilenske pene z zaprto celično strukturo. Debelina izolacije 9 mm, stopnja toplotne prevodnosti 040, s čvrsto, brezšivno zunanjo folijo v modri barvi. Požarna klasifikacija E v skladu z DIN 13501-1. Cev je primerna za maksimalne obratovalne pogoje 95°C/12bar, z fitingi za stiskanje, z cevnimi koleni, prehodi, vključno potisne puše, fazonski kosi in pritrdilni material.
Ustreza: UPONOR UNIPIPE MLCP ali enakovredno
|  | DN20(ø25x2,5mm) | m | 22 | 0 | 0
|  | DN25 (ø32x3,0mm) | m | 40 | 0 | 0
| 19 | Tlačni preizkus, odzračevanje, izpiranje cevovodov, polnjenje sistema, izdaja atestov.
|  |  | kpl | 1 | 0 | 0
| 26 | Pripravljalna dela, zarisovanje in zaključna dela ter transportni stroški
|  |  | ocena | 2% |  | 0
[5 empty] | Skupaj: | 0
Note on J119: anita: Debelina toplotne izolacije pri temperaturi vode 50 °C ali več, mora biti najmanj enaka notranjemu premeru cevi, pri toplotni prevodnosti izolacije 0,035 W/(mK) po SIST ISO 8794.

## talno ogrevanje
5.5. | POPIS MATERIALA IN DEL
STROJNE INŠTALACIJE IN STROJNA OPREMA
5.5. | 3. | Talno ogrevanje
Vsa oprema in material mora biti vedno dobavljena z vsemi pritrdilnimi in tesnilnimi elementi, vključno z nabavo, transportom, zavarovanjem, usklajevanjem z gradbincem ter zarisovanjem. Armatura mora imeti pritrjeno podatkovno ploščico, kjer je med podatki o tipu izdelka, proizvajalcu, tlačni stopnji, letu izdelave, razvidna tudi CE oznaka. Priložena morajo biti navodila za vgradnjo, obratovanje ter vzdrževanje.
Vse postavke vključujejo dobavo in montažo.
Poz. |  | Opis postavke | enota | Količina | Cena | Vrednost
|  |  | mere |  | (€) | (€)
| 1 | Cevi podnega ogrevanja
Cevi podnega ogrevanja, iz visokotlačno zamreženega polietilena, z difuzijsko zaporo po DIN 4726 (zaščitene proti vdoru kisika v cev) in izjemno upogljivostjo, proizvedene po DIN EN 121318-2. Primerne za trajne obremenitve 95oC pri pritisku 6,0 bar, navite v kolobarju, vključno z montažnim materialom
Ustreza: PROFIX® PEX ali enakovredno
|  | DN10 (ø16x2,0mm) | m | 2800 | 0 | 0 | 0
| 2 | Sistemska plošča talnega ogrevanja
Sistemska plošča za talno ogrevanje, gostote 20 kg/m3 s čepi za vodenje cevi na razmaku 160mm, skupne debeline 65 mm (30 mm izolacije in 35 mm čep). Izolacijska profilirana plošča je sestavljena iz hidro profilirane folije debeline 0,6 mm in izolacijske profilirane plošče z geometrijo, ki z zgornje strani omogoča izredno oporo za cevi, s protihrupnimi gumbki na spodnji strani plošče
|  | Ustreza: PROFIX® hidro ali enakovredno | kos | 435 | 0 | 0 | 0
| 3 | Podometna omarica talnega ogrevanja
Omarice DT za razdelilnik - vgradnja (podometna), INOX pločevinaste izvedbe. Globina je nastavljiva od 110-150 mm. Vodilo za cevi je snemljivo, s pokrovom v beli barvi RAL 9010. Vrata so posebej pakirana, da so zaščitena pred poškodbami na gradbišču.
Omarice, podometne izvedbe, predvidene za vgradnjo katerihkoli razdelilnikov COMFORT. Okvir in vrata, ki se zapirajo ročno, so antikorozijsko zaščitena in plastificirana v belo barvo RAL 9010. Vrata in okvir so posebej pakirana, da so zaščitena pred poškodbami na gradbišču. Omarica ima že serijsko vgrajena nosilca za pritrditev razdelilca na željeno višino in snemljivo vodilo za cevi, ki omogoči pravilno vodenje cevi iz razdelilnika v tla in nastavljivo podnožje, ki nam omogoča nastavitev višine omarice in hitrejšo in lažjo montažo. Višina je standardna 710 mm, globina je nastavljiva od 110-150 mm, kar omogoči vgradnjo regulacijskih sklopov COMFORT, STANDARD in M1 (talno/radiatorsko ogrevanje).
|  | Ustreza: Podometna omarica 575mm x 710mm x 110mm tip 5, plastific. RAL9010 | kpl | 1 | 0 | 0
|  | Ustreza: Podometna omarica 725mm x 710mm x 110mm tip 7, plastific. RAL9010 | kpl | 1 | 0 | 0
|  | Ustreza: Podometna omarica 875 mm x 710mm x 110mm tip 8, plastific. RAL9010 | kpl | 2 | 0 | 0 | 0
| 4 | Razdelilnik talnega ogrevanja
Razdelilniki iz nerjaveče pločevine (INOX-a) za talno ogrevanje.Sestavljeni so iz: povratka z vgrajenimi termostatskimi ventili, ki se lahko zaprejo ročno ali s pomočjo nadgrajenih elektro termičnih pogonov, termometra, manometra, polnilno izpustne pipe, krogličnega ventila in pripadajočih priključnih matic za spoj cevi z razdelilnikom; predtoka z vgrajenimi merilci pretoka s funkcijo zaklepanja, ki omogočajo natančno nastavitev pretoka do 5 l/min; termometra, avtomatskega odzračnika, polnilne pipe, zvočno izolativnih pritrdilnih konzol in pripadajočh priključnih matic za spoj cevi z razdelilnikom, regulirnega poševnosedežnega ventila s vključenim hidravličnim umerjanjem pretokov. Meritev vklučuje: meritev in nastavitev pretokov, detekcijo sistema, brez prevoznih stroškov na objekt. Ko imamo predvideno vgradnjo vezalnega modula (regulacija) je potrebno razdelilnik vgraditi 10 cm od zgornjega roba omarice.
|  | Ustreza: Comfort za 5priključk (z kalormetrom) | kpl | 1 | 0 | 0
|  | Ustreza: Comfort za 8 priključka | kpl | 1 | 0 | 0
|  | Ustreza: Comfort za 10 priključkov | kpl | 1 | 0 | 0
|  | Ustreza: Comfort za 11 priključkov | kpl | 1 | 0 | 0 | 0
| 5 | Sobni termostati
Sobni elektronski PI termostat z velikim LCD prikazovalnikom za ogrevanje in hlajenje s podnožjem, omogoča nastavljivo temperaturno območje od 100C do 280C s funkcijo omejevanja najvišje in najnižje željene temperature, funkcijo proti zmrzovanju, natančnost oz. histerezo 0,20C je naravno bele barve, 230V, 50/60 Hz, max tok 0,2 A, max. priklop 5 termo pogonov (povezovalni kabel od omarice do prostora 3 žilni kabel togi od 0,5 -1,5 mm2 ali fleksibilni 0,5-1,0mm2 ).
|  |  | kos | 14 | 0 | 0 | 0
| 6 | Vezalni modul EAZY 230V, 6 con, max. 24 termo-glav
Vezalni modul 230V-6 con/prostorov. Modul je namenjen žični povezavi med elektro termičnimi glavami in elektronskim sobnim termostatom. Omogoča hitro in pregledno povezavo največ šestih sobnih termostatov in 14 elektro termičnih glav. Na vsako cono je možno priključiti max. 4 elektro termične glave. V povezavi s črpalčnim modulom omogoča izklop črpalke, ko se zadnja termo glava zapre izklopi črpalko. Tehnični podatki 230 V, 50/60 Hz, 50VA, 14 A.
|  |  | kos | 4 | 0 | 0 | 0
| 7 | Elektrotermična glava
Elektro termična glava 230V, IP 54, moč 100N (NC) brez napetosti zaprt, bela, priključni kabel 2 x 0,75 mm2 – 1 m.
|  |  | kos | 34 | 0 | 0 | 0
| 8 | Dodatni pribor za talno ogrevanje
-Obrobni trak iz penjenega polietilena 130mmx10mm -350m - PE-Polietilenska folija - 375 m2 - Zaščitne cevi za cev 16 (kos - 500 mm) - 67 kos - Spojke za spajanje cevi 16 x 2,0 mm - 2 kpl - Pritrjevalna C objemka za cev od 16 mm (50 kos) - 2 kpl - Plastifikator, za boljše zalitje cevi - 25l
|  |  | kpl | 1 | 0 | 0 | 0
| 9 | Ultrazvočni toplotni števec za merjenje porabe toplote za zdravstveno ordinacijjo - v podometni omarici za razdelilnik talnega ogrevanja
Kompaktni ultrazvočni toplotni števec z možnostjo nadgradnjo opciske kartice M-BUS,z uvaritvijo zaščitne tulke za vgradnjo cevnega temperaturnega tipala, vključno s spojnim in tesnilnim materialom
|  | Ustreza: ALLMESS tip: CF ECHO II 0,6 - 130 -DN20 ali enakovredno | kos | 1 | 0 | 0
| 10 | Tlačni preizkus, odzračevanje, izpiranje cevovodov, polnjenje sistema, izdaja atestov.
|  |  | kpl | 1 | 0 | 0
| 11 | Ostala dela
|  | Pripravljalna dela, zarisovanje, drobni montažni material, meritve in izdelava zapisnikov, zaključna dela, splošni, manipulativni in transportni stroški, pospravljanje in prevoz odpadkov na deponijo. | ocena | 3% |  | 0
| 12 | Nepredvidena dela
|  | Nepredvidena dela, ki zajemajo povezavo novoprojektiranih inštalacij na obstoječo inštalacijo, prestavitev obstoječih razvodov ogrevanja zaradi gradbenih sprememb | ocena | 2% |  | 0
[5 empty] | Skupaj: | 0

## hlajenje
5.5. | POPIS MATERIALA IN DEL
STROJNE INŠTALACIJE IN STROJNA OPREMA
5.5. | 4. | Hlajenje - VRF sistem
Opomba
Vse postavke vključujejo dobavo, montažo in zagon naprav.
Poz. |  | Opis postavke | enota | Količina | Cena | Vrednost
|  |  | mere |  | (€) | (€)
| 1 | Zunanja enota VRF sistema za hlajenje in ogrevanje
Klimatski sistem z vgrajeno tehnologijo za delovanje z variabilno količino hladilnega sredstva. Zunanja enota je sestavljena iz hermetičnega inverter kompresorja in elektromotorja, vključno z zračno hlajenim kondenzatorjem, ventilatorjem za odvod kondenzacijske toplote ter avtomatiko za krmiljenje kapacitete hlajenja, ter zaščito kompresorja pred preobremenitvijo in zamrzovanjem. Naprava je kompletne izvedbe z vso interno cevno in elektro instalacijo, varnostno ter funkcijsko mikroprocesorsko avtomatiko - vključno z instrumenti za nadzor in kontrolo delovanja.
Tehnični podatki: - Nazivna moč: hlajenje: 28,0kW / gretje: 28,0kW - Energetski razred: SEER: 3,58 // SCOP: 4.53 - Napajanje: 13,1kW/3F/ 400V/50Hz/19,6A - Pretok zraka: 160m3/min - Nivo hrupa hl./ogr.: 50/52 dB(A) - Dimenzije (V x Š x G): 1.500x980x370 mm - Teža: 132 kg - Medij: R-410A/) - 9,72kg - Območje delovanja: hlajenje od -10°do 46°C, gretje od -20° do 18°C - Možna priključitev do 15 notranjih enot
- Dimenzija povezovalnih cevi: Cu 9.52/22,22 mm. Dvocevni freonski razvod je povezan z razdelilnimi kompleti.
vključno z: - izdelavo betonskega postavka v zemlji, z jaškom,min. globine 600mm za namestitev zunanje enote (po načrtu) - s prikopom povezovalnih cevnih instalacij - s priklopom notranjih elektro/signalnih inštalacij - odvod kondenza iz zunanje enote v zemljo v betonskem jašku - pri montaži je obvezna prisotnost serviserja naprave
|  | Ustreza: PANASONIC tip: Mini ECOi U-10LE1E8 z razdelilnim kompletom CZ-P680BK2BM in CZ-P224BK2BM ali enakovredno | kos | 1 | 0 | 0
| 2 | Notranja kasetna enota s štiri smernim izpihom za vgradnjo v spuščeni strop prostora
Notranja kasetna enota s štiri smernim izpihom za vgradnjo v spuščeni strop prostora (z možnostjo zapiranja dveh izpihov); z elektronsko regulacijo s pomočjo upravljalnika, z elektronsko krmiljenim tristopenjskim turbo ventilatorjem, motoriziranimi lamelami za usmeritev zraka, zračnim filtrom, toplotnim izmenjevalcem iz bakrenih cevi, z vgrajeno črkalko za kondenz , termostatom za očitavanje dejanske temperature v prostoru, elektronsko krmiljenim elektromagnetnim ventilom
Tehnični podatki: - Nazivna moč: hlajenje: 5,6kW // gretje: 6,3kW - Pretok zraka: hl.: 10,4/9,8/8,5 m3/min; - Pretok zraka og.:11,1/9,8/8,7 m3/min - Šumnost: 40-37-34 dB(A) - El.napajanje: 49W/230V-1F-50Hz-0,42A
- Dimenzije notranje enote (V x Š x G): 288x583x583 mm - Dimenzije maske (V x Š x G): 31x700 x 700 mm - Teža notranje enote: 18kg+ maska 2,4kg
- stenski žični upravljanik z elektronsko regulacijo in tedenskim časovnikom - do 8 nastavitev na dan, lokalnim termostatom, z možnostjo zaklepanja funkcij, z možnostjo nastavitve temperaturnega območja, dimenzij: 130x120x19mm
- vključno z navojnimi palicami za postavitev notranje enote - s prikopom povezovalnih cevnih instalacij - s priklopom elektro in signalnega kabla na notranjo enoto
|  | 'Ustreza: Panasonic tip: S-56MY1E51, z masko CZ-KPY3A, stenski žični upravljalnik PAC-I na dotik ter tipko ECO NAVI tip: CZ-RTC4 ali enakovredno | kos | 1 | 0 | 0
| 3 | Notranja kasetna enota s štiri smernim izpihom za vgradnjo v spuščeni strop prostora
Notranja kasetna enota s štiri smernim izpihom za vgradnjo v spuščeni strop prostora (z možnostjo zapiranja dveh izpihov); z elektronsko regulacijo s pomočjo upravljalnika, z elektronsko krmiljenim tristopenjskim turbo ventilatorjem, motoriziranimi lamelami za usmeritev zraka, zračnim filtrom, toplotnim izmenjevalcem iz bakrenih cevi, z vgrajeno črkalko za kondenz , termostatom za očitavanje dejanske temperature v prostoru, elektronsko krmiljenim elektromagnetnim ventilom
Tehnični podatki: - Nazivna moč: hlajenje: 3,6kW // gretje: 4,2kW - Pretok zraka: hl.: 9,7/8,7/6,0 m3/min; - Pretok zraka og.:9,9/9,1/86,0 m3/min - Šumnost: 36-32-26 dB(A) - El.napajanje: 40W/230V-1F-50Hz-0,3A
- Dimenzije notranje enote (V x Š x G): 288x583x583 mm - Dimenzije maske (V x Š x G): 31x700 x 700 mm - Teža notranje enote: 18kg+ maska 2,4kg
- stenski žični upravljanik z elektronsko regulacijo in tedenskim časovnikom - do 8 nastavitev na dan, lokalnim termostatom, z možnostjo zaklepanja funkcij, z možnostjo nastavitve temperaturnega območja, dimenzij: 130x120x19mm
- vključno z navojnimi palicami za postavitev notranje enote - s prikopom povezovalnih cevnih instalacij - s priklopom elektro in signalnega kabla na notranjo enoto
|  | Ustreza: Panasonic tip: S-S-36MY2E5A, z masko CZ-KPY3A,, stenski žični upravljalnik PAC-I na dotik ter tipko ECO NAVI tip: CZ-RTC4 ali enakovredno | kos | 2 | 0 | 0
| 4 | Notranja kasetna enota s štiri smernim izpihom za vgradnjo v spuščeni strop prostora
Notranja kasetna enota s štiri smernim izpihom za vgradnjo v spuščeni strop prostora (z možnostjo zapiranja dveh izpihov); z elektronsko regulacijo s pomočjo upravljalnika, z elektronsko krmiljenim tristopenjskim turbo ventilatorjem, motoriziranimi lamelami za usmeritev zraka, zračnim filtrom, toplotnim izmenjevalcem iz bakrenih cevi, z vgrajeno črkalko za kondenz , termostatom za očitavanje dejanske temperature v prostoru, elektronsko krmiljenim elektromagnetnim ventilom
Tehnični podatki: - Nazivna moč: hlajenje: 1,5kW // gretje: 1,7kW - Pretok zraka: hl.: 8,9/8,2/5,6 m3/min; - Pretok zraka og.:9,1/8,4/5,6 m3/min - Šumnost: 34-31-25 dB(A) - El.napajanje: 35W/230V-1F-50Hz-0,3A
- Dimenzije notranje enote (V x Š x G): 288x583x583 mm - Dimenzije maske (V x Š x G): 31x700 x 700 mm - Teža notranje enote: 18kg+ maska 2,4kg
- stenski žični upravljanik z elektronsko regulacijo in tedenskim časovnikom - do 8 nastavitev na dan, lokalnim termostatom, z možnostjo zaklepanja funkcij, z možnostjo nastavitve temperaturnega območja, dimenzij: 130x120x19mm
- vključno z navojnimi palicami za postavitev notranje enote - s prikopom povezovalnih cevnih instalacij - s priklopom elektro in signalnega kabla na notranjo enoto
|  | Ustreza: Panasonic tip: S-15MY2E5A z masko CZ-KPY3A, stenski žični upravljalnik PAC-I na dotik ter tipko ECO NAVI tip: CZ-RTC4 ali enakovredno | kos | 1 | 0 | 0
| 5 | Notranja stenska enota
Notranja stenska enota za vgradnjo na steno s popolno elektronsko regulacijo, avtomatskim ponovnim zagonom po izpadu električne energije. Enota ima vgrajen ventil za regulacijo hladiva R410A. Vgrajeni pralni filtri proti plesni in bakterijam.
Tehnični podatki: - Nazivna moč: hlajenje: 1,5kW // gretje: 1,7kW - Pretok zraka: hl.: 7,9/7,4/6,5 m³/min; - Pretok zraka og.:9,0/7,7/6,8 m³/min; - Šumnost: 34-32-29 dB(A) - El.napajanje: 25W/230V-1F-50Hz-0,2A
- Dimenzije (V x Š x G): 290 x 870 x 214 mm - Teža notranje enote: 9 kg
- daljinski upravljanik z elektronsko regulacijo in tedenskim časovnikom - do 8 nastavitev na dan, lokalnim termostatom, z možnostjo zaklepanja funkcij, z možnostjo nastavitve temperaturnega območja
- vključno z navojnimi palicami za postavitev notranje enote - s prikopom povezovalnih cevnih instalacij - s priklopom elektro in signalnega kabla na notranjo enoto
|  | Ustreza: Panasonic tip: S-15MK2E5A in upravljalnik CZ-RWSK2 ali enakovredno | kos | 5 | 0 | 0
| 6 | Notranja stenska enota
Notranja stenska enota za vgradnjo na steno s popolno elektronsko regulacijo, avtomatskim ponovnim zagonom po izpadu električne energije. Enota ima vgrajen ventil za regulacijo hladiva R410A. Vgrajeni pralni filtri proti plesni in bakterijam.
Tehnični podatki: - Nazivna moč: hlajenje: 1,5kW // gretje: 1,7kW - Pretok zraka: hl.: 7,9/7,4/6,5 m³/min; - Pretok zraka og.:9,0/7,7/6,8 m³/min; - Šumnost: 34-32-29 dB(A) - El.napajanje: 25W/230V-1F-50Hz-0,2A
- Dimenzije (V x Š x G): 290 x 870 x 214 mm - Teža notranje enote: 9 kg
- daljinski upravljanik z elektronsko regulacijo in tedenskim časovnikom - do 8 nastavitev na dan, lokalnim termostatom, z možnostjo zaklepanja funkcij, z možnostjo nastavitve temperaturnega območja
- vključno z navojnimi palicami za postavitev notranje enote - s prikopom povezovalnih cevnih instalacij - s priklopom elektro in signalnega kabla na notranjo enoto
|  | Ustreza: Panasonic tip: S-22MK2E5A IN stenski žični upravljalnik PAC-I na dotik ter tipko ECO NAVI tip: CZ-RTC4ali enakovredno | kos | 1 | 0 | 0
| 7 | Predizolirane, bakrene cevi za povezavo notranje in zunanje enote split sistema
Bakrena cev, izdelana po DIN EN 1057 (DIN 1786), za ogrevalne in hladilne sisteme po VDI 2035, (DIN18380), spajanje z lotanjem, s toplotno izolacijo debeline 9mm, toplotne prevodnosti λ=0,035W/mK pri 00C, z dodatkom za razrez, vključno s fazonskimi kosi, materialom za lotanje, tesnilinim in obešalnim materialom
|  | Cu ø6,35 | m | 40 | 0 | 0
|  | Cu ø9,52 | m | 40 | 0 | 0
|  | Cu ø12,7 | m | 48 | 0 | 0
|  | Cu ø15,88 | m | 20 | 0 | 0
|  | Cu ø19,05 | m | 6 | 0 | 0
|  | Cu ø22,22 | m | 6 | 0 | 0
| 8 | Razdelilni kosi
Razdelilni kompleti za razvod povezovalnih bakrenih cevi
|  | Ustreza: Panasonic tip: CZ-P680BK2BM ali enakovredno | kos | 1 | 0 | 0
|  | Ustreza: Panasonic tip: CZ-P160BK2BM ali enakovredno | kos | 8 | 0 | 0
| 9 | PP cev za odvod kondenza iz notranjih enot klimatskih naprav in povezava na odtočno kanalizacijo
PP cev za odvod kondenza iz notranjih enot klimatskih naprav, vključno z vsemi fazonskimi kosi, spojnim in tesnilnim materialom, s penasto parazaporno izolacijo debeline 11mm, s povezavo na najbližjo odtočno cev
|  | ø32 - vpoštevano v vodovodni inštalaciji | m |  | 0 | 0
|  | ø40 - vpoštevano v vodovodni inštalaciji | m |  | 0 | 0
| 10 | Vakumiranje in polnjenje sistema
|  | - vakumiranje sistema - polnjenje sistema z medijem | kg | 9.72 | 0 | 0
| 11 | Zagon s preizkusnim delovanjem
|  | - nastavitve parametrov delovanja - poskusni zagon in pregled poskusnega delovanja - poučevanje osebja - pisna navodila v slovenskem jeziku | kpl | 1 | 0 | 0
| 12 | Tlačni preizkus (po navodilih proizvajalca)
|  |  | kpl | 1 | 0 | 0
| 13 | Pripravljalna dela, zarisovanje in zaključna dela ter transportni stroški
|  |  | % | 3 | 0 | 0
[5 empty] | Skupaj: | 0
Hlajenje zdravstvene ordinacije
| 14 | Zunanja enota multi split klimatske naprave za dve notranji enoti
Zunanja enota klimatskega sistema v split izvedbi z inverter kompresorjem, uparjalnikom ter zračno hlajenim kondenzatorjem. Naprava je kompletne izvedbe z vso interno cevno in elektro instalacijo, varnostno ter funkcijsko mikroprocesorsko avtomatiko - vključno z instrumenti za nadzor in kontrolo delovanja. Naprava je namenjena za zunanjo postavitev..
Tehnični podatki: - Nazivna moč: hlajenje:5,0 kW (1,5-5,4kW) gretje: 5,6 kW (1,1-7,2 kW) - SEER=8,5; energijski razred A+++ - SCOP=4,6; energijski razred A++ - El. priklj- moč: hlajenje 0,72 (0,25 - 1,10)kW/ gretje 0,86 (0,21 - 1,34)kW - Napajanje: 1F / 230V / 50Hz /16A - Raven zvočnega tlaka: hlajenje 48dB(A)//gretje: 50dB(A - Dimenzije (V x Š x G):619x824x299 mm - Teža: 36kg - Medij: R-32
- Dimenzija povezovalnih cevi: Cu 6,35/9,52 mm - Max. dolžinska / max. višinska razlika: 20 / 10 m - Območje delovanja: hlajenje od -10°C do +46°C, - območje delovanja gretje: od -15° do +24°C - vključno z nosilno konstrucijo za postavitev zunanje enot - s prikopom povezovalnih cevnih instalacij - s priklopom notranjih elektro/signalnih inštalacij - z odvodom kondenza iz zunanje enote
|  | Ustreza: Panasonic tip: CU-2Z50TBE ali enakovredno | kos | 1 | 0 | 0
| 15 | Notranja stenska enota split klimatske naprave
Notranja stenska enota standardne oblike v beli barvi z anti-alergijskim filtrom, s petstopenjskim ventilatorjem, motoriziranimi lamelami za usmeritev zraka, zračnim filtrom, termostatom za odčitavanje dejanske temperature v prostoru, z elektronsko regulacijo s pomočjo upravljalnika s tedenskim časovnikom
Tehnični podatki: - Nazivna moč: hlajenje:2,5 kW (0,85-3,2kW) gretje: 3,4 kW (0,8-5,0 kW) - SEER=8,5; energijski razred A+++ - SCOP=5,1; energijski razred A+++ - Pretok zraka: hlajenje /ogrevanje: 9,9/10,8 m3/min; - Nivo hrupa (SPL): hlajenje:39-25-19dB(A) gretje:41-27-19dB(A) -napajanje iz zunanje enote
- Dimenzije notranje enote (V x Š x G): Dimenzija: 295x919x194 mm - Teža notranje enote: 10 kg - Medij: R32 ' - vključno z navojnimi palicami za postavitev notranje enote - s prikopom povezovalnih cevnih instalacij, komplet s pritrdilnim in spajkalnim materialom (po dimenzijah dobavitelja) - s priklopom elektro in signalnega kabla na notranjo enoto
|  | Ustreza: Panasonic tip: CS-Z25TKEW ali enakovredno | kos | 2 | 0 | 0
| 16 | Predizolirane, bakrene cevi za povezavo notranje in zunanje enote split sistema
Bakrena cev, izdelana po DIN EN 1057 (DIN 1786), za ogrevalne in hladilne sisteme po VDI 2035, (DIN18380), spajanje z lotanjem, s toplotno izolacijo debeline 9mm, toplotne prevodnosti λ=0,035W/mK pri 00C, Armstrong AC 9mm, z dodatkom za razrez, vključno s fazonskimi kosi, materialom za lotanje, tesnilinim in obešalnim materialom
|  | Cu ø6,35 | m | 25 | 0 | 0
|  | Cu ø9,52 | m | 25 | 0 | 0
| 17 | PP cev za odvod kondenza iz notranjih enot klimatskih naprav in povezava na odtočno kanalizacijo
PP cev za odvod kondenza iz notranjih enot klimatskih naprav, vključno z vsemi fazonskimi kosi, spojnim in tesnilnim materialom, s penasto parazaporno izolacijo debeline 11mm, s povezavo na najbližjo odtočno cev
|  | ø32 - vpoštevano v vodovodni inštalaciji | m | 1 | 0 | 0
| 18 | Vakumiranje in polnjenje sistema
|  | - vakumiranje sistema - polnjenje sistema z medijem | kg | 1 | 0 | 0
| 19 | Zagon s preizkusnim delovanjem
|  | - nastavitve parametrov delovanja - poskusni zagon in pregled poskusnega delovanja - poučevanje osebja - pisna navodila v slovenskem jeziku | kpl | 1 | 0 | 0
| 20 | Tlačni preizkus (po navodilih proizvajalca)
|  |  | kpl | 1 | 0 | 0
| 21 | Pripravljalna dela, zarisovanje in zaključna dela ter transportni stroški
|  |  | % | 3 | 0 | 0
[5 empty] | Skupaj: | 0
Hlajenje tehničnega prostora
| 22 | Zunanja enota split klimatske naprave (za tehnični prostor)
jZunanja enota klimatskega sistema v split izvedbi z inverter kompresorjem, uparjalnikom ter zračno hlajenim kondenzatorjem. Naprava je kompletne izvedbe z vso interno cevno in elektro instalacijo, varnostno ter funkcijsko mikroprocesorsko avtomatiko - vključno z instrumenti za nadzor in kontrolo delovanja. Naprava je namenjena za zunanjo postavitev..
Tehnični podatki: - Nazivna moč: hlajenje:2,5 (0,85-3,0)kW gretje: 3,4 (0,85-5,4)kW) - SEER=7,1; energijski razred A++ - SCOP=4,4; energijski razred A+ - El. priklj- moč: hlajenje 0,52 (0,17 - 0,71)kW/ gretje 0,70 (0,165 - 1,31)kW - Napajanje: 1F / 230V / 50Hz /16A - Raven zvočnega tlaka: hl.: 46dB(A)//gr.: 47dB(A) - Dimenzije (V x Š x G):622x824x299 mm - Teža: 36kg - Medij: R32
- Dimenzija povezovalnih cevi: Cu 6,35/9,52 mm - Max. dolžinska / max. višinska razlika: 3-15 / 5 m - območje delovanja gretje: od -150C do +240C; - območje delovanja hlajenje: od -200C do +430C - vključno z nosilno konstrucijo za postavitev zunanje enot - s prikopom povezovalnih cevnih instalacij - s priklopom notranjih elektro/signalnih inštalacij - z odvodom kondenza iz zunanje enote
|  | Ustreza: Panasonic tip:CU-Z25TKEA ali enakovredno | kos | 1 | 0 | 0
| 23 | Notranja stenska enota split klimatske naprave
Notranja stenska enota standardne oblike v beli barvi z anti-alergijskim filtrom, s petstopenjskim ventilatorjem, motoriziranimi lamelami za usmeritev zraka, zračnim filtrom, termostatom za odčitavanje dejanske temperature v prostoru, z elektronsko regulacijo s pomočjo upravljalnika s tedenskim časovnikom
Tehnični podatki: - Nazivna moč: hlajenje:2,5 (0,85-3,0)kW gretje: 4,85 (4,23-5,0)kW) - Pretok zraka: hlajenje /ogrevanje: 13,3/14,6 m3/min; - Nivo hrupa (SPL): hlajenje:39-26-23dB(A) gretje:40-27-24dB(A) -napajanje iz zunanje enote
- Dimenzije notranje enote (V x Š x G): Dimenzija: 295x870x255 mm - Teža notranje enote: 10 kg ' - vključno z navojnimi palicami za postavitev notranje enote - s prikopom povezovalnih cevnih instalacij, komplet s pritrdilnim in spajkalnim materialom (po dimenzijah dobavitelja) - s priklopom elektro in signalnega kabla na notranjo enoto
|  | Ustreza: Panasonic tip:CS-Z25TKEA ali enakovredno | kos | 1 | 0 | 0
| 24 | Predizolirane, bakrene cevi za povezavo notranje in zunanje enote split sistema
Bakrena cev, izdelana po DIN EN 1057 (DIN 1786), za ogrevalne in hladilne sisteme po VDI 2035, (DIN18380), spajanje z lotanjem, s toplotno izolacijo debeline 9mm, toplotne prevodnosti λ=0,035W/mK pri 00C, Armstrong AC 9mm, z dodatkom za razrez, vključno s fazonskimi kosi, materialom za lotanje, tesnilinim in obešalnim materialom
|  | Cu ø6,35 | m | 12 | 0 | 0
|  | Cu ø9,52 | m | 12 | 0 | 0
| 25 | PP cev za odvod kondenza iz notranjih enot klimatskih naprav in povezava na odtočno kanalizacijo
PP cev za odvod kondenza iz notranjih enot klimatskih naprav, vključno z vsemi fazonskimi kosi, spojnim in tesnilnim materialom, s penasto parazaporno izolacijo debeline 11mm, s povezavo na najbližjo odtočno cev
|  | ø32 - vpoštevano v vodovodni inštalaciji | m | 1 | 0 | 0
| 26 | Vakumiranje in polnjenje sistema
|  | - vakumiranje sistema - polnjenje sistema z medijem | kg | 1 | 0 | 0
| 27 | Zagon s preizkusnim delovanjem
|  | - nastavitve parametrov delovanja - poskusni zagon in pregled poskusnega delovanja - poučevanje osebja - pisna navodila v slovenskem jeziku | kpl | 1 | 0 | 0
| 28 | Tlačni preizkus (po navodilih proizvajalca)
|  |  | kpl | 1 | 0 | 0
| 29 | Pripravljalna dela, zarisovanje in zaključna dela ter transportni stroški
|  |  | % | 3 | 0 | 0
[5 empty] | Skupaj: | 0

## Prezračevanje lekarne
5.5. | POPIS MATERIALA IN DEL
STROJNE INŠTALACIJE IN STROJNA OPREMA
5.5. | 5. | Prezračevanje lekarne
Vse postavke vključujejo dobavo, montažo in zagon naprav.
Poz. |  | Opis postavke | enota | Količina | Cena | Vrednost
|  |  | mere |  | (€) | (€)
| 1 | Prezračevalna naprava
Kompaktna dovodno – odvodna prezračevalna naprava stropne izvedbe, stranski priključki, namenjena za kontrolirano prezračevanje z izkoriščanjem odpadne toplote (regeneracijo) z rotacijskim izmenjevalnikom η do 84%. Dvoslojno ohišje iz prašno barvane jeklene pločevine, toplotno in zvočno izolirano s 50 mm mineralne volne. Ohišje z posluževalnimi (revizijskimi) vratci na tečajih, možnost odpiranja s hitrozapornimi vijaki. Sestavljena iz: - dovodni in odvodni radialni ventilator; (EC motorji) - rotacijski izmenjevalnik toplote; izkoristek η do 84% - filter F7 za sveži zrak - filter M5 za odpadni zrak - avtomatika (komplet električno povezana s klimatom) z daljinskim posluževalnim panojem C5,1 s tedensko programsko uro in timerjem za zamenjavo filtrov Dodatna oprema - električni dogrelnik zraka 7,5kW - zaporne lopute za sveži in odpadni zrak (vzmetni pogon) - kanalsko temperaturno tipalo
Tehnične karakteristike: - ventilator dovod = 1600 m3/h, pri ca 400Pa; el. moč motorja: 580 W - ventilator odvod = 1600 m3/h, pri ca 400Pa; el. moč motorja: 580 W - izmenjevalnik toplote izkoristek η > 75% - hrupnost: 3m od naprave ca 49 dB(A) - el. priklop: 400V; 50 Hz; 16,8A - dimenzije: ŠxVxD = 1210x527x 2203 mm - priklop cevnega razvoda: ø 355 mm (4 x) - teža: 280 kg
- Pretok zraka: 180 ~ 500m3/h - zunanji statični tlak: 10 ~ 155Pa - Učinkovitost temperaturne izmenjave: 78,0 ~ 86,0% - Nivo hrupa (SPL): 19 ~ 34 dB(A) - Električni priključek: 230V/1F/50Hz - Dimenzije enote (V x Š x G): 315 x 1016 × 875 mm - Teža enote: 32 kg
- vključno z navojnimi palicami za postavitev prezračevalne naprave - s prikopom cevnih instalacij na prezračevalno napravo - s priklopom elektro in signalnega kabla na prezračevalno napravo
|  | Ustreza: Pichler - VERSO Tip: R 2000 F HE-C5.1 ali enakovredno | kos | 1 | 0 | 0
| 2 | Okrogli dušilniki zvoka
Dušilik zvoka, za vgradnjo v kanal na dovodu in odvodu zraka za prezračevalno napravo, vključno z montažnim materialom.
Ustreza: Pichler - tip:SL-3010 ali enakovredno
|  | dim: ø250 L=900mm | kos | 2 | 0 | 0
| 3 | Vrtinčni difuzorji s kvadratno masko
Vrtinčni difuzor za dovod zraka s kvadratno vpihovalno masko, z možnostjo nastavitve kota vpiha zraka, izdelan iz jeklene pločevine, kompletno z izolirano priključno komoro z vertikalnim ali stranskim priključkom in regulacijsko loputo, ustrezno pobarvan, za vgradnjo v spuščen strop,vključno s pritrdilnim materialom
Ustreza: Lindab IMP Klima tip OD-8/K1/Z/S/M ali enakovredno
|  | vel:600/24 dim. priključka ø250 | kos | 2 | 0 | 0
| 4 | Jeklena prezračevalna rešetka za dovod zraka
Jeklena prezračevalna rešetka za odvod zraka, iz jeklene pločevine, pobarvana s prašno barvo po izbiri arhitekta, kompletno z priključno komoro dimenzije ø158mm, z vertikalnim ali stranskim priključkom in elementom za regulacijo količine zraka, za vgradnjo v spuščen strop, vključno s pritrdilnim materialom
Ustreza: Lindab IMP Klima tip:JR-4/2-F ali enakovredno
|  | dim: 425x125 | kos | 1 | 0 | 0
| 5 | Jeklena prezračevalna rešetka za odvod zraka
Jeklena prezračevalna rešetka za odvod zraka, iz jeklene pločevine, pobarvana s prašno barvo po izbiri arhitekta, kompletno s priključno komoro dimenzije ø158mm, z vertikalnim ali stranskim priključkom in elementom za regulacijo količine zraka, za vgradnjo v spuščen strop, vključno s pritrdilnim materialom
Ustreza: Lindab IMP Klima tip:JR-3/2-F ali enakovredno
|  | dim: 325x125 | kos | 1 | 0 | 0
|  | dim: 425x125 | kos | 2 | 0 | 0
|  | dim: 625x125 | kos | 1 | 0 | 0
| 3 | Prezračevalni odvodni ventil
Prezračevalni ventil za odvod zraka, z nastavljivim krožnikom za odpiranje in zapiranje ventila, vključno s pritrdilnim materialom
Ustreza: Lindab IMP Klima ip:PV-1N ali enakovredno
|  | ø100 | kos | 8 | 0 | 0
|  | ø125 | kos | 1 | 0 | 0
| 7 | Prezračevalni dovodni ventil
Prezračevalni ventil za odvod zraka, z nastavljivim krožnikom za odpiranje in zapiranje ventila, vključno s pritrdilnim materialom
Ustreza: Lindab IMP Klima tip:PV-2N ali enakovredno
|  | ø100 | kos | 7 | 0 | 0
| 8 | Prezračevalna vratna rešetka
Aluminijasta izenačevalna vratna rešetka, vključno s pritrdilnim materialom
Ustreza: Lindab IMP Klima tip: AR-4P ali enakovredno
|  | dim: 325x125 | kos | 13 | 0 | 0 | 52.9
|  | dim: 425x125 | kos | 7 | 0 | 0
| 9 | Prezračevalni pravokotni in okrogli kanali
Pravokotni in okrogli zračni kanali iz pocinkane pločevine, vključno s oblikovnimi kosi, nastavitvenimi loputami, revizijskimi odprtinami, min. debeline po SIST EN 1505 (DIN 24190) oziroma po SIST EN 1506 (DIN 24152), vključno z obešali in pritrdili ter spojnim in tesnilnim materialom.
|  |  | kg | 600 | 0 | 0
| 10 | Toplotna izolacija zračnih kanalov
Toplotna penasta izolacija na bazi sintetičnega kavčuka z zaprtocelično strukturo, za temperature -50°C do 105°C, λ=0.037W/mK pri 10°C, kot plošče širine 1m, debeline 19mm vključno z lepilom in lepilnimi trakovi.
Ustreza: Armacell tip: AF/Armaflex
|  |  | m2 | 80 | 0 | 0
| 11 | Toplotna izolacija zračnih kanalov dovoda svežega in odvoda zavrženega zraka
Toplotna penasta izolacija na bazi sintetičnega kavčuka z zaprtocelično strukturo, za temperature -50°C do 105°C, λ=0.037W/mK pri 10°C, kot plošče širine 1m, debeline 32mm vključno z lepilom in lepilnimi trakovi.
Ustreza: Armacell tip: AF/Armaflex
|  |  | m2 | 12 | 0 | 0
| 12 | Zunanja prezračevalna rešetka na dovodnem kanalu za prezračevalno napravo
Jeklena zaščitna rešetka, za zaščito odprtin pred zunanjimi vplivi (dež, ptice, insekti), izdelana iz nosilnega okvirja, prečnih, posebno oblikovanih lamel iz pocinkane pločevine, ter zaščitne pocinkane žične mreže, pritrjena direktno na kanal, vključno z montažnim in tesnilnim materialom
Ustreza: Pichler WSG-R ali enakovredno
|  | dim: ø355 | kos | 1 | 0 | 0
| 13 | Zunanja prezračevalna rešetka na odvodnem kanalu za prezračevalno napravo
Jeklena zaščitna rešetka, za zaščito odprtin pred zunanjimi vplivi (dež, ptice, insekti), izdelana iz nosilnega okvirja, prečnih, posebno oblikovanih lamel iz pocinkane pločevine, ter zaščitne pocinkane žične mreže, pritrjena direktno na kanal, vključno z montažnim in tesnilnim materialom
Ustreza: Pichler WSG-R ali enakovredno
|  | dim: ø355 | kos | 1 | 0 | 0
| 14 | Merjenje in volumenska nastavitev
Merjenje in volumska nastavitev dovodnih in odvodnih elementov, količin zraka, umerjanje ventilatorjev, ter nastavljanje smeri vpiha zraka za vse prezračevalne elemente
|  |  | klp | 11 | 0 | 0
| 15 | Preizkusno obratovanje
|  |  | kpl | 1 | 0 | 0
| 16 | Ostala dela
|  | Pripravljalna dela, zarisovanje, zaključna dela, splošni, manipulativni in transportni stroški, pospravljanje in prevoz odpadkov na deponijo. | ocena | 3% |  | 0
| 17 | Nepredvidena dela
|  | Nepredvidena dela, ki zajemajo gradbene posege zaradi umestitev novoprojektirane inštalacije v obstoječi objekt | ocena | 2% |  | 0
[5 empty] | Skupaj: | 0

## Prezračevanje sejna soba
5.5. | POPIS MATERIALA IN DEL
STROJNE INŠTALACIJE IN STROJNA OPREMA
5.5. | 6. | Prezračevanje sejne sobe
Vse postavke vključujejo dobavo, montažo in zagon naprav.
Poz. |  | Opis postavke | enota | Količina | Cena | Vrednost
|  |  | mere |  | (€) | (€)
| 1 | Prezračevalna naprava
Kompaktna dovodno – odvodna prezračevalna naprava stropne izvedbe, stranski priključki, namenjena za kontrolirano prezračevanje z izkoriščanjem odpadne toplote (regeneracijo) z rotacijskim izmenjevalnikom η do 82%. Dvoslojno ohišje iz prašno barvane jeklene pločevine, toplotno in zvočno izolirano s 50 mm mineralne volne. Ohišje z posluževalnimi (revizijskimi) vratci na tečajih, možnost odpiranja s hitrozapornimi vijaki. Sestavljena iz: - dovodni in odvodni radialni ventilator; (EC motorji) - rotacijski izmenjevalnik toplote; izkoristek η do 82% - filter M5 za sveži zrak - filter M5 za odpadni zrak - avtomatika (komplet električno povezana s klimatom) z daljinskim posluževalnim panojem C6,1 s tedensko programsko uro in timerjem za zamenjavo filtrov Dodatna oprema: - električni dogrelnik zraka 2,kW - zaporne lopute za sveži in odpadni zrak (vzmetni ali motorni pogon) - kanalsko temperaturno tipalo
Tehnične karakteristike: - ventilator dovod = 600 m3/h, pri ca 200Pa; el. moč motorja: 176 W - ventilator odvod = 600 m3/h, pri ca 200Pa; el. moč motorja: 176 W - izmenjevalnik toplote izkoristek η > 82% - hrupnost: 3m od naprave ca 36 dB(A) - el. priklop: 230V; 50 Hz; 11,7A - dimenzije: ŠxVxD = 870x420x 1172 mm - priklop cevnega razvoda: ø 250 mm (4 x) - teža: 93 kg
- vključno z navojnimi palicami za postavitev prezračevalne naprave - s prikopom cevnih instalacij na prezračevalno napravo - s priklopom elektro in signalnega kabla na prezračevalno napravo
|  | Ustreza: Pichler - DOMEKT Tip: R 700 F -C6.1 ali enakovredno | kos | 1 | 0 | 0
| 2 | Okrogli dušilniki zvoka
Dušilik zvoka, za vgradnjo v kanal na dovodu in odvodu zraka za prezračevalno napravo, vključno z montažnim materialom.
Ustreza: Pichler - tip:SL-3010 ali enakovredno
|  | dim: ø250 L=900mm | kos | 2 | 0 | 0
| 3 | Linijski difuzorji za dovod zraka
Linijski difuzor, za dovod zraka, z masko iz eloksiranih Al profila, z nastavljivimi valjčnimi usmerniki,s katerimi se nastavlja količina in želena smer vpihovalnega zraka, , kompletno z izolirano priključno komoro s stranskim priključkom in regulacijsko loputo, ustrezno pobarvan, za vgradnjo v spuščen strop,vključno s pritrdilnim materialom
Ustreza: Lindab IMP Klima tip LD-14/4/W/F/K/M/Z/L/I9/a L=1000mm ali enakovredno
|  | vel:L=1.000mm dim. priključka ø158 | kos | 2 | 0 | 0
| 4 | Jeklena prezračevalna rešetka za odvod zraka
Jeklena prezračevalna rešetka za odvod zraka, iz jeklene pločevine, pobarvana s prašno barvo po izbiri arhitekta, kompletno s priključno komoro dimenzije ø158mm, z vertikalnim ali stranskim priključkom in elementom za regulacijo količine zraka, za vgradnjo v spuščen strop, vključno s pritrdilnim materialom
Ustreza: Lindab IMP Klima tip:JR-3/2-F ali enakovredno
|  | dim: 525x125 | kos | 2 | 0 | 0
| 5 | Prezračevalni pravokotni in okrogli kanali
Pravokotni in okrogli zračni kanali iz pocinkane pločevine, vključno s oblikovnimi kosi, nastavitvenimi loputami, revizijskimi odprtinami, min. debeline po SIST EN 1505 (DIN 24190) oziroma po SIST EN 1506 (DIN 24152), vključno z obešali in pritrdili ter spojnim in tesnilnim materialom.
|  |  | kg | 300 | 0 | 0
| 6 | Toplotna izolacija zračnih kanalov
Toplotna penasta izolacija na bazi sintetičnega kavčuka z zaprtocelično strukturo, za temperature -50°C do 105°C, λ=0.037W/mK pri 10°C, kot plošče širine 1m, debeline 19mm vključno z lepilom in lepilnimi trakovi.
Ustreza: Armacell tip: AF/Armaflex
|  |  | m2 | 20 | 0 | 0
| 7 | Toplotna izolacija zračnih kanalov dovoda svežega in odvoda zavrženega zraka
Toplotna penasta izolacija na bazi sintetičnega kavčuka z zaprtocelično strukturo, za temperature -50°C do 105°C, λ=0.037W/mK pri 10°C, kot plošče širine 1m, debeline 32mm vključno z lepilom in lepilnimi trakovi.
Ustreza: Armacell tip: AF/Armaflex
|  |  | m2 | 16 | 0 | 0
| 8 | Izpušna strešna kapa z zaščitno mrežico
Izpušna strešna kapa z zaščitno mrežico, za zaščito odprtin pred zunanjimi vplivi (dež, ptice, insekti), vključno z montažnim in tesnilnim materialom
Ustreza: Pichler DH ali enakovredno
|  | dim: ø250 | kos | 1 | 0 | 0
| 9 | Zunanja prezračevalna rešetka na dovodnem strešnem kanalu za prezračevalno napravo
Jeklena zaščitna rešetka, za zaščito odprtin pred zunanjimi vplivi (dež, ptice, insekti), izdelana iz nosilnega okvirja, prečnih, posebno oblikovanih lamel iz pocinkane pločevine, ter zaščitne pocinkane žične mreže, pritrjena direktno na kanal, vključno z montažnim in tesnilnim materialom
Ustreza: Pichler WSG-R ali enakovredno
|  | dim: ø250 | kos | 1 | 0 | 0
| 10 | Merjenje in volumenska nastavitev
Merjenje in volumska nastavitev dovodnih in odvodnih elementov, količin zraka, umerjanje ventilatorjev, ter nastavljanje smeri vpiha zraka za vse prezračevalne elemente
|  |  | klp | 11 | 0 | 0
| 11 | Preizkusno obratovanje
|  |  | kpl | 1 | 0 | 0
| 12 | Ostala dela
|  | Pripravljalna dela, zarisovanje, zaključna dela, splošni, manipulativni in transportni stroški, pospravljanje in prevoz odpadkov na deponijo. | ocena | 3% |  | 0
| 13 | Nepredvidena dela
|  | Nepredvidena dela, ki zajemajo gradbene posege zaradi umestitev novoprojektirane inštalacije v obstoječi objekt | ocena | 2% |  | 0
[5 empty] | Skupaj: | 0

## Prezračevanje sanitarij
5.5. | POPIS MATERIALA IN DEL
STROJNE INŠTALACIJE IN STROJNA OPREMA
5.5. | 7. | Prezračevanje sanitarij
Vse postavke vključujejo dobavo, montažo in zagon naprav.
Poz. |  | Opis postavke | enota | Količina | Cena | Vrednost
|  |  | mere |  | (€) | (€)
| 1 | Kanalski radialni ventilator za odvod zraka iz sanitarij
Kanalski radialni ventilator, v ohišju iz pocinkane pločevine, z izpihom na fasado, z brezstopinjskim regulatorjem, odvod zavrženega zraka na streho, komplet s pritrdilnim in tesnilnim materialom,
Q=120m3/h dp=60Pa N=62W/230V
|  | Ustreza: Pichler tip: CK 100C+ ETY15 ali enakovredno | kos | 1 | 0 | 0
| 2 | Odvodni stropni ventilator
Stenski (stropni) radialni ventilator, za odvod zraka iz sanitarij, z montažnim setom za podometno vgradnjo v spuščen strop, z integrirano protipovratno loputo s prepustnostjo &lt;0,08 dm 3 /h pri zaprtem položaju pri protitlaku 50 Pa, z intervlnim relejem za nastavitvijjo intervalov vklopa in izklopa, vključno s pritrdilnim materialom
|  | Volumski pretok zraka: 100m 3 /h Tlak max.: 250 Pa Hrupnost: 32 dB(A) El. moč motorja: 11W/1F/230V Stopnja zaščite: IPX 5 | [5 empty] | 52.9
|  | Ustreza: Pichler tip: Limodor F/M 100 UP z relejem CNR ali enakovredno | kpl | 2 | 0 | 0
| 3 | Prezračevalni odvodni ventil
Prezračevalni ventil za odvod zraka, z nastavljivim krožnikom za odpiranje in zapiranje ventila, vključno s pritrdilnim materialom
Ustreza: Lindab IMP Klima ip:PV-1N ali enakovredno
|  | ø100 | kos | 2 | 0 | 0
| 4 | Prezračevalna vratna rešetka
Aluminijasta izenačevalna vratna rešetka, vključno s pritrdilnim materialom
Ustreza: Lindab IMP Klima tip: AR-4P ali enakovredno
|  | dim: 225x125 | kos | 4 | 0 | 0 |  | 52.9
|  | dim: 325x125 | kos | 2 | 0 | 0
| 5 | Prezračevalni okrogli kanali
|  | Prezračevalni okrogli zračni kanali iz pocinkane pločevine, vključno s oblikovnimi kosi, nastavitvenimi loputami, revizijskimi odprtinami, min. debeline po SIST EN 1505 (DIN 24190) oziroma po SIST EN 1506 (DIN 24152), vključno z obešali in pritrdili ter spojnim in tesnilnim materialom. |  |  |  |  | 18
|  | dim: ø100 | m | 10 | 0 | 0 |  | 52.9
|  | dim: ø150 | m | 12 | 0 | 0
| 6 | Izpušna strešna kapa z zaščitno mrežico
Izpušna strešna kapa z zaščitno mrežico, za zaščito odprtin pred zunanjimi vplivi (dež, ptice, insekti), vključno z montažnim in tesnilnim materialom
Ustreza: Pichler DH ali enakovredno
|  | dim: ø100 - odvod ventilatorji | kos | 3 | 0 | 0 |  | 52.9
|  | dim: ø150 - odvod kuh. napa | kos | 1 | 0 | 0
| 7 | Zunanja zaščitna mreža na odvodnem kanalu zavrženega zraka iz kuhinjske nape
Zunanja zaščitna mreža, pritrjena direktno na kanal, iz nerjavečega jekla na zunanji strani za zaščito pred umazanijo, s kovinskim okvirjem, vključno z montažnim in tesnilnim materialom
|  | ø150 | kos | 1 | 0 | 0
| 8 | Merjenje in volumenska nastavitev
Merjenje in volumska nastavitev dovodnih in odvodnih elementov, količin zraka, umerjanje ventilatorjev, ter nastavljanje smeri vpiha zraka za vse prezračevalne elemente
|  |  | klp | 11 | 0 | 0
| 9 | Preizkusno obratovanje
|  |  | kpl | 1 | 0 | 0
| 10 | Ostala dela
|  | Pripravljalna dela, zarisovanje, zaključna dela, splošni, manipulativni in transportni stroški, pospravljanje in prevoz odpadkov na deponijo. | ocena | 3% |  | 0
| 11 | Nepredvidena dela
|  | Nepredvidena dela, ki zajemajo gradbene posege zaradi umestitev novoprojektirane inštalacije v obstoječi objekt | ocena | 2% |  | 0
[5 empty] | Skupaj: | 0