## popis portal L1
1. PREDDELA
| Enota | Ime postavke | Količina | Cena/enoto | Cena
GEODETSKA DELA
1.1 | kos | Mikrozakoličba trase postavitve varovalnega ukrepa s projektantom | 1
ČIŠČENJE TERENA
1.2 | m2 | Odstranitev grmovja na redko porasli površini (do 50 % pokritega tlorisa) - ročno | 300
1.3 | m2 | Predhodno čiščenje območja ob progi in lažje dostopnega materiala nad opornim zidom (pobočni grušč in debla podrtih dreves) | 250
OSTALA PREDDELA
1.4 | kos | Ureditev začasne zaščitne ograje višine 1,5 m za varovanje prometa na železniški progi v fazi gradnje, ter odstranitev le-te po končani gradnji | 1
OSTALO
1.5 | m1 | Nadelava dostopnih poti za dostop do lokacije in transport materiala | 50
1.6 | m1 | Izravnava terena v trasi palisad in varovalnih ograj v mehki do trdi kamnini (strojno, ročno) | 25
Preddela SKUPAJ |  |  | 0
2. GRADBENA IN OBRTNIŠKA DELA
Šifra | Enota | Ime postavke | Količina | Cena/enoto | Cena
2.1 | m1 | Sistem (podajno lovilna ograja) - sposobnost zaustavitve skal s kinetično energijo 1.000 kJ (glej tehnično poročilo) Nabava, prevoz, ročni transport na lokacijo in montaža varovalne podajno lovilne ograje s pridobljenim CE certifikatom, h = 4,00 m; kompletno s temeljenjem, temeljno ploščo, sidri, stebri, mrežo visoke natezne trdnosti, pletenicami, ojačitvami in sidrnimi vrvmi, uvrtanimi v podlago. Globino sidranja se preračuna na podlagi geologije terena in zahtev proizvajalcev sistema. | 55
Gradbena in obrtniška dela SKUPAJ |  |  | 0
3. TUJE STORITVE
Šifra | Enota | Ime postavke | Količina | Cena/enoto | Cena
PREIZKUSI, NADZOR IN TEHNIČNA DOKUMENTACIJA
3.1 | ur | Projektantski nadzor | 30
3.2 | kpl | Izdelava projektne dokumentacije za projekt izvedenih del in projekta za obratovanje in vzdrževanje (4. izvodi + CD) | 1
Tuje storitve SKUPAJ |  |  | 0
REKAPITULACIJA
| Dobava in montaža podajno lovilnih sistemov za zaščito pobočij pred padajočim materialom in skalami na med postajnem odseku Zagorje – Sava od km 520+025 do 520+050 (lokacija L1), na progi št.10 d.m – Dobova - Ljubljana |  | Cena
| 1 | PREDDELA | 0
| 2 | GRADBENA IN OBRTNIŠKA DELA | 0
| 3 | TUJE STORITVE | 0
| 4 | NEPREDVIDENA DELA (10% postavke 1.Preddela), priznanje teh del mora odobiti nadzor in projektant! | 0
|  | SKUPAJ | 0
|  | DDV 22% | 0
|  | SKUPAJ Z DDV | 0