## portal popis lokacija L6
1. PREDDELA
Šifra | Enota | Ime postavke | Količina | Cena/enoto | Cena
GEODETSKA DELA
1.1 | kos | Mikrozakoličba dveh (2) tras za postavitve varovalnega ukrepa s projektantom | 1
ČIŠČENJE TERENA
1.2 | m2 | Odstranitev grmovja in dreves z debli premera do 20 cm ter vej na gosto porasli površini - ročno | 800
1.3 | m2 | Odstranitev pobočnega grušča v minimalnem pasu 20 m od skrajnega tira | 1600
OSTALA PREDDELA
1.4 | kos | Ureditev začasne zaščitne ograje višine 1,5 m za varovanje prometa na železniški progi v fazi gradnje, ter odstranitev le-te po končani gradnji (skupna dolžina cca. 100m ) | 1
OSTALO
1.5 | m1 | Nadelava dostopnih poti za dostop do lokacije in transport materiala | 50
1.6 | m1 | Izravnava terena v trasi palisad in varovalnih ograj v mehki do trdi kamnini (strojno, ročno) | 80
Preddela SKUPAJ
2. GRADBENA IN OBRTNIŠKA DELA
Šifra | Enota | Ime postavke | Količina | Cena/enoto | Cena
OSTALO
2.1 | m1 | Sistem (podajno lovilna ograja) - sposobnost zaustavitve skal s kinetično energijo 500 kJ (glej tehnično poročilo) Nabava, prevoz, ročni transport na lokacijo in montaža varovalne podajno lovilne ograje s pridobljenim CE certifikatom, h = 3,00 m; kompletno s temeljenjem, temeljno ploščo, sidri, stebri, mrežo visoke natezne trdnosti, pletenicami, ojačitvami in sidrnimi vrvmi, uvrtanimi v podlago. Globino sidranja se preračuna na podlagi geologije terena in zahtev proizvajalcev sistema. | 55
2.2 | m1 | Sistem (podajno lovilna ograja) - sposobnost zaustavitve skal s kinetično energijo 500 kJ (glej tehnično poročilo) Nabava, prevoz, ročni transport na lokacijo in montaža varovalne podajno lovilne ograje s pridobljenim CE certifikatom, h = 3,00 m; kompletno s temeljenjem, temeljno ploščo, sidri, stebri, mrežo visoke natezne trdnosti, pletenicami, ojačitvami in sidrnimi vrvmi, uvrtanimi v podlago. Globino sidranja se preračuna na podlagi geologije terena in zahtev proizvajalcev sistema. | 25
3. TUJE STORITVE
Šifra | Enota | Ime postavke | Količina | Cena/enoto | Cena
PREIZKUSI, NADZOR IN TEHNIČNA DOKUMENTACIJA
3.1 | ur | Projektantski nadzor | 30
3.2 | kos | Izdelava projektne dokumentacije za projekt izvedenih del in projekta za obratovanje in vzdrževanje (4x (PID + CD)) | 1
Tuje storitve SKUPAJ
REKAPITULACIJA
| Dobava in montaža podajno lovilnih sistemov za zaščito pobočij pred padajočim materialom in skalami na med postajnem odseku Zagorje – Sava od km 520+900 do km 520+980 (lokacija L6). na progi št.10 d.m - Dobova - Ljubljana |  | Cena
| 1 | PREDDELA
| 2 | GRADBENA IN OBRTNIŠKA DELA
| 3 | TUJE STORITVE
| 4 | NEPREDVIDENA DELA (10% postavke 1.Preddela), priznanje teh del mora odobiti nadzor in projektant!
SKUPAJ
DDV 22%
SKUPAJ Z DDV