## popis portal Goriška 2018
Dobava in montaža podajno lovilnih sistemov za zaščito pobočij pred padajočim materialom
in skalami od km 54+305 do km 54+395 v dolžini 90 m, na progi št. 70 Jesenice - Sežana
št. | opis | enota | predračunska količina | cena/enoto | vrednost
1. | PRIPRAVLJALNA DELA
1.1. | Izdelava dostopne poti za dostop do lokacije ter ureditev brežine v ustreznem naklonu | m3 | 15 |  | 0
1.2. | Posek dreves s premerom debla nad 10-30 cm, ter razžaganjem in spravilom lesa in lesnih odpadkov na deponijo v območju proge-strmo pobočje | kos | 15 |  | 0
1.3. | Posek dreves s premerom debla nad 30 cm, ter razžaganjem in spravilom lesa in lesnih odpadkov na deponijo v območju proge-strmo pobočje | kos | 15 |  | 0
1.4. | Izravnava terena v trasi varovalne ograje | m | 100 |  | 0
1.5. | Mikrozakoličba trase postavitve varovalnega ukrepa z projektantom in geodetom - strmo pobočje! | kpl | 1 |  | 0
2. | POSTAVITEV VAROVALNIH LOVILNIH OGRAJ
2.1. | Dobava, montaža, transport podajno lovilne ograje dolžine L=90,00m, višine H=4,00m, kpl. s temeljenjem, temeljno ploščo, sidri, stebri, mrežo, pletenicami, ojačitvami SISTEM - sposobnost zaustavitve skal s kinetično energijo 1500 kJ | m | 90 |  | 0
varovalne ograje tip Traumer, Geobrugg, Isofer ali enakovredni, - višina merjena na sredini vsakega polja sistema. Globina sidranja se preračuna na podlagi geologije terena in zahtev proizvajalca vgrajenega sistema. Sistem mora imeti za projektiranje pridobljen ETAG certifikat, Test MEL- kategorija A! ELEMENTI SISTEMA: nosilni stebri - jekleni pocinkani profili HEA (odvisno od proizvajalca) H=4,0m, MREŽA iz jeklenih pletenic,oporne, sidrne in stranske vrvi, zavore, GEWI in vrvna sidra (karakteristike predpisane s strani proizvajalca). Izvajalec mora predložiti atestno dokumentacijo s strani proizvajalca)
3. | OSTALE STORITVE
3.1. | Projektantski nadzor | ur | 30 |  | 0
3.2. | Izdelava proj. dokumentacije za projekt izvedenih del in projekt za obratovanje in vzdrževanje sistema (PID in CD) 4 izvodi | kos | 1 |  | 0
| skupaj 1-3 |  |  |  | 0
4. | Nepredvidena dela (5% postavke 1-3) - potrdi projektant in nadzor |  |  |  | 0
| Skupaj |  |  |  | 0
| DDV 22% |  |  |  | 0
| Skupaj z DDV |  |  |  | 0