## naslovnica
PROJEKTANTSKI POPIS
OBJEKT: PRIPRAVA DVIGALNEGA JAŠKA, Trška cesta 67, 3254 PODČETRTEK
INVESTITOR: REPUBLIKA SLOVENIJA - DOM UPOKOJENCEV ŠMARJE PRI JELŠAH, Rakeževa cesta 67, 3254 PODČETRTEK
Št. projekta: PZI 41/18-E
Popise izdelal: Bogdan LEPAN, dipl. inž. el.
Datum izdelave : JUNIJ 2018

## rekapitulacija
REKAPITULACIJA:
I. PRIPRAVLJALNA DELA |  | 0
II. GROBA INSTALACIJSKA DELA |  | 0
III. RAZDELILNIK R-DSO/P |  | 0
IV. STRELOVODNA INŠTALACIJA |  | 0
V. FINOMONTAŽNA DELA |  | 0
VI. ZAKLJUČNA DELA |  | 0
| SKUPAJ BREZ DDV: | 0
| DDV 22% | 0
| SKUPAJ Z DDV: | 0

## popisi
| Opis opreme/del | enota | količina | cena/enoto | skupaj
I. PRIPRAVLJALNA DELA
1 | Prevzem dokumentacije in preučitev PZI projekta, priprava gradbišča, transport materialov in osebja, zavarovanje gradbišča | kpl. | 1 |  | 0
| SKUPAJ |  |  |  | 0
II. GROBA INSTALACIJSKA DELA
1 | Dobava in montaža kabla NYY-J 5x2,5 mm² delno p/o v inštalacijski cevi, delno v NIK kanalu | m | 15 |  | 0
2 | Dobava in montaža kabla NYY-J 3x1,5 mm² delno p/o v inštalacijski cevi, delno v NIK kanalu | m | 20 |  | 0
3 | Dobava in montaža kabla HO7V-K 1x6 mm², RZ, delno p/o v inštalacijski cevi, delno v NIK kanalu | m | 30 |  | 0
4 | Nadometni inštalacijski kanal NIK 5 dimenzij 40 x 25 mm, komplet z vsem drobnim in pritrditvenim materialom in pokrovom | m | 10 |  | 0
5 | Dobava in montaža kabla NYY-J 3x2,5 mm² p/o v inštalacijski cevi | m | 15 |  | 0
6 | Dobava in montaža kabla UTP cat. 6, delno p/o v inštalacijski cevi, delno n/o v zaščitni cevi | m | 30 |  | 0
7 | Dobava in montaža koaksialnega kabla RG6 p/o v inštalacijski cevi | m | 15 |  | 0
8 | Doza pravokotna za zid 7M, komplet z nosilcem in okvirjem | kom | 1 |  | 0
9 | Razni drobni nespecificiran material | kpl. | 1 |  | 0
| SKUPAJ |  |  |  | 0
III. RAZDELILNIK R-DSO/P
1 | Preureditev razdelilnika - N in PE zbiralka se skrajšata, priključeni vodniki na skrajšanem delu se odklopijo in priklopijo na prosti del zbiralk | kpl. | 1 |  | 0
2 | Instalacijski odklopnik 3f, C16A | kom | 1 |  | 0
3 | Žica, drobni material | kpl. | 1 |  | 0
| SKUPAJ |  |  |  | 0
IV. STRELOVODNA INŠTALACIJA
1 | Odstranitev in ponovna montaža lovilnega voda na delu strehe, ki se poviša | m | 10 |  | 0
2 | Dobava in montaža aluminijaste žice Ø 8 mm, položene na strešnih nosilcih, vključno z nosilci | m | 10 |  | 0
3 | Križna sponka | kom | 2 |  | 0
4 | Izvedba meritev ponikalne upornosti strelovodnega ozemljila, pregled strelovodne naprave in izdaja zapisnika o opravljenih meritvah in pregledu | kpl. | 1 |  | 0
| SKUPAJ |  |  |  | 0
| Opis opreme/del | enota | količina | cena/enoto | skupaj
V. FINOMONTAŽNA DELA
1 | Stikalo navadno 250 V, 10A, p/o | kom | 1 |  | 0
2 | Vtičnica 230V, 16A, p/o | kom | 2 |  | 0
3 | Vtičnice kat. 6 1xRJ45 EN 50173 za UTP kabel, p/o | kom | 1 |  | 0
4 | Vtičnica TV, končna | kom | 1 |  | 0
5 | Ladijska svetilka, z mrežo, okrogla, kovinska, 230V, E27 komplet z LED sijalko 15 W | kom | 1 |  | 0
6 | Ozemljitev večjih kovinskih mas | kpl. | 2 |  | 0
7 | Razni drobni nespecificiran material | kpl. | 1 |  | 0
| SKUPAJ |  |  |  | 0
VI. ZAKLJUČNA DELA
1 | Meritve, preizkusi in spuščanje v pogon posameznih sklopov elektro opreme, v katere se posega ter izdaja ustreznega meilnega protokola | kpl. | 1 |  | 0
| SKUPAJ |  |  |  | 0