## PLS 4
DOBAVA IN MONTAŽA PODAJNO LOVILNIH SISTEM NA PROGI ZAGORJE - SAVA V KM 522+160 DO KM 522+280
1. PREDDELA
Šifra | Enota | Ime postavke | Količina | Cena/enoto | Cena
GEODETSKA DELA
1.1 | kos | Mikrozakoličba trase postavitve varovalnega ukrepa s projektantom | 1 |  | 0
ČIŠČENJE TERENA
1.2 | m2 | Odstranitev grmovja in manjših dreves na redko porasli površini (do 50 % pokritega tlorisa) - ročno | 2400 |  | 0
1.3 | m2 | Čiščenje obstoječih skal in ostalega materiala, ki ogroža progo | 250 |  | 0
OSTALA PREDDELA
1.4 | kos | Ureditev začasne zaščitne ograje višine 1,5 m na dolžini cca 100 m za varovanje prometa na železniški progi v fazi gradnje, ter odstranitev le-te po končani gradnji | 1 |  | 0
OSTALO
1.6 | m1 | Nadelava dostopnih poti za dostop do lokacije in transport materiala | 200 |  | 0
1.7 | m1 | Izravnava terena v trasi palisad in varovalnih ograj v mehki do trdi kamnini (strojno, ročno) | 120 |  | 0
Preddela SKUPAJ |  |  | 0
5. GRADBENA IN OBRTNIŠKA DELA
Šifra | Enota | Ime postavke | Količina | Cena/enoto | Cena
OSTALO
5.1 | m1 | Sistem (podajno lovilna ograja) - sposobnost zaustavitve skal s kinetično energijo 1.500 kJ (glej tehnično poročilo) Nabava, prevoz, strojni transport na lokacijo in montaža varovalne podajno lovilne ograje s pridobljenim CE certifikatom, h = 5,00 m; kompletno s temeljenjem, temeljno ploščo, sidri, stebri, mrežo visoke natezne trdnosti, pletenicami, ojačitvami in sidrnimi vrvmi, uvrtanimi v podlago. Globino sidranja se preračuna na podlagi geologije terena in zahtev proizvajalcev sistema. | 120 |  | 0
5.2 | m1 | Prestavitev EAN naprav pod varovalni ukrep PLS 4 | 140 |  | 0
Gradbena in obrtniška dela SKUPAJ |  |  | 0
7. TUJE STORITVE
Šifra | Enota | Ime postavke | Količina | Cena/enoto | Cena
PREIZKUSI, NADZOR IN TEHNIČNA DOKUMENTACIJA
7.1 | ur | Projektantski nadzor | 30 |  | 0
7.2 | kos | Izdelava projektne dokumentacije za projekt izvedenih del in projekta za obratovanje in vzdrževanje | 1 |  | 0
Tuje storitve SKUPAJ |  |  | 0
REKAPITULACIJA
| Zavarovanje pobočja s PLS 4 |  | Cena
| 1 | PREDDELA | 0
| 5 | GRADBENA IN OBRTNIŠKA DELA | 0
| 7 | TUJE STORITVE | 0
| 8 | ODKUPI ODŠKODNINE | 0
| 9 | NEPREDVIDENA DELA (10% postavke 1.Preddela) Priznanje teh del mora odobriti nadzor in projektant | 0
|  | SKUPAJ | 0
|  | DDV 22% | 0
|  | SKUPAJ Z DDV | 0