## OSNOVA
POPIS DEL S PREDRAČUNOM
Osnovni podatki o projektni dokumentaciji:
Investitor: | REPUBLIKA SLOVENIJA, MINISTRSTVO ZA OBRAMBO
Vojkova cesta 55, Ljubljana
Ponudnik:
Številka ponudbe:
Vrsta projektne dokumentacije: | PZI
Objekt: | ENERGETSKA PRENOVA OBJEKTOV V VOJAŠNICI POSTOJNA objekt št. 13: upravni/vadbeni objekt - učilnice
Številka projekta: | 14164
Kraj in datum izdelave načrta: | Nova Gorica, marec 2018
|  | PODATKI O VSEBINI POPISA DEL |  | PODATKI O VSEBINI POPISA DEL |  | PODATKI O VSEBINI POPISA DEL
Vrsta del | GRADBENOOBRTNIŠKA DELA | 3. | GRADBENOOBRTNIŠKA DELA | A. | GRADBENA DELA | B. | OBRTNIŠKA DELA
|  |  | Osnovni podatki o projektni dokumentaciji: |  |  |  | Krovskokleparska dela
Oznaka vrste načrta | 3. |  | REKAPITULACIJA |  |  |  | Krovska dela
Fasaderska dela
Objekt | ENERGETSKA PRENOVA OBJEKTOV V VOJAŠNICI POSTOJNA objekt št. 13: upravni/vadbeni objekt - učilnice | I. | GRADBENA DELA | I. | Pripravljalna dela | I. | Ključavničarska dela
|  | II. | OBRTNIŠKA DELA | II. | Rušitvena dela | II. | Mizarska dela
Faktor Rasti Del | 100% |  |  | III. | Zemeljska dela | III. | Keramičarska dela
|  |  |  | IV. | Betonska dela | IV. | Suhomontažna dela
Dodatni Faktor (dobava in montaža) | 100% |  |  | V. | Zidarska dela | V. | Slikopleskarska dela
|  |  |  | VI. | Tesarska dela | VI. | Obloge tal
DDV | 22% |  |  |  | Odvodnjavanje | VII. | Ostalo
[5 empty] | Druga gradbena dela | VIII. | Kamnoseška dela
Cene (DA=1 ali NE=0) | 1 |  |  |  |  | IX. | Restavratorska dela
X.
OBVEZEN VPIS OSNOVNIH PODATKOV!!!

## UVOD V PREDRAČUN
POPIS DEL S PREDRAČUNOM
Poz. |  | Opis postavke
SPLOŠNE OPOMBE K POPISU DEL
V enotah cene morajo biti zajeti tudi vsi naslednji stroški :
| * | Ureditev gradbišča in postavitev gradbiščnih kontejnerjev ter pospravljanje in čiščenje
gradbišča po zaključku del.
| * | Prevozni in manipulativni stroški;
| * | Obračun se vrši po dejansko izvedenih količinah;
| * | Vsa čiščenja med izvajanjem del in po zaključku del;
| * | Iznos in odvoz odpadnega materiala na komunalno deponijo s plačilom vseh pristojbin,
razen pri pozicijah, kjer je posebej navedeno;
| * | Zaščita obstoječih elementov;
| * | Vsi predpisani tehnični standardi in normativi, ki so predpisani za posamezno vrsto del;
| * | Ves potrošni, pritrdilni, vezni in montažni material ter podkonstrukcije,
razen pri pozicijah, kjer je posebej navedeno;
| * | Po zaključku del dostaviti vso tehnično dokumentacijo (meritve, ateste, soglasja, izjave, itd.)
za izvedena dela in vgrajeno opremo;
| * | Vse poškodbe vseh kabelskih vodov, ostalih inštalacij, itd., povzročene pri izkopu, sanira
izvajalec del na svoje stroške;
| * | Vsi izklopi, vklopi, zunanji nadzori (razen, kjer je to posebej navedeno), itd.
| * | Vsi stroški predpisanih ukrepov varstva pri delu in varstva pred požarom, ki jih mora izvajalec
obvezno upoštevati;
| * | Stroške za popravilo morebitnih škod, ki bi nastale na objektu ali kompleksu kot celoti,
dovoznih cestah, zunanjem okolju, komunalnih vodih in energetskih priključkih po krivdi izvajalca;
| * | Dokumentacija za servisiranje in vzdrževanje naprav ter garancijski listi;
| * | Izdelava potrebne merilne dokumentacije, razen kjer je to posebej navedeno;
| * | Vsi lovilni in delovni odri za delo na višini.
OPOMBA
| * | Vse postavke morajo biti ovrednotene z dejansko ceno;
| * | Vrednosti cen in zmnožek vpisati samo k zahtevanim količinam;
| * | Dopisovanje drugih podatkov in sprememb vsebine popisa in količin ni dovoljeno;
| * | Za vsa nepredvidena dela mora izvajalec pridobiti soglasje naročnika, ter pred izvedbo
del pripraviti analizo cen;
Dela je potrebno izvajati v skladu z:
| * | Veljavnimi tehničnimi predpisi in normativi v soglasju z obveznimi standardi,
| * | Varstvom pri delu, varovanjem zdravja in življenja ljudi, varstvom pred požarom,
| * | Varstvom pred naravnimi in drugimi nesrečami,
| * | Zakonom o graditvi objektov in projektno dokumentacijo,
temeljnimi okoljskimi zahtevami za gradnjo ter nakup, vgradnjo oz. montažo naprav in proizvodov,
| * | Uredbo o zelenem javnem naročanju (Uradni list RS, št. 51/2017, z dne 19. 9. 2017).

## REKAPITULACIJA
POPIS DEL S PREDRAČUNOM
REKAPITULACIJA
Vrednosti so v EUR brez DDV!
| UPRAVIČENI STROŠKI - GO DELA |  |  | 0
| UPRAVIČENI STROŠKI - ELEKTRO INŠTALACIJE |  |  | 0
| UPRAVIČENI STROŠKI - STROJNE INŠTALACIJE |  |  | 0
|  |  | SKUPAJ UPRAVIČENI STROŠKI BREZ DDV: | 0
| NEUPRAVIČENI STROŠKI - GO DELA |  |  | 0
| NEUPRAVIČENI STROŠKI - ELEKTRO INŠTALACIJE |  |  | 0
|  |  | SKUPAJ NEUPRAVIČENI STROŠKI BREZ DDV: | 0
|  |  | SKUPAJ STROŠKI BREZ DDV: | 0
|  | 22% | DDV: | 0
|  |  | SKUPAJ Z DDV: | 0

## REKAP. UPRAVIČENIH S.
POPIS DEL S PREDRAČUNOM
REKAPITULACIJA UPRAVIČENIH STROŠKOV
Vrednosti so v EUR brez DDV!
I. | Pripravljalna dela |  | 0
II. | Fasada |  | 0
III. | Elektroinštalacijska dela |  | 0
IV. | Strojnoinštalacijska dela |  | 0
V. | Ostalo |  | 0
|  | SKUPAJ UPRAVIČEN STROŠEK: | 0

## Pripravljalna dela
POPIS DEL S PREDRAČUNOM
3. |  | GRADBENOOBRTNIŠKA DELA
Opombe:
Cene na enoto in vrednosti so v EUR brez DDV!
Poz. |  | Opis postavke | Enota | Količina | Cena | Vrednost
| I. | Pripravljalna dela
I. | 1 | Ureditev gradbišča skladno z varnostnim načrtom, ki obsega naslednja dela:
postavitev gradbiščne ograje
postavitev gradbene table skladno s Pravilnikom o gradbiščih
postavitev varnostnih znakov in opozorilnih tabel po zahtevah varnostnega načrta in koordinatorja
postavitev gradbiščnih kontejnerjev
postavitev kemičnega WC-ja na gradbišču
omarica prve pomoči
gasilniki
gradbiščni el. priključek skupaj z ozemlitvijo in vsemi meritvami
gradbiščni vodovodni priključek s števcem
zaščite proti padcem predmetov
|  | Po končanih delih se območje vzpostavi v prvotno stanje | kpl | 1 |  | 0
|  |  |  | I. Pripravljalna dela - SKUPAJ: |  | 0

## Fasada
POPIS DEL S PREDRAČUNOM
3. |  | GRADBENOOBRTNIŠKA DELA
Opombe:
| * | Upoštevati vse normative in tehnične pogoje za tovrstne objekte.
| * | Na željo investitorja in projektanta mora izvajalec del dati na vpogled vzorce in po izbranih vzorcih naročiti material in izvesti fasaderska dela. Barva se mora dobro sprijemati s podlago površina izvedenega premaza mora biti enakomerne strukture.
| * | Podlaga na katero lepimo izolacijske plošče mora biti ravna, trdna, suha in čista. Za normativno porabo lepila mora biti fasadni zid raven do odstopanja ±0,5 cm na dolžini 3 m. Pri odstopanju do ±1,0 cm se poraba lepila in časa za lepljenje poveča za 15%. Površine z večjimi neravninami je potrebno predhodno izravnati z grobo apneno cementno malto. Betonske, azbestno cementne in površine iz lahkih betonov je potrebno pred lepljenjem fasadnih plošč premazati s prednamazom. Pritrjevanje izolativnih plošč na fasado se izvede z lepljenjem in dodatnim pritrjevajem z vijaki po navodilu proizvajalca.
| * | V ceni upoštevati vse sistemske fasadne profile, kot so nosilne letve za izolacijo, vogalnike, odkapne profile, profil za zaključevanje na kleparske izdelke, dilatacijski profili…
| * | V ceni upoštevati vsa sistemska sidra in čepe.
| * | V ceni fasade upoštevati, da odprtine do 3,0 m2 pri površini niso odbite, zato se špalete širine do 20 cm ne obračunavajo posebej.
| * | Pri odprtinah nad 3 m2 se odbijajo površine nad 3,0 m2 , špalete širine do 20 cm se ne obračunavajo posebej.
| * | Pri izvedbi se je treba držati načrtov in navodil oziroma tolmačenj projektanta. V primeru nejasnosti mora izvajalec del oz. ponudnik že v času izdelave ponudbe iskati ustrezna tolmačenja glavnega projektanta. V primeru, da izvajalec opazi v načrtu oz. detajlu napako, mora nanjo opozoriti, delo pa izvesti strokovno pravilno.
| * | Čiščenje izdelkov pred in po opravljenem delu in zaščita do predaje naročniku.
| * | Izvajalec fasaderskih del s svojim delom ne sme poškodovati ali onesnažiti drugih izdelkov, po potrebi mora te usrezno zaščititi.
| * | Po izvršenem delu mora izvajalec keramičarskih del odstraniti ves preostali material in odpadke ter očistiti prostore, ki so bili zaradi njegovih del onesnaženi.
| * | Vremenski pogoji za izvajanje fasade:
| * | Fasado izvajamo pri temperaturi od +5°C do +35°C. V hladnejšem obdobju moramo paziti, da temperatura tudi po končanem delu (npr. čez noč) ne pade pod +5°C. Pred direktnim soncem je fasado potrebno obvezno zasenčiti z gradbenimi zavesami.
| * | Prav tako zaključnih fasadnih slojev ne nanašamo ob močnem vetru, dežju, megli ter pri visoki relativni vlagi
| * | Pri vseh pozicijah upoštevati tudi:
| * | kontrola in čiščenje in pranje podlag, razen če so zajeti v posebni postavki
| * | krpanje, popravilo in prednamazi podlag, razen če so zajeti v posebni postavki
| * | morebitne potrebne ojačitve na stenah
| * | obrobe in zaključke, razen če so zajeti v posebni postavki
| * | morebitno potrebne ojačitve robov
| * | izdelavo vseh potrebnih zaključkov
Cene na enoto in vrednosti so v EUR brez DDV!
Poz. |  | Opis postavke | Enota | Količina | Cena | Vrednost
| II. | Fasada
Odstranjevalna in rušitvena dela
II. | 1 | Previdna odstranitev raznih predmetov za ponovno uporabo, zaščita in deponiranje na gradbišču oziroma objektu ter ponovna montaža po končanih delih; (mesto skladiščenja na objektu določi investitior - uporabnik)
| * | tablice | kos | 3 |  | 0
| * | hidrantna omara na fasadi | kos | 1 |  | 0
II. | 2 | Odstranitev raznih predmetov z nakladanjem in odvozom v javno deponijo, vključno s plačilom ustrezne pristojbine;
| * | kovinski odbojniki na vogalih (viš. 2 m) | kos | 4 |  | 0
| * | lesene letve na fasadi pod balkonom | m | 30 |  | 0
| * | keramični cokel viš. 10 cm na balkonih | m | 49.8 |  | 0
| * | okenske police | m | 275 |  | 0
II. | 3 | Odstranitev kleparskih elementov z nakladanjem in odvozom v javno deponijo, vključno s plačilom ustrezne pristojbine; (vertikalne odtočne cevi) | m | 78 |  | 0
II. | 4 | Rezanje asfaltnih plasti okoli objekta s talno diamantno žago, debelina do 10 cm, obračun po tekočem metru; | m | 101.5 |  | 0
II. | 5 | Odstranjevanje asfalta, z nakladanjem in odvozom ruševin v javno deponijo, vključno s plačilom ustrezne pristojbine, obračun po m2; | m2 | 30 |  | 0
II. | 6 | Rušenje AB pločnika okoli objekta, z nakladanjem in odvozom ruševin v javno deponijo, vključno s plačilom ustrezne pristojbine, obračun po m3; | m3 | 23 |  | 0
II. | 7 | Odstranitev betonskih robnikov dim. 15/25 cm, z nakladanjem in odvozom v javno deponijo, vključno s plačilom ustrezne pristojbine, obračun po tekočem metru; | m | 103.6 |  | 0
II. | 8 | Porušitev in odstranitev obstoječih peskolovov komplet s pokrovom, z notranjo stranico/premerom do 60 cm in globine do 1m, z nakladanjem in odvozom v javno deponijo, vključno s plačilom ustrezne pristojbine, obračun po komadu; | kos | 6 |  | 0
Zemeljska dela
II. | 9 | Površinski odriv humusa debeline do ca 20 cm na začasno deponijo gradbenega materiala na gradbišču na razdalji do 20 m zaradi kasnejšega razgrinjanja ob objektu, obračun po m3; (ob pločniku) | m3 | 5.2 |  | 0
II. | 10 | Kombiniran strojni (80%) in delno ročni (20%) izkop ob objektu v terenu III. kategorije, nakladanje in odvoz na začasno deponijo gradbenega materiala na gradbišču, obračun po m3; | m3 | 152 |  | 0
II. | 11 | Fino planiranje in utrjevanje terena pod pločnikom, na +-2 cm, pomožna dela, prenosi, obračun po m2; | m2 | 176.6 |  | 0
II. | 12 | Fino planiranje in utrjevanje +- 1 cm pred polaganjem asfalta, obračun po m2; | m2 | 25.4 |  | 0
II. | 13 | Nakladanje in dovoz humusa iz deponije na gradbišču, razstiranje in planiranje, komplet z zatravitvijo, pomožna dela, prenosi, obračun po m2; (ob pločniku) | m2 | 26 |  | 0
II. | 14 | Nakladanje, dovoz in zasip ob objektu s finejšim materialom iz začasne deponije gradbišča z razgrinjanjem in utrjevanjem v slojih primerne debeline (ca 30 cm) do potrebne zbitosti, obračun po m3 v raščenem stanju; | m3 | 127 |  | 0
II. | 15 | Dobava in zasip ob prizidku - pod asfaltom s tamponskim materialom 0/32 mm v slojih primerne debeline (ca 30 cm) z dobavo materiala, dovozom razplaniranjem in utrjevanjem do potrebne zbitosti, pomožna dela, prenosi; | m3 | 5 |  | 0
II. | 16 | Odvoz odvečnega materiala od izkopa na trajno deponijo gradbenega materiala s koncesijo za odlaganje tovrstnih odpadkov, s plačilom takse na deponiji, z nakladanjem in razkladanjem, obračun po m3 v raščenem stanju; | m3 | 25 |  | 0
Zidarska dela
II. | 17 | Čiščenje in pranje obstoječe vertikalne hidroizolacije pred izdelavo nove, obračun po m2; | m2 | 190.6 |  | 0
II. | 18 | Dobava in izvedba vertikalne hidroizolacije, 1x hladni premaz, bitumenski varilni trakovi kot npr. Izotekt V4 - en sloj, navezava na obstoječo, vključena vsa pomožna dela, obračun po m2; | m2 | 190.6 |  | 0
II. | 19 | Dobava in izvedba zaščite vkopanega dela vertikalne hidroizolacije pred poškodbami s trdo toplotno izolacijo xps deb. 16 cm ter zaščita s čepasto folijo čepasto folijo, obračun po m2; | m2 | 134.5 |  | 0
II. | 20 | Dobava in vgraditev dvignjenega betonskega robnika 15/25 cm, komplet z betonsko podlogo C16/20 in fugiranjem, obračun po tekočem metru; | m | 103.6 |  | 0
II. | 21 | Dobava in polaganje pranih betonskih plošč, v podložni beton C 16/20 deb. 10 cm, armiranega z armaturno mrežo Q 226, komplet z izvedbo fugiranja, obračun po m2; | m2 | 176.6 |  | 0
II. | 22 | Krpanje asfalta ob prizidku proti cesti deb. 10 cm v sestavi: nosilne plasti drobljenca AC 22 base B50/70, A3 v debelini 6 cm in obrabnozaporne plasti bitumenskega betona AC 11 surf B50/70, A3 iz zmesi zrn iz silikatnih kamnin in cestogradbenega bitumna v debelini 4 cm, komplet z vsemi pomožnimi deli (obrizg navezave z obstoječim asfaltom z bitumensko emulzijo), obračun po m2; | m2 | 17.4 |  | 0
II. | 23 | Krpanje asfalta ob novem robniku v širini do 20 cm in deb. 6 cm v sestavi: obrabnozaporna plast bitumenskega betona AC 11 surf B50/70, A3 iz zmesi zrn iz silikatnih kamnin in cestogradbenega bitumna v debelini 6 cm, komplet z vsemi pomožnimi deli (obrizg navezave z obstoječim asfaltom z bitumensko emulzijo), obračun po tekočem metru; | m | 52.8 |  | 0
Odvodnjavanje
II. | 24 | Planiranje in utrjevanje dna izkopa; | m2 | 6 |  | 0
II. | 25 | Kompletna izdelava peskolova iz betonskih cevi fi 40 cm, globine do 1,0 m, komplet z dobavo in montažo pokrova prirejenega za izdelavo tlaka dim. 40x40 iz nerjavača pločevine in zasipom ob jašku s tamponskim nasutjem, obračun po komadu; | kos | 6 |  | 0
II. | 26 | Izdelava priključka novga peskolova na obstoječe cevi meteorne kanalizacije, komplet z vsemi potrebnimi deli in obdelavo priključka, obračun po komadu; | kos | 6 |  | 0
Fasaderska dela
| Opomba: | V ceni fasade upoštevati, da odprtine do 3,0 m2 pri površini niso odbite, zato se špalete širine do 20 cm ne obračunavajo posebej. Pri odprtinah nad 3 m2 se odbijajo površine nad 3,0 m2 , špalete širine do 20 cm se ne obračunavajo posebej.
II. | 27 | Izdelava fasadnih odrov višine nad 10 m, naprava podstavka, montaža in demontaža ter vsa pomožna dela na gradbišču, zaščita odra z mrežico oz. tkanino, obračun po kvadratnem metru; | m2 | 1810 |  | 0
II. | 28 | Pranje fasade z visokotlačnim čistilcem pod pritiskom 80-100 bar, obračun po m2; | m2 | 1576.2 |  | 0
II. | 29 | Premaz fasadne površine s silikatnim utrjevalcem podlage, obračun po m2; | m2 | 1576.2 |  | 0
II. | 30 | Dobava ter komplet izdelava toplotnoizolativne fasade cokla z XPS ploščami debeline 4 cm, lepljene in sidrane na zunanjo površino zidu, obdelavo špalet z XPS ploščami 4 cm. Površina prilepljenih in sidranih plošč se zaščiti z armiranim ometom v sestavi: prvi sloj, armirna pvc mrežica in drugi sloj, zaključni silikonski zariban omet granulacija 2 mm (kulirplast) v barvi po izboru projektanta, komplet s pripravo podlage, kitanje stika s pločnikom s trajno elastičnim kitom Juboflex MS, dobavo materiala, prenosi, transport, vsa pomožna dela ter ves drobni pritrdilni material in vse potrebne letvice in profile, dilatacijske in odkapne profile, obračun po m2; | m2 | 1.5 |  | 0
II. | 31 | Dobava ter komplet izdelava toplotnoizolativne fasade cokla in pas nad tlakom balkonov ter nadstreškov z XPS ploščami debeline 15 cm, lepljene in sidrane na zunanjo površino zidu, obdelavo špalet z XPS ploščami 4 cm. Površina prilepljenih in sidranih plošč se zaščiti z armiranim ometom v sestavi: prvi sloj, armirna pvc mrežica in drugi sloj, zaključni silikonski zariban omet granulacija 2 mm (kulirplast) v barvi po izboru projektanta, komplet s pripravo podlage, kitanje stika s pločnikom s trajno elastičnim kitom Juboflex MS, dobavo materiala, prenosi, transport, vsa pomožna dela ter ves drobni pritrdilni material in vse potrebne letvice in profile, dilatacijske in odkapne profile, obračun po m2; | m2 | 55 |  | 0
II. | 32 | Dobava ter komplet izdelava toplotnoizolativne fasade - pas nad tlakom balkonov z XPS ploščami debeline 4 cm, lepljene in sidrane na zunanjo površino zidu, obdelavo špalet z XPS ploščami 4 cm. Površina prilepljenih in sidranih plošč se zaščiti z armiranim ometom v sestavi: prvi sloj, armirna pvc mrežica in drugi sloj, kompletno s prednamazom in silikatnim zaključnim fasadnim slojem (kot npr. BAUMIT), vse po navodilih proizvajalca v barvi po navodilu projektanta, komplet s pripravo podlage, dobavo materiala, prenosi, transport, vsa pomožna dela, kitanje stika s pločnikom s trajno elastičnim kitom Juboflex MS, obračun po m2; | m2 | 3 |  | 0
II. | 33 | Dobava ter komplet izdelava toplotnoizolativne fasade - pas nad tlakom balkonov ter nadstreškov z XPS ploščami debeline 13 cm, lepljene in sidrane na zunanjo površino zidu, obdelavo špalet z XPS ploščami 4 cm. Površina prilepljenih in sidranih plošč se zaščiti z armiranim ometom v sestavi: prvi sloj, armirna pvc mrežica in drugi sloj, kompletno s prednamazom in silikatnim zaključnim fasadnim slojem (kot npr. BAUMIT), vse po navodilih proizvajalca v barvi po navodilu projektanta, komplet s pripravo podlage, dobavo materiala, prenosi, transport, vsa pomožna dela, kitanje stika s pločnikom s trajno elastičnim kitom Juboflex MS, obračun po m2; | m2 | 21.8 |  | 0
II. | 34 | Dobava in izvedba fasade s toplotno izolacijo EPS debeline 4 cm - stene ob balkonu (požarni razred najmanj B-d1, s certifikatom sistema), vključno z vsemi pomožnimi deli in materiali, lepljenje, sidranje v nosilno podlago in armiranje po detajlih proizvajalca. Z izvedbo sistemskega kontaktnega strukturiranega fasadnega zaključnega sloja nad toplotno izolacijo, vključno z vsemi pomožnimi deli in materiali, ter izvedbo in obdelavo zunanjih špalet - EPS 4 cm. Pri izvedbi fasade upoštevati, da se vse okenske in vratne odprtine obdelajo s PVC vogalniki z mrežico (vertikalni zunanji rob). Vse kontaktne površine med špaletami in okvirji stavbnega pohištva (okna, vrata) se obdelajo z zaključno letvijo (npr. Baumit Fensteranschlussprofil). Na zunanjih robovih zgornjih - horizontalnih špalet nad okni in vrati se vgradi PVC odkapni profil z mrežico, npr. Baumit Tropfkantenprofil. Vsi vogali objekta morajo biti obdelani s PVC vogalniki, kot tudi izvedeno diagonalno armiranje s kosi armaturne mrežice dimenzij min. 30x50cm, na vseh vogalih okenskih in vratnih odprtin, kompletno s prednamazom in silikatnim zaključnim fasadnim slojem (kot npr. BAUMIT), vse po navodilih proizvajalca v barvi po navodilu projektanta, komplet s pripravo podlage, dobavo materiala, prenosi, transport, vsa pomožna dela, obračun po m2; | m2 | 34.8 |  | 0
II. | 35 | Dobava in izvedba fasade s toplotno izolacijo EPS debeline 13 cm (požarni razred najmanj B-d1, s certifikatom sistema), vključno z vsemi pomožnimi deli in materiali, lepljenje, sidranje v nosilno podlago in armiranje po detajlih proizvajalca. Z izvedbo sistemskega kontaktnega strukturiranega fasadnega zaključnega sloja nad toplotno izolacijo, vključno z vsemi pomožnimi deli in materiali, ter izvedbo in obdelavo zunanjih špalet - EPS 4 cm. Pri izvedbi fasade upoštevati, da se vse okenske in vratne odprtine obdelajo s PVC vogalniki z mrežico (vertikalni zunanji rob). Vse kontaktne površine med špaletami in okvirji stavbnega pohištva (okna, vrata) se obdelajo z zaključno letvijo (npr. Baumit Fensteranschlussprofil). Na zunanjih robovih zgornjih - horizontalnih špalet nad okni in vrati se vgradi PVC odkapni profil z mrežico, npr. Baumit Tropfkantenprofil. Vsi vogali objekta morajo biti obdelani s PVC vogalniki, kot tudi izvedeno diagonalno armiranje s kosi armaturne mrežice dimenzij min. 30x50cm, na vseh vogalih okenskih in vratnih odprtin, kompletno s prednamazom in silikatnim zaključnim fasadnim slojem (kot npr. BAUMIT), vse po navodilih proizvajalca v barvi po navodilu projektanta, komplet s pripravo podlage, dobavo materiala, prenosi, transport, vsa pomožna dela, obračun po m2; | m2 | 1432.5 |  | 0
II. | 36 | Dobava in izvedba fasade s toplotno izolacijo EPS debeline 5 cm - strop nad vhodom (požarni razred najmanj B-d1, s certifikatom sistema), vključno z vsemi pomožnimi deli in materiali, lepljenje, sidranje v nosilno podlago in armiranje po detajlih proizvajalca. Z izvedbo sistemskega kontaktnega strukturiranega fasadnega zaključnega sloja nad toplotno izolacijo, vključno z vsemi pomožnimi deli in materiali, ter izvedbo in obdelavo zunanjih špalet - EPS 4 cm. Pri izvedbi fasade upoštevati, da se vse okenske in vratne odprtine obdelajo s PVC vogalniki z mrežico (vertikalni zunanji rob). Vse kontaktne površine med špaletami in okvirji stavbnega pohištva (okna, vrata) se obdelajo z zaključno letvijo (npr. Baumit Fensteranschlussprofil). Na zunanjih robovih zgornjih - horizontalnih špalet nad okni in vrati se vgradi PVC odkapni profil z mrežico, npr. Baumit Tropfkantenprofil. Vsi vogali objekta morajo biti obdelani s PVC vogalniki, kot tudi izvedeno diagonalno armiranje s kosi armaturne mrežice dimenzij min. 30x50cm, na vseh vogalih okenskih in vratnih odprtin, kompletno s prednamazom in silikatnim zaključnim fasadnim slojem (kot npr. BAUMIT), vse po navodilih proizvajalca v barvi po navodilu projektanta, komplet s pripravo podlage, dobavo materiala, prenosi, transport, vsa pomožna dela, obračun po m2; | m2 | 27.6 |  | 0
Kleparska dela
II. | 37 | Dobava in vgradnja PVC okenskih zunanjih polic v barvi po izbiri projektanta, širine do 60 cm in deb 0,6 mm, pritrjeno v nosilno konstrukcijo, komplet s vsem pritrdilnim in spojnim materialom, vodonepropustno izvedbo in podkonstrukcijo z ojačitvenim profilom po celotni dolžini polic, vse komplet po detajlu projektanta, obračun po tekočem metru; | m | 275 |  | 0
II. | 38 | Dobava in montaža kovinskih vratic elektro omarice na fasadi, dimenzij 50 X 70 cm, z vsemi potrebnimi oznakami, ključavnico, komplet z vsem pritrdilnim materialom, obračun po komadu; | kos | 1 |  | 0
Keramičarska dela
II. | 39 | Dobava in polaganje nizkostenske obrobe iz keramike na balkonih (keramika enaka kot tlak) - cokel višine do 10 cm iz keramike deb. 1 cm, polaganje z lepilom, obračun po m1; | m | 50.6 |  | 0
|  |  |  | II. Fasada - SKUPAJ: |  | 0

## EI dela
POPIS DEL S PREDRAČUNOM
4. |  | ELEKTROINŠTALACIJSKA DELA
Opombe:
Cene na enoto in vrednosti so v EUR brez DDV!
Poz. |  | Opis postavke | Enota | Količina | Cena | Vrednost
| III. | Elektroinštalacijska dela
Razsvetljava
III. | 1 | Stropna linijska svetilka dimenzije 1277mm X 104mm, s svetlobnim virom: PCB LED moduli visoke svetilnosti, mid-power SMD LED, CRI > 80, barvno odstopanje MacAdam ≤ 3, 50.000h L80 B10. Optika je satiniran opalni polikarbonatni difuzor za LED različico, ohišje pa iz polikarbonat. Izkoristek svetilke vsaj 89%, svetlobni tok pa vsaj 4500lm pri 4000K za max 36W. Integriran visoko učinkoviti LED konverter s konstantnim tokom (FO). Obratovalna temperature okolice: od -20°C do +45°C (standard različica). IP zaščita vsaj: 66. Komplet stropnih nosilcev, tako kot Intra lighting 15711414000 5700 4500lm 36W 840 1277mm FO IP66 | kpl | 44 |  | 0
III. | 2 | Stropna LED svetilka dimenzije 1200mm X 200mm X 85mm s svetlobnim virom: PCB LED moduli visoke svetilnosti, mid-power SMD LED, CRI > 80, barvno odstopanje MacAdam ≤ 3, 50.000h L80 B10. Optika: prizmatična PMMA optika (PR). Izkoristek svetilke je vsaj 75%, svetlobni tok pa vsaj 3200lm pri 4000K za max 31W. Ohišje: jeklena pločevina, prašno barvana. Napajalnik: integriran visoko učinkoviti LED konverter s konstantnim tokom (FO). IP zaščita vsaj 43, tako kot Intra lighting 12197433401 216 PR LED 3260/840 30W FO 200x1200 IP43 white | kpl | 4 |  | 0
III. | 3 | Stropna LED svetilka dimenzije 1200mm X 200mm X 85mm s svetlobnim virom: PCB LED moduli visoke svetilnosti, mid-power SMD LED, CRI > 80, barvno odstopanje MacAdam ≤ 3, 50.000h L80 B10. Optika: prizmatična PMMA optika (PR). Izkoristek svetilke je vsaj 75%, svetlobni tok pa vsaj 2500lm pri 4000K za max 23W. Ohišje: jeklena pločevina, prašno barvana. Napajalnik: integriran visoko učinkoviti LED konverter s konstantnim tokom (FO). IP zaščita vsaj 43, tako kot Intra lighting 12197433201 216 PR LED 2550/840 22W FO 200x1200 IP43 white | kpl | 68 |  | 0
III. | 4 | Meritve osvetlitve, komplet z izdajo poročila | kpl | 1 |  | 0
Vodovni material
III. | 5 | Kabel NYM-J, položen na kabelske police in kanale, v PN in instalacijske cevi.
|  | - 3x1,5 mm2 | m | 28 |  | 0
III. | 6 | Pregibna plastificirana cev, položena n/o, z uvodnicami in pritrdilnim materialom
|  | -  16 mm | m | 10 |  | 0
III. | 7 | PVC razvodni kanal bele barve, komplet s koleni in zaključki ter pritrdilnim materialom
|  | - 15x17 mm (kot npr. NIK 1) | m | 13 |  | 0
III. | 8 | Razvodna n/o plastična doza z uvodnicami in pokrovčkom v ralu vgradne površine
|  | - 100x100x50 mm | kos | 2 |  | 0
III. | 9 | IR senzor gibanja 90°, 180°, 360° stropne izvedbe | kos | 46 |  | 0
Razdelilniki
III. | 10 | Dograditev razdelilnika s sledečimi elementi:
|  | - modularni števec električne energije, ki prikazuje porabo lelektrične energije in moči (kWh, kvarh in kW) neposredno na LCD prikazovalniku. Zasnovan za trifazne električne porabnike s povezavo preko tokovnega transformatorja in primeren za aplikacije do 6000A. Za oddaljeno poročanje o porabi energije je opremljen bodisi s komunikacijskim izhodom RS485 in protokolom MODBUS. Komplet z ožičenjem, pritrdilnim in ostalim drobnim materialom kot npr. COUNTIS E43, Circutor TC 8 500/5 | kos | 1 |  | 0
|  | - dopolnitev enopolnih načrtov, predaja dokumentacije in certifikatov za ta razdelilnik | kos | 1 |  | 0
Strelovod
III. | 11 | Odstranitev odvodne strelovodne inštalacije (valjanec, nosilci, križne sponke, vertikalna zaščita, žlebne sponke), komplet z odklopom oz. demontažo in odvozom v center razgradnje, komplet s potrdili o predaji materiala, s plačilom ustrezne pristojbine, obračunom in predajo papirjev | ur | 5 |  | 0
III. | 12 | Objemka za povezavo odvodonih cevi z ozemljilom oz. strelovodno inštalacijo | kos | 36 |  | 0
III. | 13 | Zidni nosilec za izvedbo odvodnih vodov, montaža na 1,5 m, za okrogli vodnik | kos | 40 |  | 0
III. | 14 | Ozemljitev kovinskih vrat, oken in ostalih večjih kovinskih mas s H07VV 16 mm2, komplet s pritrdilnim materialom | m | 5 |  | 0
III. | 15 | Ozemljitev večjih kovinskih mas s spojem ozemljilnega traku na kovinsko konstrukcijo izveden s sponko, kot npr. HERMI KON01 ter vrtanjem/rezanjem navojev ali s svorniki | kos | 2 |  | 0
III. | 16 | Meritve strelovodne inštalacije komplet z izdajo poročila | kpl | 1 |  | 0
Ostalo
III. | 17 | Demontaža ustrezno tehničnih svetilk in predaja investitorju | ur | 2 |  | 0
III. | 18 | Demontaža obstoječih električnih inštalacij, razsvetljave in ostalih elementov, komplet z odvozom materiala na mesto razgradnje oz. trajno deponijo in pridobitvijo ustreznih papirjev - tehnično neustrezne svetilke | ur | 4 |  | 0
|  |  |  | III. Elektroinštalacijska dela - SKUPAJ: |  | 0

## SI dela
POPIS DEL S PREDRAČUNOM
5. |  | STROJNOINŠTALACIJSKA DELA
Opombe:
Cene na enoto in vrednosti so v EUR brez DDV!
Poz. |  | Opis postavke | Enota | Količina | Cena | Vrednost
| IV. | Strojnoinštalacijska dela
Ogrevalni sistemi
IV. | 1 | Praznjenje ogrevalnega sistema | ur | 8 |  | 0
Praznjenje cevnih razvodov v toplotni postaji in radiatorskega razvoda po objektu
IV. | 2 | Demontaža obstoječih radiatorskih ventilov in zapiral | kos | 101 |  | 0
Demontaža obstoječih radiatorskih ventilov in zapiral,komplet z demontažo konusnih nastavkov, iznos iz objekta ter odvoz na deponijo v oddaljenosti do 20 km.
IV. | 3 | Radiatorski termostatski ventil
Dobava in montaža radiatorskega termostatskega ventila kotne ali ravne izvedbe, z vgrajeno prednastavitvijo, možnost omejitve najvišjega dopustnega pretoka, notranjim navojem in konusom za montažo na radiator, komplet s tesnilnim in spojnim materialom
Ustreza: Danfoss tip: RA-N ali enakovredno
|  | DN10 | kos | 1 |  | 0
|  | DN15 | kos | 93 |  | 0
|  | DN20 | kos | 7 |  | 0
IV. | 4 | Nastavitev radiatorskih termostatskih ventilov | kos | 101 |  | 0
Nastavitev omejitve maksimalnega pretoka radiatorskega termostatskega ventila skaldno z vrednostmi podami v tehničnem poročilu
IV. | 5 | Radiatorsko zapiralo
Dobava in montaža radiatorskega zapirala kotne ali ravne izvedbe, notranjim navojem in konusom za montažo na radiator, komplet s tesnilnim in spojnim materialom
Ustreza: Danfoss tip: RLV-S ali enakovredno
|  | DN10 | kos | 1 |  | 0
|  | DN15 | kos | 93 |  | 0
|  | DN20 | kos | 7 |  | 0
IV. | 6 | Termostatska glava | kos | 101 |  | 0
Dobava in montaža termostatske glave za montažo na radiatorski termostaski ventil,ojačane izvedbe, primerena za vgradnjo v javnih prostorih. Postavka vključuje nastavitev na želeno vrednost. Ventil se nastavi po tabeli nastavitev proizvajalca glave.
Ustreza: Danfoss, tip: RA 2920 ali enakovredno
IV. | 7 | Polnjenje in odzračevanje sistema | ur | 16 |  | 0
Polnjenje sistema z mehko vodo, odzračevanje, kontrola tesnosti ter izdelava zapisnika.
IV. | 8 | Toplotni preizkus | kpl | 1 |  | 0
Toplotni preizkus sistema z balansiranjem ogrevalnih zank in spremljanjem delovanja. Ocena 10 h.
Hladilni in klimatizacijski sistemi
IV. | 9 | Demontaža in ponovna montaža klimatskih naprav | kpl | 3 |  | 0
Odstranitev in skladiščenje obstoječih klimatskih naprav zaradi del na fasadi z odklopom vseh inštalacij in sanacijo prebojev, vključno s prilagoditvijo montažnega materiala, ponovno montažo ter zagonom. Zajem hladilnega sredstva in ustrezno deponiranje le tega ter vakumiranje in polnjenje hladilnega sredstva. Po opravljenem zagonu dostaviti tipski zapisnik o polnjenju in uspešnem zagonu sistema.
Nadzorno-krmilni sistemi in monitoring porabe energije
IV. | 10 | Kalorimeter
Kalorimeter na baterijsko napajanje sestavljen iz računske enote, ultrazvočnega merilca pretoka in z dvema temperaturnima tipaloma za temperaturno območje od 10 do 130 ºC, skupaj s protiprirobnicami, vijaki, tesnilnim materialom, redukcijskimi kosi in impulznim vmesnikom ter M-bus sistemom z možnostjo priključitve na CNS sistem (temperature, pretoki, energija...).
|  | Gn=6 m3/h, DN40, PN16 | kpl | 1 |  | 0
IV. | 11 | Merilnik pretoka za toplo sanitarno vodo
Merlinik pretoka tople sanitarne vode in cirkulacije. Merlinik poleg lokalnega odčitavanja mora omogočati zajem podatkov po M-BUS protokolu. Merilnik primeren za temperature do 90 °C. Pred naročilom preveriti dimenzije trenutnega stanja.
|  | DN32 | kos | 1 |  | 0
|  | DN15 | kos | 1 |  | 0
IV. | 12 | Praznjenje in predelava instalacije | ur | 8 |  | 0
Praznjenje instalacij vodovoda, predelava in prilagoditev cevovodov za vgradnjo vodomerov, ponovno polnjenje in kontrola tesnosti.
|  |  |  | IV. Strojnoinštalacijska dela - SKUPAJ: |  | 0

## Ostala dela
POPIS DEL S PREDRAČUNOM
3. |  | GRADBENOOBRTNIŠKA DELA
Opombe:
Cene na enoto in vrednosti so v EUR brez DDV!
Poz. |  | Opis postavke | Enota | Količina | Cena | Vrednost
| V. | Ostalo
V. | 1 | Izdelava PID dokumentacije | kpl | 1 |  | 0
|  |  |  | V. Ostalo - SKUPAJ: |  | 0

## REKAP. NEUPRAVIČENIH S.
POPIS DEL S PREDRAČUNOM
REKAPITULACIJA NEUPRAVIČENIH STROŠKOV
Vrednosti so v EUR brez DDV!
I. | Ostala GO dela |  | 0
II. | Elektroinštalacijska dela |  | 0
|  | SKUPAJ NEUPRAVIČEN STROŠEK: | 0

## Ostala GO dela_neu
POPIS DEL S PREDRAČUNOM
3. |  | GRADBENOOBRTNIŠKA DELA - NEUPRAVIČENI STROŠKI
Opombe:
Cene na enoto in vrednosti so v EUR brez DDV!
Poz. |  | Opis postavke | Enota | Količina | Cena | Vrednost
| I. | Ostala GO dela
Rušitvena dela
I. | 1 | Odstranitev raznih predmetov z nakladanjem in odvozom v javno deponijo, vključno s plačilom ustrezne pristojbine;
| * | keramični cokel viš. 10 cm na balkonu, ki se sanira | m | 10.3 |  | 0
| * | kovinski pokrov jaška pri vhodu dim. cca 120 x 60 cm | kos | 1 |  | 0
I. | 2 | Rušenje AB pločnika okoli objekta, z nakladanjem in odvozom ruševin v javno deponijo, vključno s plačilom ustrezne pristojbine, obračun po m3; | m3 | 4.4 |  | 0
I. | 3 | Odstranitev betonskih robnikov dim. 15/25 cm, z nakladanjem in odvozom v javno deponijo, vključno s plačilom ustrezne pristojbine, obračun po tekočem metru; | m | 29.2 |  | 0
I. | 4 | Odstranitev kleparskih elementov z nakladanjem in odvozom v javno deponijo, vključno s plačilom ustrezne pristojbine; (horitontalni žleb, zidna obroba in obroba atike nadstreška nad vhodom) | m | 115.2 |  | 0
I. | 5 | Odstranjevanje hidroizolacije na nadstrešku nad vhodom (bitumenska hidroizolacija s kremenčevim posipom), z nakladanjem in odvozom ruševin v javno deponijo, vključno s plačilom ustrezne pristojbine, obračun po m2; | m2 | 18.3 |  | 0
I. | 6 | Rušenje in odstranjevanje naklonskega betona na nadstrešku nad vhodom, vključno z nakladanjem in odvoz v javno deponijo, vključno s plačilom ustrezne pristojbine, obračun po m2; | m2 | 11.4 |  | 0
I. | 7 | Rušenje tlaka na balkonu, ki se sanira v sestavi: keramika, estrih v naklonu, z nakladanjem in odvozom v javno deponijo, vključno s plačilom ustrezne pristojbine, obračun po m2; | m2 | 14 |  | 0
I. | 8 | Izdelava prebojev s kronskim vrtanjem za nove odtočnike z bakona skozi obstoječe AB ograjne zidove (širine ca 15 cm), z nakladanjem in odvozom ruševin v javno deponijo, vključno s plačilom ustrezne pristojbine, obračun po komadu; | kos | 2 |  | 0
Zidarska dela
I. | 9 | Dobava in vgraditev dvignjenega betonskega robnika 15/25 cm, komplet z betonsko podlogo C16/20 in fugiranjem, obračun po tekočem metru; | m | 29.2 |  | 0
I. | 10 | Dobava in polaganje pranih betonskih plošč, v podložni beton C 16/20 deb. 10 cm, armiranega z armaturno mrežo Q 226, komplet z izvedbo fugiranja, obračun po m2; | m2 | 29.5 |  | 0
I. | 11 | Krpanje asfalta ob novem robniku v širini do 20 cm in deb. 6 cm v sestavi: obrabnozaporna plast bitumenskega betona AC 11 surf B50/70, A3 iz zmesi zrn iz silikatnih kamnin in cestogradbenega bitumna v debelini 6 cm, komplet z vsemi pomožnimi deli (obrizg navezave z obstoječim asfaltom z bitumensko emulzijo), obračun po tekočem metru; | m | 31.2 |  | 0
I. | 12 | Izvedba cem. estriha na balkonu v naklonu debeline do 5 cm, zaribane površine v naklonu proti odtokom, estrih armiran s pvc oz. jeklenimi vlakni, predhodno čiščenje podlage, prenosi in vsa pomožna dela ter robnim dilatacijskim trakom, obračun po m2; | m2 | 14 |  | 0
I. | 13 | Dobava in izdelava horizontalne hidroizolacije na balkonu z 2x zaščitnim premazom npr. HIDROSTOP ELASTIK, komplet z zaključki 20 cm na zid, obračun po m2; | m2 | 17.5 |  | 0
I. | 14 | Izvedba cem. estriha na balkonu v naklonu debeline do 5 cm, zaribane površine v naklonu proti odtokom, estrih armiran s pvc oz. jeklenimi vlakni, predhodno čiščenje podlage, prenosi in vsa pomožna dela ter robnim dilatacijskim trakom, obračun po m2; | m2 | 14 |  | 0
I. | 15 | Dobava in polaganje trde naklonske kamene volne na nadstrešku nad vhodom deb. do 10 cm in 1x PE folija, obračun po km2; | m2 | 11.4 |  | 0
Sanacija balkonov
I. | 16 | Sanacija luščečih površin opleskov betona (betonske ograje balkonov in strop balkonov), komplet po postopku: odstranitev obstoječih premazov z dimantno-korundim brušenjem, odpraševanje, pranje in sušenje, čiščenje kontaktnih površin celotne površine betona, obračun po m2; (vsi balkoni) | m2 | 357.2 |  | 0
I. | 17 | Pranje vseh površin vidnih betonov z visokotlačnim čistilcem pod pritiskom do 400 bar pred izvedbo sanacijskih del, obračun po kvadratnem metru; (balkon na JZ fasadi) | m2 | 41.7 |  | 0
I. | 18 | Premaz betonskih površin z inhibitorji korozije za nevtralizacijo korozije na obstoječi armaturi, kot npr. Sika Ferrogard 903, premaz 2x oziroma po navodilu proizvajalca, obračun po m2; (balkon na JZ fasadi) | m2 | 41.7 |  | 0
I. | 19 | Pranje vseh betonskih površin z vodnim topom do 300 bar po aplikaciji inhibitorjev korozije in pred izvedbo zaščitnega premaznega sistema, obračun po m2; (balkon na JZ fasadi) | m2 | 41.7 |  | 0
I. | 20 | Izdelava zaščitnega premaznega sistema na vseh betonskih površin, (CO2 bariere - zaščita pred karbonatizacijo betona) z dvokomponentno visokoelastično cementno malto (kot npr. Mapei Mapelatic Guard v debelini do 2,5 mm, ocenjena poraba 8,0 kg/m2). Obračun po m2; (balkon na JZ fasadi) | m2 | 41.7 |  | 0
Krovskokleparska dela
I. | 21 | Dobava in pokrivanje vhodnega nadstreška z bitumensko kritino v sestavi: 1x hladni bitumenski premaz, 2x bitumenski varilni trakovi kot npr. Izotekt V4, 1x bitumenski varilni trakovi s kremenčevim posipom, komplet z zaključki 20 cm na zid, vključena dobava materiala, transport ter vsa pomožna dela, obračun po m2; | m2 | 18.3 |  | 0
I. | 22 | Dobava in montaža zidne obrobe nad vhodnim nadstreškom iz pocinkane in barvane pločevine razvite širine do 20 cm in debeline 0,6 mm, pritrjeno v nosilno konstrukcijo, komplet s vsem pritrdilnim in spojnim materialom, vodonepropustno izvedbo in podkonstrukcijo, vse komplet po detajlu, obračun po tekočem metru; | m | 6 |  | 0
I. | 23 | Dobava in montaža obrobe atike nad vhodnim nadstreškom iz pocinkane in barvane pločevine razvite širine do 30 cm in debeline 0,6 mm, pritrjeno v nosilno konstrukcijo, komplet s vsem pritrdilnim in spojnim materialom, vodonepropustno izvedbo in podkonstrukcijo, vse komplet po detajlu, obračun po tekočem metru; | m | 10.2 |  | 0
I. | 24 | Dobava in montaža Rf odtočnika fi 100 mm z saniranega balkona, dolžina odtoka cca 20 cm in debeline 0,6 mm, pritrjeno v nosilno konstrukcijo, komplet s vsem pritrdilnim in spojnim materialom, vodonepropustno izvedbo in podkonstrukcijo, vse komplet po detajlu, obračun po komadu; | kos | 2 |  | 0
I. | 25 | Dobava in montaža žlebov iz pocinkane in barvane pločevine oz. po izboru projektanta, razvite širine 50 cm in debeline 0,6 mm, pritrjeno v nosilno konstrukcijo, komplet s vsem pritrdilnim in spojnim materialom, vodonepropustno izvedbo in podkonstrukcijo, vse komplet po detajlu, obračun po tekočem metru; | m | 99 |  | 0
I. | 26 | Dobava in montaža strešnih odtočnih cevi iz pocinkane in barvane pločevine, razvite širine do 65 cm in debeline 0,6 mm, kompletno z zaščitno rešetko, odtočnimi kotlički, koleni, pritrjevanjem cevi v nosilno konstrukcijo, ves pritrdilni in spojni material, vodonepropustno izvedbo, obračun po tekočem metru; | m | 66 |  | 0
I. | 27 | Dobava in montaža vertikalnih litoželeznih odtočnih cevi razvite širine do 65 cm, dolžine 2 m skupaj s fazonskimi kosi in z objemkami za pritrditev, pritrjevanjem cevi v nosilno konstrukcijo, ves pritrdilni in spojni material, vodonepropustno izvedbo, barvana v barvi po izbiri projektanta, obračun po tekočem metru; | m | 12 |  | 0
I. | 28 | Dobava in montaža pohodnega pokrova iz rebraste pločevine, vročecinkan dim. 60 x 120 cm, okvir izdelan iz vročecinkanega kotnika 25x25x2 s sidri za vzidavo, komplet z vsem potrebnim delom in materilaom, obračun po komadu; | kos | 1 |  | 0
Keramičarska dela
I. | 29 | Dobava in polaganje talne keramike - granitogres ploščic na balkonu (enake kot na ostalih balkonih), debeline 10mm. Plošče 1. kvalitete, velikosti kot na ostalih balkonih, razred R9. Keramika položena na predhodno pripravljeno podlago v lepilo npr. Kerakoll bio flex. Fuge širine do 2mm iz polimerno modificirane hitro vezoče fugirne mase npr. Fugabella flex v barvi po izboru arhitekta. Vse komplet s pomožnimi deli in prenosi, obračun po m2; (balkon na JZ fasadi) | m2 | 14 |  | 0
I. | 30 | Dobava in polaganje nizkostenske obrobe iz keramike na saniranem balkonu - ograjni zid (keramika enaka kot tlak) - cokel višine do 10 cm iz keramike deb. 1 cm, polaganje z lepilom, obračun po m1; (balkon na JZ fasadi) | m | 10.3 |  | 0
Slikopleskarska dela
I. | 31 | Pleskanje vidnega dela napušča v barvi po izboru projektanta, komplet s predhodno pripravo podlage, obračun po m2; | m2 | 180 |  | 0
I. | 32 | Pleskanje kovinskih lestev s hrbtnim varovalom (lestev na fasadi), višine ca 9,0 m, s predhodnim odstranjevanjem barve in čiščenje rje, miniziranje, osnovni in 2x končni premaz v barvi kot obstoječa, obračun vse komplet; | kpl | 1 |  | 0
I. | 33 | Premaz betonske ograje balkonov in strop balkonov z akril emulzijo, obračun po m2; | m2 | 357.2 |  | 0
I. | 34 | Izvedba finalnega zaključnega premaza betonske ograje balkonov in strop balkonov z disperzijsko barvo za zunanje betonske površine kot npr. JUB Takril, barva v tonu po izbiri projektanta, obračun po m2; | m2 | 357.2 |  | 0
|  |  |  | I. Ostala GO dela - SKUPAJ: |  | 0

## EI dela_neu
POPIS DEL S PREDRAČUNOM
4. |  | ELEKTROINŠTALACIJSKA DELA - NEUPRAVIČENI STROŠKI
Opombe:
Cene na enoto in vrednosti so v EUR brez DDV!
Poz. |  | Opis postavke | Enota | Količina | Cena | Vrednost
| II. | Elektroinštalacijska dela
Strelovod
II. | 1 | Odvodni vod Al fi8 mm nameščen po steni na tipskih nosilcih glede na rekonstrukcijo fasade | m | 88 |  | 0
II. | 2 | Žlebna sponka za spajanja lovilnega dela strelovoda z žlebnim koritom. | kos | 8 |  | 0
II. | 3 | Sponka za povezavo med dvema ploščatima strelovodnima vodnikoma | kos | 15 |  | 0
II. | 4 | Sponka za povezavo med ploščatim in okroglim strelovodnim vodnikom | kos | 12 |  | 0
II. | 5 | Pocinkan valjanec FeZn 25x4 mm položen prosto v zemljo, temelje ali na zidne podpore, komplet z Izvedbo povezav ozemljilnega traku na izvode, povezava na obstoječe ozemljilo, komplet z bitumensko zaščito in drugim materialom | m | 171 |  | 0
II. | 6 | Križne sponke, sestavljana iz 3 ploščic dimenzije 48 mm x 48 mm, namenjena izvedbi kontaktnih spojev med okroglimi vodniki, iz nerjavečega materiala (Rf fi8 mm) | kos | 6 |  | 0
II. | 7 | Odkapnik za preprečevanje podtekanja vode po odvodu | kos | 6 |  | 0
II. | 8 | Vertikalna zaščita za mehansko zaščito strelovoda, nameščena pri N/O izvedbi odvodnega voda | kos | 6 |  | 0
II. | 9 | Merilna številka | kos | 6 |  | 0
|  |  |  | II. Elektroinštalacijska dela - SKUPAJ: |  | 0

## HPR_SD_stara verzija (hidden)
POPIS MATERIALA IN DEL S PREDRAČUNOM
HIŠNI PRIKLJUČKI - STROJNA DELA (N)
Z. ŠT. | VRSTA DELA | KOS |  |  | CENA/ENOTO SIT/ENOTO | CENA SIT
1
1 | Cev iz PE - SDR 11 Cev iz PE, po DIN8074 in ISO/DIS 4437, SDR 11 (serija 5) skupaj z dodatkom za razrez.
| PE 32x3,0 |  | m | 1.0646 | #REF! | #REF!
| PE 63x5,8 |  | m | 7.2395 | #REF! | #REF!
2 | Cevi iz jekla: Jeklena brezšivna srednjetežka črna cev po JUS C.B5.225, material Č.1212, skupaj z loki, varilnim, tesnilnim in pritrdilnim materialom in dodatkom za razrez.
| DN 25 (33,7x3,25) |  | m | 4.3376 | #REF! | #REF!
| DN 50 (60,3x3,65) |  | m | 5.8534 | #REF! | #REF!
3 | Uvodnice: Sklop sestavljen iz prehodnega kosa PE/jeklo, jeklene brezšivne srednjetežke črne cevi po JUS C.B5.225, material Č.1212, zaščitne
cevi in krogelne pipe s termičnim varovalom (ali posebej prigrajenim zapornim elementom s termičnim varovalom) in s čepom. Pipa oziroma zaporni element morata biti skladna z VP 301.
V ceni sklopa je zajeta vgradnja skupaj z vrtanjem zidu in vzpostavitvijo v prvotno stanje.
| DN 25 (izvedba A) |  | kos | 245.1219 | #REF! | #REF!
| DN 25 (izvedba C) |  | kos | 292.6829 | #REF! | #REF!
| DN 50 (izvedba A) |  | kos | 392.6829 | #REF! | #REF!
| DN 50 (izvedba C) |  | kos | 507.3171 | #REF! | #REF!
4 | Uvodnica - D2: Sklop sestavljen iz prehodnega kosa PE/jeklo, jeklene brezšivne srednjetežke črne cevi po JUS C.B5.225, material Č.1212, zaščitne cevi, krogelne pipe s čepom in iz omarice za požarno pipo, izdelane iz
nerjaveče pločevine po delavniški risbi proizvajalca, prirejene za pritrditev na zid dimenzije 250x300x200 mm z napisom: GLAVNA PLINSKA POŽARNA PIPA. V ceni sklopa je zajeta vgradnja.
| DN 25 (izvedba D) |  | kos | 206 | #REF! | #REF!
5 | Lok 450 Lok iz trdega PE, 450.
| PE 32 |  | kos | 7.0057 | #REF! | #REF!
| PE 63 |  | kos | 27.8774 | #REF! | #REF!
6 | Lok 900 Lok iz trdega PE, 900.
| PE 32 |  | kos | 6.1566 | #REF! | #REF!
| PE 63 |  | kos | 24.1318 | #REF! | #REF!
7 | T-kos Odcepni T-kos iz trdega PE.
| PE 32/32 |  | kos | 17.058 | #REF! | #REF!
| PE 63/63 |  | kos | 30.7135 | #REF! | #REF!
8 | Cevna kapa Cevna kapa iz trdega PE.
| PE 32 |  | kos | 5.7279 | #REF! | #REF!
| PE 63 |  | kos | 18.4172 | #REF! | #REF!
9 | Reducirni kos Reducirni kos iz trdega PE.
| PE 63/32 |  | kos | 10.4024 | #REF! | #REF!
10 | Prehodni kos Prehodni kos PE/jeklo.
| PE 32/DN 25 |  | kos | 21.9195 | #REF! | #REF!
| PE 63/DN 50 |  | kos | 34.2829 | #REF! | #REF!
11 | Jekleni izolirni kos Jekleni izolirni kos po DIN 3389, z navojnima priključkoma, material Č.1212, skupaj s tesnilnim materialom.
| DN 25 |  | kos | 45.7317 | #REF! | #REF!
12 | Obojka Elektrovarilna obojka iz trdega PE, skupaj z varjenjem.
| PE 32 |  | kos | 8.5443 | #REF! | #REF!
| PE 63 |  | kos | 19.2404 | #REF! | #REF!
13 | Sedlo Elektrovarilno sedlo z obojko iz trdega PE, skupaj z varjenjem.
| PE 110/63 |  | kos | 65.6098 | #REF! | #REF!
| PE 160/63 |  | kos |  | #REF! | #REF!
| PE 225/63 |  | kos | 43.2561 | #REF! | #REF!
14 | Navrtalno sedlo Elektrovarilno navrtalno sedlo iz trdega PE, skupaj z varjenjem.
| PE 63/32 |  | kos | 51.4327 | #REF! | #REF!
| PE 110/32 |  | kos | 67.3163 | #REF! | #REF!
| PE 160/32 |  | kos | 114.2951 | #REF! | #REF!
| PE 225/32 |  | kos | 179.1098 | #REF! | #REF!
| PE 110/63 |  | kos | 108.3332 | #REF! | #REF!
| PE 160/63 |  | kos | 140.2365 | #REF! | #REF!
| PE 225/63 |  | kos | 169.6829 | #REF! | #REF!
15 | Navrtalna ogrlica Cevna navrtalna ogrlica iz trdega PE za izvedbo odcepa na PVC plinovodu z vgradbilno garnituro.
| PVC 50 / PE 32 |  | kos | 59.4 | #REF! | #REF!
| PVC 100 / PE 32 |  | kos | 77.7 | #REF! | #REF!
| PVC 100 / PE 63 |  | kos | 125 | #REF! | #REF!
16 | Ogrlica Cevna ogrlica iz trdega PE za izvedbo odcepa na PVC plinovodu z vgradbilno garnituro.
| PVC 50 / PE 32 |  | kos | 59.4 | #REF! | #REF!
| PVC 100 / PE 32 |  | kos | 77.7 | #REF! | #REF!
| PVC 100 / PE 63 |  | kos | 125 | #REF! | #REF!
17 | Krogelna pipa PE - vgradna Krogelna pipa iz trdega PE tlačne stopnje NP 4, z vgradbilno garnituro in prilagoditvijo dolžine vgradbilne garniture na terenu, skupaj z varjenjem.
| DN 50 |  | kos | 409.9614 | #REF! | #REF!
18 | Omarica - D: Omarica za požarno pipo, izdelana iz nerjaveče pločevine po delavniški risbi proizvajalca, prirejena za pritrditev na zid s pocinkano zaščitno cevjo in z napisom: GLAVNA PLINSKA POŽARNA PIPA.
| 250x300x200 mm |  | kos | 54.8781 | #REF! | #REF!
| 350x400x250 mm |  | kos | 67.0732 | #REF! | #REF!
19 | Omarica - E: Omarica za požarno pipo, izdelana iz nerjaveče pločevine po delavniški risbi proizvajalca, prirejena za pritrditev na zid in z napisom: GLAVNA PLINSKA POŽARNA PIPA.
| 250x300x200 mm |  | kos | 54.8781 | #REF! | #REF!
| 350x400x250 mm |  | kos | 67.0732 | #REF! | #REF!
20 | Krogelna pipa - jeklo: Krogelna pipa z navojnima priključkoma, tlačne stopnje NP 4, standardne dolžine, atestirana za zemeljski plin, z ročko za posluževanje, skupaj z izolirnim kosom in tesnilnim materialom.
| DN 25 |  | kos | 20.5024 | #REF! | #REF!
| DN 50 |  | kos | 72.7188 | #REF! | #REF!
21 | Izpihovalna cev v omarici Izpihovalna cev, izdelana iz jeklene cevi 21,3x2,65 zaprto z navojnim čepom DN 15, skupaj z varilnim, tesnilnim in vijačnim materialom.
(izdelano po priloženi skici).
|  |  | kos | 43 | #REF! | #REF!
22 | Cestna kapa: Litoželezna zaščitna cestna kapa, material SL 18, z napisom plin na pokrovu, zaščitena z bitumnom.
| DN 190 |  | kos | 101.1465 | #REF! | #REF!
23 | Prirobnica: Jeklena prirobnica z grlom, izdelana po JUS M.B6.163, NP 16, material Č.0361, skupaj z varilnim, tesnilnim in vijačnim materialom.
| 50/60,3 |  | kos | 12.856 | #REF! | #REF!
| 80/88,9 |  | kos | 17.8837 | #REF! | #REF!
| 100/114,3 |  | kos | 39.2687 | #REF! | #REF!
24 | Slepa prirobnica: Jeklena slepa prirobnica, izdelana po JUS M.B6.191, NP 16, material Č.0361, oblika B, skupaj s tesnilnim in vijačnim materialom.
| B 50 |  | kos | 39.6781 | #REF! | #REF!
| B 80 |  | kos | 52.7317 | #REF! | #REF!
| B 100 |  | kos | 64.4512 | #REF! | #REF!
25 | Podpore: Cevne podpore, izdelane iz jeklenih profilov in cevnih objemk, skupaj z montažo v zid ali varjenjem na nosilno konstrukcijo in opleskane po predhodnem čiščenju in pleskanju s temeljno barvo.
|  |  | kg | 4.5244 | #REF! | #REF!
26 | Preboj: Zaščitna cev pri preboju skozi zid, zaščitena pred korozijo in zatesnjena s trajno elastičnim materialom, izdelana po priloženi skici.
| DN 40 |  | kos | 49.1463 | #REF! | #REF!
| DN 65 |  | kos | 65 | #REF! | #REF!
27 | Zaščitna cev: Zaščitna cev pri omarici za glavno plinsko požarno pipo, zaščitena pred korozijo in zatesnjena s trajno elastičnim materialom, izdelana po priloženi skici.
| DN 40 |  | kos | 49.1463 | #REF! | #REF!
| DN 65 |  | kos | 65 | #REF! | #REF!
28 | Zaščita vidnih cevi: Zaščita vidnih cevi s pleskanjem po predhodnem čiščenju in pleskanju s temeljno barvo.
|  |  | m2 | 7.5366 | #REF! | #REF!
29 | Izolacija podometnih cevi: Izolacija podometnih cevi z izolacijskim in zaščitnim trakom po predhodnem čiščenju do kovinskega sijaja in premazu s prajmerjem.
|  |  | m2 | 14.0366 | #REF! | #REF!
30 | Pozicijska tablica: Pozicijska tablica za oznako armatur hišnega priključka, skupaj s pritrdilnim materialom in izmero.
|  |  | kos | 35.815 | #REF! | #REF!
31 | Tlačni preizkus Tlačni preizkus hišnih priključkov izvedenih po navodilih iz projekta, izdaja atesta.
|  |  | m | 3.2317 | #REF! | #REF!
32 | Pomožna gradbena dela: Pomožna gradbena dela, zarisovanje, vrtanje zidov, beljenje zidov, vzpostavitev v prvotno stanje.
|  |  | ocena |  |  | #REF!
33 | Nepredvidena dela: Nepredvidena dela, stroški nadzora, splošni, manipulativni, transportni in zavarovalni stroški.
|  |  | 6% |  |  | #REF!
| SKUPAJ |  |  | SIT |  | #REF!