## OSNOVA
POPIS DEL S PREDRAČUNOM
Osnovni podatki o projektni dokumentaciji:
Investitor: | REPUBLIKA SLOVENIJA, MINISTRSTVO ZA OBRAMBO
Vojkova cesta 55, Ljubljana
Ponudnik:
Številka ponudbe:
Vrsta projektne dokumentacije: | PZI
Objekt: | ENERGETSKA PRENOVA OBJEKTOV V VOJAŠNICI POSTOJNA objekt št. 2: upravni objekt
Številka projekta: | 14164
Kraj in datum izdelave načrta: | Nova Gorica, marec 2018
|  | PODATKI O VSEBINI POPISA DEL |  | PODATKI O VSEBINI POPISA DEL |  | PODATKI O VSEBINI POPISA DEL
Vrsta del | GRADBENOOBRTNIŠKA DELA | 3. | GRADBENOOBRTNIŠKA DELA | A. | GRADBENA DELA | B. | OBRTNIŠKA DELA
|  |  | Osnovni podatki o projektni dokumentaciji: |  |  |  | Krovskokleparska dela
Oznaka vrste načrta | 3. |  | REKAPITULACIJA |  |  |  | Krovska dela
Fasaderska dela
Objekt | ENERGETSKA PRENOVA OBJEKTOV V VOJAŠNICI POSTOJNA objekt št. 2: upravni objekt | I. | GRADBENA DELA | I. | Pripravljalna dela | I. | Ključavničarska dela
|  | II. | OBRTNIŠKA DELA | II. | Rušitvena dela | II. | Mizarska dela
Faktor Rasti Del | 100% |  |  | III. | Zemeljska dela | III. | Keramičarska dela
|  |  |  | IV. | Betonska dela | IV. | Suhomontažna dela
Dodatni Faktor (dobava in montaža) | 100% |  |  | V. | Zidarska dela | V. | Slikopleskarska dela
|  |  |  | VI. | Tesarska dela | VI. | Obloge tal
DDV | 22% |  |  |  | Odvodnjavanje | VII. | Ostalo
[5 empty] | Druga gradbena dela | VIII. | Kamnoseška dela
Cene (DA=1 ali NE=0) | 1 |  |  |  |  | IX. | Restavratorska dela
X.
OBVEZEN VPIS OSNOVNIH PODATKOV!!!

## UVOD V PREDRAČUN
POPIS DEL S PREDRAČUNOM
Poz. |  | Opis postavke
SPLOŠNE OPOMBE K POPISU DEL
V enotah cene morajo biti zajeti tudi vsi naslednji stroški :
| * | Ureditev gradbišča in postavitev gradbiščnih kontejnerjev ter pospravljanje in čiščenje
gradbišča po zaključku del.
| * | Prevozni in manipulativni stroški;
| * | Obračun se vrši po dejansko izvedenih količinah;
| * | Vsa čiščenja med izvajanjem del in po zaključku del;
| * | Iznos in odvoz odpadnega materiala na komunalno deponijo s plačilom vseh pristojbin,
razen pri pozicijah, kjer je posebej navedeno;
| * | Zaščita obstoječih elementov;
| * | Vsi predpisani tehnični standardi in normativi, ki so predpisani za posamezno vrsto del;
| * | Ves potrošni, pritrdilni, vezni in montažni material ter podkonstrukcije,
razen pri pozicijah, kjer je posebej navedeno;
| * | Po zaključku del dostaviti vso tehnično dokumentacijo (meritve, ateste, soglasja, izjave, itd.)
za izvedena dela in vgrajeno opremo;
| * | Vse poškodbe vseh kabelskih vodov, ostalih inštalacij, itd., povzročene pri izkopu, sanira
izvajalec del na svoje stroške;
| * | Vsi izklopi, vklopi, zunanji nadzori (razen, kjer je to posebej navedeno), itd.
| * | Vsi stroški predpisanih ukrepov varstva pri delu in varstva pred požarom, ki jih mora izvajalec
obvezno upoštevati;
| * | Stroške za popravilo morebitnih škod, ki bi nastale na objektu ali kompleksu kot celoti,
dovoznih cestah, zunanjem okolju, komunalnih vodih in energetskih priključkih po krivdi izvajalca;
| * | Dokumentacija za servisiranje in vzdrževanje naprav ter garancijski listi;
| * | Izdelava potrebne merilne dokumentacije, razen kjer je to posebej navedeno;
| * | Vsi lovilni in delovni odri za delo na višini.
OPOMBA
| * | Vse postavke morajo biti ovrednotene z dejansko ceno;
| * | Vrednosti cen in zmnožek vpisati samo k zahtevanim količinam;
| * | Dopisovanje drugih podatkov in sprememb vsebine popisa in količin ni dovoljeno;
| * | Za vsa nepredvidena dela mora izvajalec pridobiti soglasje naročnika, ter pred izvedbo
del pripraviti analizo cen;
Dela je potrebno izvajati v skladu z:
| * | Veljavnimi tehničnimi predpisi in normativi v soglasju z obveznimi standardi,
| * | Varstvom pri delu, varovanjem zdravja in življenja ljudi, varstvom pred požarom,
| * | Varstvom pred naravnimi in drugimi nesrečami,
| * | Zakonom o graditvi objektov in projektno dokumentacijo,
temeljnimi okoljskimi zahtevami za gradnjo ter nakup, vgradnjo oz. montažo naprav in proizvodov,
| * | Uredbo o zelenem javnem naročanju (Uradni list RS, št. 51/2017, z dne 19. 9. 2017).

## REKAPITULACIJA
POPIS DEL S PREDRAČUNOM
REKAPITULACIJA
Vrednosti so v EUR brez DDV!
| UPRAVIČENI STROŠKI - GO DELA |  |  | 0
| UPRAVIČENI STROŠKI - ELEKTRIČNE INŠTALACIJE |  |  | 0
| UPRAVIČENI STROŠKI - STROJNE INŠTALACIJE |  |  | 0
|  |  | SKUPAJ UPRAVIČENI STROŠKI BREZ DDV: | 0
| NEUPRAVIČENI STROŠKI - GO DELA |  |  | 0
| NEUPRAVIČENI STROŠKI - ELEKTRIČNE INŠTALACIJE |  |  | 0
|  |  | SKUPAJ NEUPRAVIČENI STROŠKI BREZ DDV: | 0
|  |  | SKUPAJ STROŠKI BREZ DDV: | 0
|  | 22% | DDV: | 0
|  |  | SKUPAJ Z DDV: | 0

## REKAP. UPRAVIČENIH S.
POPIS DEL S PREDRAČUNOM
REKAPITULACIJA UPRAVIČENIH STROŠKOV
Vrednosti so v EUR brez DDV!
I. | Pripravljalna dela |  | 0
II. | Streha |  | 0
III. | Fasada |  | 0
IV. | Elektroinštalacijska dela |  | 0
V. | Strojnoinštalacijska dela |  | 0
VI. | Ostalo |  | 0
|  | SKUPAJ UPRAVIČEN STROŠEK: | 0

## Pripravljalna dela
POPIS DEL S PREDRAČUNOM
3. |  | GRADBENOOBRTNIŠKA DELA
Opombe:
Cene na enoto in vrednosti so v EUR brez DDV!
Poz. |  | Opis postavke | Enota | Količina | Cena | Vrednost
| I. | Pripravljalna dela
I. | 1 | Ureditev gradbišča skladno z varnostnim načrtom, ki obsega naslednja dela:
postavitev gradbiščne ograje
postavitev gradbene table skladno s Pravilnikom o gradbiščih
postavitev varnostnih znakov in opozorilnih tabel po zahtevah varnostnega načrta in koordinatorja
postavitev gradbiščnih kontejnerjev
postavitev kemičnega WC-ja na gradbišču
omarica prve pomoči
gasilniki
gradbiščni el. priključek skupaj z ozemlitvijo in vsemi meritvami
gradbiščni vodovodni priključek s števcem
zaščite proti padcem predmetov
|  | Po končanih delih se območje vzpostavi v prvotno stanje | kpl | 1 |  | 0
|  |  |  | I. Pripravljalna dela - SKUPAJ: |  | 0

## Streha
POPIS DEL S PREDRAČUNOM
3. |  | GRADBENOOBRTNIŠKA DELA
Opombe:
| * | V ceni vseh postavk je zajeti vsa dela, ves osnovni in pritrdilni material, vse prenose, finalno obdelavo po opisih v postavkah, vse za gotove vgrajene elemente. Prav tako vse obrobe in zaključke, razen če so zajeti v posebni postavki. Izvajalec del je dolžan v ceni upoštevati vse delovne odre in mehanizacijo za potrebe montaže. Pripravo delavniške dokumentacije za vgradnjo vseh elementov. Pripravo detajlov s tehničnim opisom. Umestitev detajlov v obstoječe arhitekturne podloge.
| * | Pri izvedbi je potrebno upoštevati tudi navodila, pogoje in podatke proizvajalca krovnega materiala, ki je uporabljen pri predmetnem objektu.
| * | Izvajalec je dolžan pri ponudbi upoštevati vse povezane stroške, ki so potrebni za tehnično pravilno izvedbo del, ki jih ponuja v izvedbo (kot npr. razni pritrdilni material, vezni in tesnilni material, stikovanje, sidra, nosilne profile, podkonstrukcije in podobno).
| * | Izvajalec izolacijskih del mora preučiti z načrtom zahtevane tehnične karakteristike, za predvideno hidro in toplotno izolacijo. Za proizvode, predvidene za vgradnjo, mora izvajalec predložiti tehnične liste (osnove za izjave o skladnosti).
| * | Polaganje enega sloja strešne lepenke pod pločevinastimi oblogami na opeki, malti in betonu.
| * | Dela izvajati točno po določilih in navodilih dobavitelja kritine z upoštevanjem veljavnih tehničnih predpisov in standardov.
Pri vseh pozicijah upoštevati tudi:
| * | kontrola in čiščenje podlag
| * | vsa potrebna tesnenja
Cene na enoto in vrednosti so v EUR brez DDV!
Poz. |  | Opis postavke | Enota | Količina | Cena | Vrednost
| II. | Streha
Odstranjevalna in rušitvena dela
II. | 1 | Odstranitev kleparskih elementov z nakladanjem in odvozom v javno deponijo, vključno s plačilom ustrezne pristojbine; (strešne čelne obrobe, žlebovi in odtočne cevi, obrobe strešnih oken in dimnikov) | m | 243.6 |  | 0
II. | 2 | Odstranitev strehe v celotni sestavi do špirovcev in notranjega lesenega opaža (azbestna vlakocementna kritina, dvojno letvanje, izolacija, folija), z nakladanjem in odvozom v javno deponijo, vključno s plačilom ustrezne pristojbine ter vsem potrebnim delom za odstranjevanje in odvoz azbestne kritine, obračun po m2; | m2 | 433.2 |  | 0
Krovskokleparska dela
II. | 3 | Dobava in polaganje parne zapore na strešne površine (komplet preko obstoječih špirovcev), s prenosi in s pomožnimi deli na objektu, obračun po kvadratnem metru; | m2 | 571 |  | 0
II. | 4 | Dobava in polaganje toplotne izolacije iz mineralne volne, med špirovci, deb. 14 cm, kot npr. Knauf Insulation NatuRoll Plus (Classic 040) Unifit, s prenosi in s pomožnimi deli na objektu, obračun po m2; | m2 | 322 |  | 0
II. | 5 | Dobava in polaganje trde toplotna izolacija deb. 12 cm vijačena na špirovce, kot npr. Termotop, z λ = 0,040W/mK, s prenosi in vsemi pomožnimi deli, obračun po m2; | m2 | 433.2 |  | 0
II. | 6 | Dobava in polaganje paropropustne sekundarne kritine, kot npr. Knauf Insulation Homeseal LDS 0,04 na strešne površine, s prenosi in s pomožnimi deli na objektu, obračun po m2; | m2 | 433.2 |  | 0
II. | 7 | Dvojno letvanje strehe s prečnimi letvami 4 x 6 cm in vzdolžnimi 4 x 6 cm za pločevinasto kritino, letve zaščitene z insekticidnimi in fungicidnimi premazi za les, obračun po m2; | m2 | 433.2 |  | 0
II. | 8 | Dobava kritine in pokrivanje strehe s ploševinastimi profiliranimi strešnimi paneli z obrizgom 10 mm s spodnje strani v barvi po izbiri projektanta, vijačeno na podkonstrukcijo (po detajlu proizvajalca). Montaža v skladu z detajli in navodili dobavitelja. Vključno s vsem pritdilnim in spojnim materialom, zaščitno mrežico proti mrčesu (kap, sleme), vsemi dodatnimi deli in prenosi, obračun po m2; | m2 | 433.2 |  | 0
II. | 9 | Dobava in montaža slemenskih elementov za pločevinasto kritino, dobava materiala, vsa pomožna dela na objektu, obračun po tekočem metru; | m | 22.8 |  | 0
II. | 10 | Dobava in montaža točkovnih strešnih snegolovov, vključno s pritrdilnim materialom, izvedeni po navodilih dobavitelja kritine, obračun po kosu; | kos | 1300 |  | 0
II. | 11 | Dobava in montaža nove pločevinaste obrobe z drenažo in parno zaporo okrog obstoječih Velux oken (dim. cca 170 x 70 cm), po detajlu dobavitelja oken za poglobljeno vgradnjo, vključno s pritrdilnim in spojnim materialom, vodonepropustno izvedbo, obračun po kosu; | kos | 25 |  | 0
II. | 12 | Dobava in montaža nove pločevinaste obrobe obstoječih dimnikov (dim. cca 60 x 60 cm), vključno s pritrdilnim in spojnim materialom, vodonepropustno izvedbo, obračun po kosu; | kos | 2 |  | 0
|  |  |  | II. Streha - SKUPAJ: |  | 0

## Fasada
POPIS DEL S PREDRAČUNOM
3. |  | GRADBENOOBRTNIŠKA DELA
Opombe:
| * | Upoštevati vse normative in tehnične pogoje za tovrstne objekte.
| * | Na željo investitorja in projektanta mora izvajalec del dati na vpogled vzorce in po izbranih vzorcih naročiti material in izvesti fasaderska dela. Barva se mora dobro sprijemati s podlago površina izvedenega premaza mora biti enakomerne strukture.
| * | Podlaga na katero lepimo izolacijske plošče mora biti ravna, trdna, suha in čista. Za normativno porabo lepila mora biti fasadni zid raven do odstopanja ±0,5 cm na dolžini 3 m. Pri odstopanju do ±1,0 cm se poraba lepila in časa za lepljenje poveča za 15%. Površine z večjimi neravninami je potrebno predhodno izravnati z grobo apneno cementno malto. Betonske, azbestno cementne in površine iz lahkih betonov je potrebno pred lepljenjem fasadnih plošč premazati s prednamazom. Pritrjevanje izolativnih plošč na fasado se izvede z lepljenjem in dodatnim pritrjevajem z vijaki po navodilu proizvajalca.
| * | V ceni upoštevati vse sistemske fasadne profile, kot so nosilne letve za izolacijo, vogalnike, odkapne profile, profil za zaključevanje na kleparske izdelke, dilatacijski profili…
| * | V ceni upoštevati vsa sistemska sidra in čepe.
| * | V ceni fasade upoštevati, da odprtine do 3,0 m2 pri površini niso odbite, zato se špalete širine do 20 cm ne obračunavajo posebej.
| * | Pri odprtinah nad 3 m2 se odbijajo površine nad 3,0 m2 , špalete širine do 20 cm se ne obračunavajo posebej.
| * | Pri izvedbi se je treba držati načrtov in navodil oziroma tolmačenj projektanta. V primeru nejasnosti mora izvajalec del oz. ponudnik že v času izdelave ponudbe iskati ustrezna tolmačenja glavnega projektanta. V primeru, da izvajalec opazi v načrtu oz. detajlu napako, mora nanjo opozoriti, delo pa izvesti strokovno pravilno.
| * | Čiščenje izdelkov pred in po opravljenem delu in zaščita do predaje naročniku.
| * | Izvajalec fasaderskih del s svojim delom ne sme poškodovati ali onesnažiti drugih izdelkov, po potrebi mora te usrezno zaščititi.
| * | Po izvršenem delu mora izvajalec keramičarskih del odstraniti ves preostali material in odpadke ter očistiti prostore, ki so bili zaradi njegovih del onesnaženi.
| * | Vremenski pogoji za izvajanje fasade:
| * | Fasado izvajamo pri temperaturi od +5°C do +35°C. V hladnejšem obdobju moramo paziti, da temperatura tudi po končanem delu (npr. čez noč) ne pade pod +5°C. Pred direktnim soncem je fasado potrebno obvezno zasenčiti z gradbenimi zavesami.
| * | Prav tako zaključnih fasadnih slojev ne nanašamo ob močnem vetru, dežju, megli ter pri visoki relativni vlagi
| * | Pri vseh pozicijah upoštevati tudi:
| * | kontrola in čiščenje in pranje podlag, razen če so zajeti v posebni postavki
| * | krpanje, popravilo in prednamazi podlag, razen če so zajeti v posebni postavki
| * | morebitne potrebne ojačitve na stenah
| * | obrobe in zaključke, razen če so zajeti v posebni postavki
| * | morebitno potrebne ojačitve robov
| * | izdelavo vseh potrebnih zaključkov
Cene na enoto in vrednosti so v EUR brez DDV!
Poz. |  | Opis postavke | Enota | Količina | Cena | Vrednost
| III. | Fasada
Odstranjevalna in rušitvena dela
III. | 1 | Previdna odstranitev raznih predmetov za ponovno uporabo, zaščita in deponiranje na gradbišču oziroma objektu ter ponovna montaža po končanih delih; (mesto skladiščenja na objektu določi investitior - uporabnik)
| * | tablice | kos | 2 |  | 0
| * | kovinska omarica ob vhodu | kos | 1 |  | 0
III. | 2 | Odstranitev raznih predmetov z nakladanjem in odvozom v javno deponijo, vključno s plačilom ustrezne pristojbine;
| * | rešetke na fasadi | kos | 3 |  | 0
| * | kovinski predpražnik dim. cca 150 x 70 cm | kos | 1 |  | 0
| * | okenske police in kotnik ob betonskem odbojniku pri fasadi | m | 36.6 |  | 0
III. | 3 | Odstranitev vrat, upoštevati snemanje vratnih kril, izbijanje okvirjev ter nakladanjem in odvozom v javno deponijo, vključno s plačilom ustrezne pristojbine;
| * | vrata vel. do 2,5 m2 | kos | 1 |  | 0
| * | vrata vel. od 4 do 6 m2 | kos | 1 |  | 0
III. | 4 | Odstranitev oken, kompletno z okvirji in rešetkami, z nakladanjem in odvozom v javno deponijo, vključno s plačilom ustrezne pristojbine;
| * | okna vel. do 2 m2 | kos | 4 |  | 0
III. | 5 | Odstranitev kopilit zasteklitev, kompletno z okvirji, z nakladanjem in odvozom v javno deponijo, vključno s plačilom ustrezne pristojbine, obračun po m2; | m2 | 17.6 |  | 0
III. | 6 | Odstranjevanje obstoječe fasade (stiropor ca 6 cm) v kompletu z nalaganjem in odvozom v javno deponijo, vključno s plačilom ustrezne pristojbine, obračun po m2; | m2 | 402 |  | 0
III. | 7 | Rušenje AB zidca (robnika) ob objektu, z nakladanjem in odvozom ruševin v javno deponijo, vključno s plačilom ustrezne pristojbine, obračun po m3; | m3 | 2.5 |  | 0
III. | 8 | Rušenje AB pločnika okoli objekta, z nakladanjem in odvozom ruševin v javno deponijo, vključno s plačilom ustrezne pristojbine, obračun po m3; | m3 | 7.2 |  | 0
III. | 9 | Rušenje tlakov pred vhodom v predvideni sestavi: keramika, estrih, hidroizolacija, z nakladanjem in odvozom ruševin v javno deponijo, vključno s plačilom ustrezne pristojbine, obračun po m2; | m2 | 3.4 |  | 0
III. | 10 | Rezanje asfaltnih plasti okoli objekta s talno diamantno žago, debelina do 10 cm, obračun po tekočem metru; | m | 58 |  | 0
III. | 11 | Odstranjevanje asfalta, z nakladanjem in odvozom ruševin v javno deponijo, vključno s plačilom ustrezne pristojbine, obračun po m2; | m2 | 28.5 |  | 0
Zemeljska dela
III. | 12 | Ročni izkop ob objektu (med fasadi in opornim zidičem) v terenu III. kategorije, nakladanje in odvoz na začasno deponijo gradbenega materiala na gradbišču, obračun po m3; | m3 | 15.4 |  | 0
III. | 13 | Kombiniran strojni (80%) in delno ročni (20%) izkop ob objektu v terenu III. kategorije, nakladanje in odvoz na začasno deponijo gradbenega materiala na gradbišču, obračun po m3; | m3 | 58.2 |  | 0
III. | 14 | Površinski odriv humusa debeline do ca 20 cm na začasno deponijo gradbenega materiala na gradbišču na razdalji do 20 m zaradi kasnejšega razgrinjanja ob objektu, obračun po m3; (odriv humusa ob opornem zidu zaradi izvedbe strelovoda) | m3 | 2 |  | 0
III. | 15 | Kombiniran strojni (80%) in delno ročni (20%) izkop za opornim zidom za izvedbo strelovoda v terenu III. kategorije, nakladanje in odvoz na začasno deponijo gradbenega materiala na gradbišču, obračun po m3; | m3 | 9 |  | 0
III. | 16 | Fino planiranje in utrjevanje terena pod pločnikom, na +-2 cm, pomožna dela, prenosi, obračun po m2; | m2 | 53 |  | 0
III. | 17 | Fino planiranje in utrjevanje +- 1 cm pred polaganjem asfalta, obračun po m2; | m2 | 20.7 |  | 0
III. | 18 | Nakladanje, dovoz in zasip ob objektu s finejšim materialom iz začasne deponije gradbišča z razgrinjanjem in utrjevanjem v slojih primerne debeline (ca 30 cm) do potrebne zbitosti, obračun po m3 v raščenem stanju; | m3 | 67.2 |  | 0
III. | 19 | Nakladanje in dovoz humusa iz deponije na gradbišču, razstiranje in planiranje, komplet z zatravitvijo, pomožna dela, prenosi, obračun po m2; (zatravitev ob opornem zidu po izvedbi strelovoda) | m2 | 5 |  | 0
III. | 20 | Dobava in zasip ob objektu - pod asfaltom s tamponskim materialom 0/32 mm v slojih primerne debeline (ca 30 cm) z dobavo materiala, dovozom razplaniranjem in utrjevanjem do potrebne zbitosti, pomožna dela, prenosi; | m3 | 5.3 |  | 0
III. | 21 | Odvoz odvečnega materiala od izkopa na trajno deponijo gradbenega materiala s koncesijo za odlaganje tovrstnih odpadkov, s plačilom takse na deponiji, z nakladanjem in razkladanjem, obračun po m3 v raščenem stanju; | m3 | 15.4 |  | 0
Zidarska dela
III. | 22 | Čiščenje in pranje obstoječe podlage za horizontalno hidroizolacijo pred vhodom, obračun po m2; | m2 | 4.4 |  | 0
III. | 23 | Dobava in izvedba horizontalne hidroizolacije, 1x hladni premaz, bitumenski varilni trakovi kot npr. Izotekt V4 - en sloj, komplet z zaključki 20 cm na zid in navezava na obstoječo, vključena vsa pomožna dela, obračun po m2; | m2 | 4.4 |  | 0
III. | 24 | Čiščenje in pranje obstoječe vertikalne hidroizolacije pred izdelavo nove, obračun po m2; | m2 | 122 |  | 0
III. | 25 | Dobava in izvedba vertikalne hidroizolacije, 1x hladni premaz, bitumenski varilni trakovi kot npr. Izotekt V4 - en sloj, navezava na obstoječo, vključena vsa pomožna dela, obračun po m2; | m2 | 122 |  | 0
III. | 26 | Dobava in izvedba zaščite vkopanega dela vertikalne hidroizolacije pred poškodbami s trdo toplotno izolacijo xps deb. 15 cm ter zaščita s čepasto folijo čepasto folijo, obračun po m2; | m2 | 73.7 |  | 0
III. | 27 | Dobava in izvedba zaščite vkopanega dela vertikalne hidroizolacije pred poškodbami s trdo toplotno izolacijo xps deb. 18 cm ter zaščita s čepasto folijo čepasto folijo, obračun po m2; | m2 | 14.2 |  | 0
III. | 28 | Dobava in vgraditev betonskega robnika dim. 5/25 cm, komplet s podlogo iz betona C16/20 in fugiranjem, obračun po tekočem metru; | m | 40.5 |  | 0
III. | 29 | Dobava in vgraditev dvignjenega betonskega robnika 15/25 cm, komplet z betonsko podlogo C16/20 in fugiranjem, obračun po tekočem metru; | m | 16.5 |  | 0
III. | 30 | Dobava in polaganje pranih betonskih plošč, v podložni beton C 16/20 deb. 10 cm, armiranega z armaturno mrežo Q 226, komplet z izvedbo fugiranja, obračun po m2; | m2 | 53 |  | 0
III. | 31 | Krpanje asfalta ob objektu proti cesti deb. 10 cm v sestavi: nosilne plasti drobljenca AC 22 base B50/70, A3 v debelini 6 cm in obrabnozaporne plasti bitumenskega betona AC 11 surf B50/70, A3 iz zmesi zrn iz silikatnih kamnin in cestogradbenega bitumna v debelini 4 cm, komplet z vsemi pomožnimi deli (obrizg navezave z obstoječim asfaltom z bitumensko emulzijo), obračun po m2; | m2 | 12.6 |  | 0
III. | 32 | Krpanje asfalta ob novem robniku v širini cca 20 cm in deb. 6 cm v sestavi: obrabnozaporna plast bitumenskega betona AC 11 surf B50/70, A3 iz zmesi zrn iz silikatnih kamnin in cestogradbenega bitumna v debelini 6 cm, komplet z vsemi pomožnimi deli (obrizg navezave z obstoječim asfaltom z bitumensko emulzijo), obračun po tekočem metru; | m | 40.5 |  | 0
Ostala dela
III. | 33 | Izdelava tankoslojne talne označbe z enokomponentno rumeno barvo, strojno deb. plasti suhe snovi 250 mikrometrov, perle 250 g/m2, širine 10 cm, obračun po m1; | m | 17 |  | 0
Fasaderska dela
| Opomba: | V ceni fasade upoštevati, da odprtine do 3,0 m2 pri površini niso odbite, zato se špalete širine do 20 cm ne obračunavajo posebej. Pri odprtinah nad 3 m2 se odbijajo površine nad 3,0 m2 , špalete širine do 20 cm se ne obračunavajo posebej.
III. | 34 | Izdelava fasadnih odrov višine do 10 m, naprava podstavka, montaža in demontaža ter vsa pomožna dela na gradbišču, zaščita odra z mrežico oz. tkanino, obračun po kvadratnem metru; | m2 | 516 |  | 0
III. | 35 | Pranje fasade z visokotlačnim čistilcem pod pritiskom 80-100 bar, obračun po m2; | m2 | 424.4 |  | 0
III. | 36 | Premaz fasadne površine s silikatnim utrjevalcem podlage, obračun po m2; | m2 | 424.4 |  | 0
III. | 37 | Dobava ter komplet izdelava toplotnoizolativne fasade cokla z XPS ploščami debeline 15 cm (pri vhodu), lepljene in sidrane na zunanjo površino zidu, obdelavo špalet z XPS ploščami 4 cm. Površina prilepljenih in sidranih plošč se zaščiti z armiranim ometom v sestavi: prvi sloj, armirna pvc mrežica in drugi sloj, zaključni silikonski zariban omet granulacija 2 mm (kulirplast) v barvi po izboru projektanta, komplet s pripravo podlage, kitanje stika s pločnikomsz trajno elastičnim kitom Juboflex MS, dobavo materiala, prenosi, transport, vsa pomožna dela ter ves drobni pritrdilni material in vse potrebne letvice in profile, dilatacijske in odkapne profile, obračun po m2; | m2 | 2 |  | 0
III. | 38 | Dobava ter komplet izdelava toplotnoizolativne fasade cokla z XPS ploščami debeline 18 cm, lepljene in sidrane na zunanjo površino zidu, obdelavo špalet z XPS ploščami 4 cm. Površina prilepljenih in sidranih plošč se zaščiti z armiranim ometom v sestavi: prvi sloj, armirna pvc mrežica in drugi sloj, zaključni silikonski zariban omet granulacija 2 mm (kulirplast) v barvi po izboru projektanta, komplet s pripravo podlage, kitanje stika s pločnikomsz trajno elastičnim kitom Juboflex MS, dobavo materiala, prenosi, transport, vsa pomožna dela ter ves drobni pritrdilni material in vse potrebne letvice in profile, dilatacijske in odkapne profile, obračun po m2; | m2 | 30.4 |  | 0
III. | 39 | Dobava in izvedba fasade s toplotno izolacijo debeline 15 cm (pri vhodu), mineralni material, tlačna trdnost min 300 kPa, razplastna trdnost min 80 kPa, ʎmax = 0,043 W/mK, požarni razred A1 (tipa fasadni Multipor ali enakovredno), vključno z vsemi pomožnimi deli in materiali, lepljenje, sidranje v nosilno podlago in armiranje po detajlih proizvajalca. Z izvedbo sistemskega kontaktnega strukturiranega fasadnega zaključnega sloja nad toplotno izolacijo, vključno z vsemi pomožnimi deli in materiali, ter izvedbo in obdelavo zunanjih špalet - mineralni material 4 cm, tlačna trdnost min 300 kPa, razplastna trdnost min 80 kPa, ʎmax=0,043 W/mK, požarni razred A1 (tipa Multipor ali enakovredno). Pri izvedbi fasade upoštevati, da se vse okenske in vratne odprtine obdelajo s PVC vogalniki z mrežico (vertikalni zunanji rob). Vse kontaktne površine med špaletami in okvirji stavbnega pohištva (okna, vrata) se obdelajo z zaključno letvijo (npr. Baumit Fensteranschlussprofil). Na zunanjih robovih zgornjih - horizontalnih špalet nad okni in vrati se vgradi PVC odkapni profil z mrežico, npr. Baumit Tropfkantenprofil. Vsi vogali objekta morajo biti obdelani s PVC vogalniki, kot tudi izvedeno diagonalno armiranje s kosi armaturne mrežice dimenzij min. 30x50cm, na vseh vogalih okenskih in vratnih odprtin, kompletno s prednamazom in silikatnim zaključnim fasadnim slojem (kot npr. BAUMIT), vse po navodilih proizvajalca v barvi po navodilu projektanta, komplet s pripravo podlage, dobavo materiala, prenosi, transport, vsa pomožna dela, obračun po m2; | m2 | 17 |  | 0
III. | 40 | Dobava in izvedba fasade s toplotno izolacijo debeline 20 cm, mineralni material, tlačna trdnost min 300 kPa, razplastna trdnost min 80 kPa, ʎmax = 0,043 W/mK, požarni razred A1 (tipa fasadni Multipor ali enakovredno), vključno z vsemi pomožnimi deli in materiali, lepljenje, sidranje v nosilno podlago in armiranje po detajlih proizvajalca. Z izvedbo sistemskega kontaktnega strukturiranega fasadnega zaključnega sloja nad toplotno izolacijo, vključno z vsemi pomožnimi deli in materiali, ter izvedbo in obdelavo zunanjih špalet - mineralni material 4 cm, tlačna trdnost min 300 kPa, razplastna trdnost min 80 kPa, ʎmax=0,043 W/mK, požarni razred A1 (tipa Multipor ali enakovredno). Pri izvedbi fasade upoštevati, da se vse okenske in vratne odprtine obdelajo s PVC vogalniki z mrežico (vertikalni zunanji rob). Vse kontaktne površine med špaletami in okvirji stavbnega pohištva (okna, vrata) se obdelajo z zaključno letvijo (npr. Baumit Fensteranschlussprofil). Na zunanjih robovih zgornjih - horizontalnih špalet nad okni in vrati se vgradi PVC odkapni profil z mrežico, npr. Baumit Tropfkantenprofil. Vsi vogali objekta morajo biti obdelani s PVC vogalniki, kot tudi izvedeno diagonalno armiranje s kosi armaturne mrežice dimenzij min. 30x50cm, na vseh vogalih okenskih in vratnih odprtin, kompletno s prednamazom in silikatnim zaključnim fasadnim slojem (kot npr. BAUMIT), vse po navodilih proizvajalca v barvi po navodilu projektanta, komplet s pripravo podlage, dobavo materiala, prenosi, transport, vsa pomožna dela, obračun po m2; | m2 | 375 |  | 0
III. | 41 | Prilagoditev inštalacijskih omaric na novo fasado, komplet z vsemi potrebnimi deli, obračun po komadu;
| * | omarice velikosti do 1,0 m2 | kos | 1 |  | 0
Kleparska dela
III. | 42 | Dobava in vgradnja PVC okenskih zunanjih polic, v barvi po izbiri projektanta, širine do 40 cm in deb 0,6 mm, pritrjeno v nosilno konstrukcijo, komplet s vsem pritrdilnim in spojnim materialom, vodonepropustno izvedbo in podkonstrukcijo z ojačitvenim profilom po celotni dolžini polic, vse komplet po detajlu projektanta, obračun po tekočem metru; | m | 21.2 |  | 0
III. | 43 | Dobava in montaža novega Rf pločevinastega kotnika na novem AB zidcu ob fasadi (proti cesti), razvite širine do 10 cm in debeline 0,6 mm, pritrjeno v nosilno konstrukcijo, komplet s vsem pritrdilnim in spojnim materialom, kitanjem - vodonepropustno izvedbo, obračun po tekočem metru; | m | 15.7 |  | 0
III. | 44 | Dobava in montaža kovinske prezračevalne rešetke na fasadi z mrežico proti mrčesu, komplet z vsem pritrdilnim materialom, obračun po komadu;
| * | dimenzij 50 X 40 cm | kos | 2 |  | 0
| * | dimenzij 30 X 30 cm | kos | 1 |  | 0
Ključavničarska dela
III. | 45 | Dobava in montaža ALU otiralnega predpražnika pri vhodu, velikosti 145 x 70 cm, okvir izdelan iz ALU kotnika 25x25x2 s sidri za vzidavo, obračun po komadu; | kos | 1 |  | 0
III. | 46 | Zasteklitev 'O01': Dimenzije in opis: tropoljna ALU zasteklitev, širina 3,00 m * višina 3,70 m (4,95 m) 3x fiksno polje; delitev po shemi. U celotnega okna max. (W/m2K)=1.0 Sistem kot npr. Schüco AWS 75.SI++ ali enakovredno. Barva profilacije: elektrostatično prašno barvano, barva po izbiri projektanta Zasteklitev: troslojna, Ug = 0,7 W/m2K, TPS distančnik. Zasteklitev varnostno lepljeno steklo na notranji strani. Ostalo: pod oknom sistemski Schüco PVC 'basis' profil; zunanja polica ALU ekstrudirana s sistemskimi zaključki in spojnimi elementi, širine cca 35 cm; vogalne ALU pokrivne letvice z vsem potrebnim montažnim in tesnilnim materialom; montaža po RAL smernicah montaže. | kos | 1 |  | 0
III. | 47 | Okno 'O02': Dim. šxh 0,60m x 0,60m. Enokrilno okno (odpiranje po verikalni in horizontalni osi), s toplotno izolativnimi PVC barvanimi okvirji, kot. npr. Schüco Corona SI 82, v barvi po izbiri projektanta; steklo je troslojni termopan z nizko emisijskim nanosom - U celotnega okna max. (W/m2K)=1.0; faktor prepustnosti sončnega sevanja gn=0,30; delitev po zgornji skici. Vse potrebno okovje, tesnila, RAL vgradnja v nosilno konstrukcijo. Zunanja PVC barvana polica deb. 6 mm. Notranja kamnita polica je obstoječa. Notranje pokrivne PVC letvice med okvirji in konstrukcijo. | kos | 4 |  | 0
III. | 48 | Zasteklitev 'O03': Dimenzije in opis: dvopoljna ALU zasteklitev, širina 1,56 m * višina 2,93 m (spodnji del) fiksno polje, zgornji del enokrilno odpiranje po V in H osi; delitev po shemi. Sistem kot npr. Schüco AWS 75.SI++ ali enakovredno. Barva profilacije: elektrostatično prašno barvano, barva po izbiri projektanta Zasteklitev: troslojna, Ug = 0,7 W/m2K, TPS distančnik, sončnozaščitno - faktor prepustnosti sončnega sevanja g = 0,30; spodnji del zasteklitev varnostno lepljeno steklo na notranji strani Oprema okna (odpirajoče polje): Schüco AvanTec SimplySmart (skrito okovje), nevidno okovje za odpiranje po V in H osi. Ostalo: pod oknom sistemski Schüco PVC 'basis' profil; zunanja polica ALU ekstrudirana s sistemskimi zaključki in spojnimi elementi, širine cca 35 cm; vogalne ALU pokrivne letvice z vsem potrebnim montažnim in tesnilnim materialom; montaža po RAL smernicah montaže. | kos | 1 |  | 0
III. | 49 | Vhodna vrata 'V01': Dimenzije in opis: širina 1,05 m * višina 2,50 m zunanja alu-steklena dvokrilna vrata svetle širine prehoda min 90 cm (med odprtimi krili), odpiranje noter; delitev po shemi v načrtu. U vrat max. (W/m2K)=1.6 Sistem kot npr. Schüco ADS 65 HD ali enakovredno Barva profilacije: RAL barva po izbiri projektanta Zasteklitev: dvoslojni termopan - steklo varnostno lepljeno. Oprema vrata: nasadila: sistemska Schüco cilndrična ključavnica, kljuka: cilindrična ključavnica z enotočkovnim zapiranjem, inoks kljuki skladni s SIST EN179 zapiralo: GEZE TS 5000 s sinhronizacijo zapiranja Izvedba praga: spodnji zaključek vrat je potrebno izvesti s sistemskim pragom iz aluminija/umetne mase z zarobljenim vogalom, višine 20 mm, opremljenim s sistemskim tesnjenjem; pod pragom sistemski Schüco PVC profili za pritrditev na AB ploščo 'v tlaku'. Ostalo: nalepni trak po celotni dolžini zasteklitve; z vsem potrebnim montažnim in tesnilnim materialom | kos | 1 |  | 0
III. | 50 | Vhodna vrata 'V02': Dimenzije in opis: širina 1,75 m * višina 3,15 m + 0,15 m polnila na bočnih straneh in na zgornji strani zunanja alu-steklena dvokrilna vrata svetle širine prehoda min 90 cm primarnega krila, odpiranje ven; zgornji del fiksna zasteklitev; zdelitev po shemi v načrtu. U vrat max. (W/m2K)=1.6 Sistem kot npr. Schüco ADS 65 HD ali enakovredno Barva profilacije: RAL barva po izbiri projektanta Zasteklitev: dvoslojni termopan - steklo varnostno lepljeno. Oprema vrata: nasadila: sistemska Schüco cilndrična ključavnica, kljuka: cilindrična ključavnica z enotočkovnim zapiranjem, inoks kljuki skladni s SIST EN179; Schuco sistemska kljuka na prednostnem krilu na zunanji strani zapiralo: GEZE TS 5000 s sinhronizacijo zapiranja Izvedba praga: spodnji zaključek vrat je potrebno izvesti s sistemskim pragom iz aluminija/umetne mase z zarobljenim vogalom, višine 20 mm, opremljenim s sistemskim tesnjenjem; pod pragom sistemski Schüco PVC profili za pritrditev na AB ploščo 'v tlaku'. Ostalo: nalepni trak po celotni dolžini zasteklitve; z vsem potrebnim montažnim in tesnilnim materialom | kos | 1 |  | 0
|  |  |  | III. Fasada - SKUPAJ: |  | 0

## EI dela
POPIS DEL S PREDRAČUNOM
4. |  | ELEKTROINŠTALACIJSKA DELA
Cene na enoto in vrednosti so v EUR brez DDV!
Poz. |  | Opis postavke | Enota | Količina | Cena | Vrednost
| IV. | Elektroinštalacijska dela
Razsvetljava
IV. | 1 | Stropna linijska svetilka dimenzije 1277mm X 104mm, s svetlobnim virom: PCB LED moduli visoke svetilnosti, mid-power SMD LED, CRI > 80, barvno odstopanje MacAdam ≤ 3, 50.000h L80 B10. Optika je satiniran opalni polikarbonatni difuzor za LED različico, ohišje pa iz polikarbonat. Izkoristek svetilke vsaj 89%, svetlobni tok pa vsaj 4500lm pri 4000K za max 36W. Integriran visoko učinkoviti LED konverter s konstantnim tokom (FO). Obratovalna temperature okolice: od -20°C do +45°C (standard različica). IP zaščita vsaj: 66. Komplet stropnih nosilcev, tako kot Intra lighting 15711414000 5700 4500lm 36W 840 1277mm FO IP66 | kpl | 13 |  | 0
IV. | 2 | Okrogla stropna svetilka dimenzije fi 280mm in višine 200mm. Svetlobni vir: visoko učinkovit COB LED modul, CRI > 80, barvno odstopanje MacAdam ≤ 3, 50.000h L80 B10. Hladilni sistem: pasiven hladilnik iz tlačno litega aluminija. Optika: visoko učinkovit metaliziran in lakiran polikarbonat z enakomerno porazdelitvijo svetlobnega snopa. Izkoristek svetilke je vsaj 80%, svetlobni tok pa vsaj 2900lm pri 4000K za max 28W. Ohišje: jeklena pločevina, prašno barvana. Napajalnik: priložen integriran visoko učinkoviti LED konverter s konstantnim tokom (FO). IP zaščita vsaj: 43, tako kot Intra lighting 14850432001 Nitor C HE 2900 lm 28W 840 FO IP43 white | kpl | 1 |  | 0
IV. | 3 | Okrogla stropna svetilka dimenzije fi 280mm in višine 200mm. Svetlobni vir: visoko učinkovit COB LED modul, CRI > 80, barvno odstopanje MacAdam ≤ 3, 50.000h L80 B10. Hladilni sistem: pasiven hladilnik iz tlačno litega aluminija. Optika: visoko učinkovit metaliziran in lakiran polikarbonat z enakomerno porazdelitvijo svetlobnega snopa. Izkoristek svetilke je vsaj 80%, svetlobni tok pa vsaj 2200lm pri 4000K za max 22W. Ohišje: jeklena pločevina, prašno barvana. Napajalnik: priložen integriran visoko učinkoviti LED konverter s konstantnim tokom (FO). IP zaščita vsaj: 43, tako kot Intra lighting 14850442001 Nitor C HE 2200 lm 22W 840 FO IP43 white | kpl | 8 |  | 0
IV. | 4 | Meritve osvetlitve, komplet z izdajo poročila | kpl | 1 |  | 0
Vodovni material
IV. | 5 | Kabel NYM-J, položen na kabelske police in kanale, v PN in instalacijske cevi.
|  | - 3x1,5 mm2 | m | 22 |  | 0
IV. | 6 | Pregibna plastificirana cev, položena n/o, z uvodnicami in pritrdilnim materialom
|  | -  16 mm | m | 8 |  | 0
IV. | 7 | PVC razvodni kanal bele barve, komplet s koleni in zaključki ter pritrdilnim materialom
|  | - 15x17 mm (kot npr. NIK 1) | m | 8 |  | 0
IV. | 8 | Razvodna n/o plastična doza z uvodnicami in pokrovčkom v ralu vgradne površine
|  | - 100x100x50 mm | kos | 2 |  | 0
IV. | 9 | IR senzor gibanja 90°, 180°, 360° stropne izvedbe | kos | 18 |  | 0
Razdelilniki
IV. | 10 | Dograditev razdelilnika iz sledečih elementov:
|  | - modularni števec električne energije, ki prikazuje porabo lelektrične energije in moči (kWh, kvarh in kW) neposredno na LCD prikazovalniku. Zasnovan za trifazne električne porabnike s povezavo preko tokovnega transformatorja in primeren za aplikacije do 6000A. Za oddaljeno poročanje o porabi energije je opremljen bodisi s komunikacijskim izhodom RS485 in protokolom MODBUS. Komplet z ožičenjem, pritrdilnim in ostalim drobnim materialom kot npr. COUNTIS E23 | kos | 1 |  | 0
|  | - dopolnitev enopolnih načrtov, predaja dokumentacije in certifikatov za ta razdelilnik | kos | 1 |  | 0
Strelovod
IV. | 11 | Pazljiva demontaža, ustrezno skladiščenje in ponovna montaža po končanih delih - lovilni vod Al fi10 mm nameščen po strehi na tipskih nosilcih glede na tip strehe | ur | 5 |  | 0
IV. | 12 | Strešni nosilec za izvedbo lovilnega sistema na pločevinasti kritini , montaža na 1,5 m, za okrogel vodnik fi10 mm | kos | 57 |  | 0
IV. | 13 | Pazljiva demontaža, ustrezno skladiščenje in ponovna montaža po končanih delih - odvodni vod Al fi8 mm nameščen po steni na tipskih nosilcih glede na rekonstrukcijo fasade | ur | 5 |  | 0
IV. | 14 | Pazljiva demontaža, ustrezno skladiščenje in ponovna montaža po končanih delih - žlebna sponka za spajanja lovilnega dela strelovoda z žlebnim koritom. | ur | 1 |  | 0
IV. | 15 | Zidni nosilec za izvedbo odvodnih vodov, montaža na 1,5 m, za okrogli vodnik | kos | 12 |  | 0
IV. | 16 | Objemka za povezavo odvodonih cevi z ozemljilom oz. strelovodno inštalacijo | kos | 12 |  | 0
IV. | 17 | Pazljiva demontaža, ustrezno skladiščenje in ponovna montaža po končanih delih - križne sponke, sestavljana iz 3 ploščic dimenzije 48 mm x 48 mm, namenja izvedbi kontaktnih spojev med okroglimi vodniki, iz nerjavečega materiala (Rf fi10 mm). | ur | 1 |  | 0
IV. | 18 | Previdna demontaža, ustrezno skladiščenje in ponovna montaža po končanih delih - vertikalna zaščita za mehansko zaščito strelovoda, nameščena pri N/O izvedbi odvodnega voda. | ur | 2 |  | 0
IV. | 19 | Ozemljitev kovinskih vrat, oken in ostalih večjih kovinskih mas s H07VV 16 mm2, komplet s pritrdilnim materialom | m | 5 |  | 0
IV. | 20 | Ozemljitev večjih kovinskih mas s spojem ozemljilnega traku na kovinsko konstrukcijo izveden s sponko, kot npr. HERMI KON01 ter vrtanjem/rezanjem navojev ali s svorniki | kos | 2 |  | 0
IV. | 21 | Meritve strelovodne inštalacije komplet z izdajo poročila | kpl | 1 |  | 0
Ostalo
IV. | 22 | Demontaža svetilk in predaja investitorju ustrezno tehničnih svetilk | ur | 2 |  | 0
IV. | 23 | Demontaža obstoječih električnih inštalacij, razsvetljave in ostalih elementov, komplet z odvozom materiala na mesto razgradnje oz. trajno deponijo in pridobitvijo ustreznih papirjev - tehnično neustrezne svetilke | ur | 4 |  | 0
IV. | 24 | Demontaža elementov na fasadi (svetilke, stikala, omarice, …), ustrezno skladiščenje in ponovna montaža po končani rekonstrukciji fasade | ur | 2 |  | 0
|  |  |  | IV. Elektroinštalacijska dela - SKUPAJ: |  | 0

## SI dela
POPIS DEL S PREDRAČUNOM
5. |  | STROJNOINŠTALACIJSKA DELA
Cene na enoto in vrednosti so v EUR brez DDV!
Poz. |  | Opis postavke | Enota | Količina | Cena | Vrednost
| V. | Strojnoinštalacijska dela
Ogrevalni sistemi
V. | 1 | Praznjenje ogrevalnega sistema
|  | Praznjenje cevnih razvodov v toplotni postaji in radiatorskega razvoda po objektu | ur | 8 |  | 0
V. | 2 | Demontaža obstoječih radiatorskih ventilov in zapiral
|  | Demontaža obstoječih radiatorskih ventilov in zapiral,komplet z demontažo konusnih nastavkov, iznos iz objekta ter odvoz na deponijo v oddaljenosti do 20 km. | kos | 35 |  | 0
V. | 3 | Radiatorski termostatski ventil
Dobava in montaža radiatorskega termostatskega ventila kotne ali ravne izvedbe, z vgrajeno prednastavitvijo, možnost omejitve najvišjega dopustnega pretoka, notranjim navojem in konusom za montažo na radiator, komplet s tesnilnim in spojnim materialom
Ustreza: Danfoss tip: RA-N ali enakovredno
|  | DN10 | kos | 3 |  | 0
|  | DN15 | kos | 32 |  | 0
V. | 4 | Nastavitev radiatorskih termostatskih ventilov
|  | Nastavitev omejitve maksimalnega pretoka radiatorskega termostatskega ventila skaldno z vrednostmi podami v tehničnem poročilu | kos | 35 |  | 0
V. | 5 | Radiatorsko zapiralo
Dobava in montaža radiatorskega zapirala kotne ali ravne izvedbe, notranjim navojem in konusom za montažo na radiator, komplet s tesnilnim in spojnim materialom
Ustreza: Danfoss tip: RLV-S ali enakovredno
|  | DN10 | kos | 3 |  | 0
|  | DN15 | kos | 32 |  | 0
V. | 6 | Termostatska glava
Dobava in montaža termostatske glave za montažo na radiatorski termostaski ventil,ojačane izvedbe, primerena za vgradnjo v javnih prostorih. Postavka vključuje nastavitev na želeno vrednost. Ventil se nastavi po tabeli nastavitev proizvajalca glave.
|  | Ustreza: Danfoss, tip: RA 2920 ali enakovredno | kos | 35 |  | 0
V. | 7 | Polnjenje in odzračevanje sistema
|  | Polnjenje sistema z mehko vodo, odzračevanje, kontrola tesnosti ter izdelava zapisnika. | ur | 16 |  | 0
V. | 8 | Toplotni preizkus
|  | Toplotni preizkus sistema z balansiranjem ogrevalnih zank in spremljanjem delovanja. Ocena 10 h. | kpl | 1 |  | 0
Hladilni in klimatizacijski sistemi
V. | 9 | Demontaža in ponovna montaža klimatskih naprav
|  | Odstranitev in skladiščenje obstoječih klimatskih naprav zaradi del na fasadi z odklopom vseh inštalacij in sanacijo prebojev, vključno s prilagoditvijo montažnega materiala, ponovno montažo ter zagonom. Zajem hladilnega sredstva in ustrezno deponiranje le tega ter vakumiranje in polnjenje hladilnega sredstva. Po opravljenem zagonu dostaviti tipski zapisnik o polnjenju in uspešnem zagonu sistema. | kpl | 1 |  | 0
Nadzorno-krmilni sistemi in monitoring porabe energije
V. | 10 | Kalorimeter
Kalorimeter na baterijsko napajanje sestavljen iz računske enote, ultrazvočnega merilca pretoka in z dvema temperaturnima tipaloma za temperaturno območje od 10 do 130 ºC, skupaj s protiprirobnicami, vijaki, tesnilnim materialom, redukcijskimi kosi in impulznim vmesnikom ter M-bus sistemom z možnostjo priključitve na CNS sistem (temperature, pretoki, energija...).
|  | Gn=1,5 m3/h, DN20, PN16 | kpl | 1 |  | 0
V. | 11 | Merilnik pretoka za toplo sanitarno vodo
Merlinik pretoka tople sanitarne vode in cirkulacije. Merlinik poleg lokalnega odčitavanja mora omogočati zajem podatkov po M-BUS protokolu. Merilnik primeren za temperature do 90 °C. Pred naročilom preveriti dimenzije trenutnega stanja.
|  | DN32 | kos | 1 |  | 0
|  | DN15 | kos | 1 |  | 0
V. | 12 | Praznjenje in predelava instalacije
|  | Praznjenje instalacij vodovoda, predelava in prilagoditev cevovodov za vgradnjo vodomerov, ponovno polnjenje in kontrola tesnosti. | ur | 8 |  | 0
|  |  |  | V. Strojnoinštalacijska dela - SKUPAJ: |  | 0

## Ostala dela
POPIS DEL S PREDRAČUNOM
3. |  | GRADBENOOBRTNIŠKA DELA
Opombe:
Cene na enoto in vrednosti so v EUR brez DDV!
Poz. |  | Opis postavke | Enota | Količina | Cena | Vrednost
| VI. | Ostalo
VI. | 1 | Izdelava PID dokumentacije | kpl | 1 |  | 0
|  |  |  | VI. Ostalo - SKUPAJ: |  | 0

## REKAP. NEUPRAVIČENIH S.
POPIS DEL S PREDRAČUNOM
REKAPITULACIJA NEUPRAVIČENIH STROŠKOV
Vrednosti so v EUR brez DDV!
I. | Ostala GO dela |  | 0
II. | Elektroinštalacijska dela |  | 0
|  | SKUPAJ NEUPRAVIČEN STROŠEK: | 0

## Ostala GO dela_neu
POPIS DEL S PREDRAČUNOM
3. |  | GRADBENOOBRTNIŠKA DELA - NEUPRAVIČENI STROŠKI
Opombe:
Cene na enoto in vrednosti so v EUR brez DDV!
Poz. |  | Opis postavke | Enota | Količina | Cena | Vrednost
| I. | Ostala GO dela
Rušitvena dela
I. | 1 | Rezanje asfaltnih plasti za priklop kanalizacije s talno diamantno žago, debelina do 10 cm, obračun po tekočem metru; | m | 12 |  | 0
I. | 2 | Odstranjevanje asfalta, z nakladanjem in odvozom ruševin v javno deponijo, vključno s plačilom ustrezne pristojbine, obračun po m2; | m2 | 6 |  | 0
Odvodnjavanje
I. | 3 | Kombiniran strojni (80%) in delno ročni (20%) izkop za priklop kanalizacije v terenu III. kategorije, nakladanje in odvoz na začasno deponijo gradbenega materiala na gradbišču, obračun po m3; | m3 | 7.2 |  | 0
I. | 4 | Planiranje in utrjevanje dna izkopa; | m2 | 6 |  | 0
I. | 5 | Nakladanje, dovoz in zasip s finejšim materialom iz začasne deponije gradbišča z razgrinjanjem in utrjevanjem v slojih primerne debeline (ca 30 cm) do potrebne zbitosti, obračun po m3 v raščenem stanju; | m3 | 5.1 |  | 0
I. | 6 | Dobava in zasip pod asfaltom s tamponskim materialom 0/32 mm v slojih primerne debeline (ca 30 cm) z dobavo materiala, dovozom razplaniranjem in utrjevanjem do potrebne zbitosti, pomožna dela, prenosi, obračun po m3; | m3 | 1.5 |  | 0
I. | 7 | Odvoz odvečnega materiala od izkopa na trajno deponijo gradbenega materiala s koncesijo za odlaganje tovrstnih odpadkov, s plačilom takse na deponiji, z nakladanjem in razkladanjem, obračun po m3 v raščenem stanju; | m3 | 2.1 |  | 0
I. | 8 | Kompletna izdelava peskolova iz betonskih cevi fi 40 cm, globine do 1,0 m, komplet z dobavo in montažo pokrova prirejenega za izdelavo tlaka dim. 40x40 iz nerjavača pločevine in zasipom ob jašku s tamponskim nasutjem, obračun po komadu; | kos | 4 |  | 0
I. | 9 | Kompletna izdelava revizijskega jaška iz betonske cevi fi 60 cm, globine do 1,00 m, komplet z armiranobetonskim temeljem in vencem ter komplet z dobavo in montažo pokrova prirejenega za izdelavo tlaka dim. 60 x 60 cm, z izvedbo vseh pomožnih del, obdelava jaška, komplet z zasipom ob jašku s tamponskim nasutjem, obračun po komadu; | kos | 1 |  | 0
I. | 10 | Kompletna izdelava revizijskega jaška iz betonske cevi fi 60 cm, globine do 1,60 m, komplet z armiranobetonskim temeljem in vencem ter komplet z dobavo in montažo pokrova prirejenega za izdelavo tlaka dim. 60 x 60 cm, z izvedbo vseh pomožnih del, obdelava jaška, komplet z zasipom ob jašku s tamponskim nasutjem, obračun po komadu; | kos | 2 |  | 0
I. | 11 | Dobava in polaganje PE kanalizacijskih cevi SN8 fi 160 mm z vsemi potrebnimi spojkami, priključnimi in revizijskimi kosi, skupaj z izdelavo podloge in obbetoniranjem cevi, obračun po tekočem metru; | m | 40 |  | 0
I. | 12 | Dobava in polaganje PE kanalizacijskih cevi SN8 fi 200 mm z vsemi potrebnimi spojkami, priključnimi in revizijskimi kosi, skupaj z izdelavo podloge in obbetoniranjem cevi, obračun po tekočem metru; | m | 21.5 |  | 0
I. | 13 | Dobava in polaganje PE kanalizacijskih cevi SN8 fi 250 mm z vsemi potrebnimi spojkami, priključnimi in revizijskimi kosi, skupaj z izdelavo podloge in obbetoniranjem cevi, obračun po tekočem metru; | m | 6 |  | 0
I. | 14 | Izdelava priključka nove kanalizacije v obstoječe jaške in cevi, komplet z vsemi potrebnimi deli in obdelavo priključka, obračun po komadu; | kos | 1 |  | 0
Ostala gradbena dela
I. | 15 | Fino planiranje in utrjevanje +- 1 cm pred polaganjem asfalta, obračun po m2; | m2 | 6 |  | 0
I. | 16 | Krpanje asfalta deb. 10 cm v sestavi: nosilne plasti drobljenca AC 22 base B50/70, A3 v debelini 6 cm in obrabnozaporne plasti bitumenskega betona AC 11 surf B50/70, A3 iz zmesi zrn iz silikatnih kamnin in cestogradbenega bitumna v debelini 4 cm, komplet z vsemi pomožnimi deli (obrizg navezave z obstoječim asfaltom z bitumensko emulzijo), obračun po m2; | m2 | 6 |  | 0
Krovskokleparska dela
I. | 17 | Dobava in montaža pločevinastega zaključka strešne kritine na čelih strehe - vetrna zaključna obroba iz pocinkane in barvane pločevine, deb. 0,6 mm, razvite širine do 60 cm, pritrjeno v nosilno konstrukcijo, komplet s vsem pritrdilnim in spojnim materialom, vodonepropustno izvedbo in podkonstrukcijo, vse komplet po detajlu, obračun po tekočem metru; | m | 38 |  | 0
I. | 18 | Dobava in montaža žlebov iz pocinkane in barvane pločevine oz. po izboru projektanta, razvite širine 45 cm in debeline 0,6 mm, pritrjeno v nosilno konstrukcijo, komplet s vsem pritrdilnim in spojnim materialom, vodonepropustno izvedbo in podkonstrukcijo, vse komplet po detajlu, obračun po tekočem metru; | m | 45.6 |  | 0
I. | 19 | Dobava in montaža strešnih odtočnih cevi iz pocinkane in barvane pločevine, razvite širine do 55 cm in debeline 0,6 mm, kompletno z zaščitno rešetko, odtočnimi kotlički, koleni, pritrjevanjem cevi v nosilno konstrukcijo, ves pritrdilni in spojni material, vodonepropustno izvedbo, obračun po tekočem metru; | m | 12 |  | 0
I. | 20 | Dobava in montaža vertikalnih litoželeznih odtočnih cevi razvite širine do 55 cm, dolžine 2 m skupaj s fazonskimi kosi in z objemkami za pritrditev, pritrjevanjem cevi v nosilno konstrukcijo, ves pritrdilni in spojni material, vodonepropustno izvedbo, barvana v barvi po izbiri projektanta, obračun po tekočem metru; | m | 8 |  | 0
Slikopleskarska dela
I. | 21 | Pleskanje vidnega dela napušča, špirovcev in leg v barvi po izboru projektanta, komplet s predhodno pripravo podlage, obračun po m2; | m2 | 105.5 |  | 0
|  |  |  | I. Ostala GO dela - SKUPAJ: |  | 0

## EI dela_neu
POPIS DEL S PREDRAČUNOM
4. |  | ELEKTROINŠTALACIJSKA DELA - NEUPRAVIČENI STROŠKI
Opombe:
Cene na enoto in vrednosti so v EUR brez DDV!
Poz. |  | Opis postavke | Enota | Količina | Cena | Vrednost
| II. | Elektroinštalacijska dela
Rušitvena dela
II. | 1 | Pocinkan valjanec FeZn 25x4 mm položen prosto v zemljo, temelje ali na zidne podpore, komplet z Izvedbo povezav ozemljilnega traku na izvode, povezava na obstoječe ozemljilo, komplet z bitumensko zaščito in drugim materialom | m | 100 |  | 0
II. | 2 | Sponka za povezavo med dvema ploščatima strelovodnima vodnikoma. | kos | 15 |  | 0
II. | 3 | Sponka za povezavo med ploščatim in okroglim strelovodnim vodnikom | kos | 6 |  | 0
II. | 4 | Odkapnik za preprečevanje podtekanje vode po odvodu | kos | 6 |  | 0
II. | 5 | Merilna številka | kos | 6 |  | 0
|  |  |  | II. Elektroinštalacijska dela - SKUPAJ: |  | 0

## HPR_SD_stara verzija (hidden)
POPIS MATERIALA IN DEL S PREDRAČUNOM
HIŠNI PRIKLJUČKI - STROJNA DELA (N)
Z. ŠT. | VRSTA DELA | KOS |  |  | CENA/ENOTO SIT/ENOTO | CENA SIT
1
1 | Cev iz PE - SDR 11 Cev iz PE, po DIN8074 in ISO/DIS 4437, SDR 11 (serija 5) skupaj z dodatkom za razrez.
| PE 32x3,0 |  | m | 1.0646 | #REF! | #REF!
| PE 63x5,8 |  | m | 7.2395 | #REF! | #REF!
2 | Cevi iz jekla: Jeklena brezšivna srednjetežka črna cev po JUS C.B5.225, material Č.1212, skupaj z loki, varilnim, tesnilnim in pritrdilnim materialom in dodatkom za razrez.
| DN 25 (33,7x3,25) |  | m | 4.3376 | #REF! | #REF!
| DN 50 (60,3x3,65) |  | m | 5.8534 | #REF! | #REF!
3 | Uvodnice: Sklop sestavljen iz prehodnega kosa PE/jeklo, jeklene brezšivne srednjetežke črne cevi po JUS C.B5.225, material Č.1212, zaščitne
cevi in krogelne pipe s termičnim varovalom (ali posebej prigrajenim zapornim elementom s termičnim varovalom) in s čepom. Pipa oziroma zaporni element morata biti skladna z VP 301.
V ceni sklopa je zajeta vgradnja skupaj z vrtanjem zidu in vzpostavitvijo v prvotno stanje.
| DN 25 (izvedba A) |  | kos | 245.1219 | #REF! | #REF!
| DN 25 (izvedba C) |  | kos | 292.6829 | #REF! | #REF!
| DN 50 (izvedba A) |  | kos | 392.6829 | #REF! | #REF!
| DN 50 (izvedba C) |  | kos | 507.3171 | #REF! | #REF!
4 | Uvodnica - D2: Sklop sestavljen iz prehodnega kosa PE/jeklo, jeklene brezšivne srednjetežke črne cevi po JUS C.B5.225, material Č.1212, zaščitne cevi, krogelne pipe s čepom in iz omarice za požarno pipo, izdelane iz
nerjaveče pločevine po delavniški risbi proizvajalca, prirejene za pritrditev na zid dimenzije 250x300x200 mm z napisom: GLAVNA PLINSKA POŽARNA PIPA. V ceni sklopa je zajeta vgradnja.
| DN 25 (izvedba D) |  | kos | 206 | #REF! | #REF!
5 | Lok 450 Lok iz trdega PE, 450.
| PE 32 |  | kos | 7.0057 | #REF! | #REF!
| PE 63 |  | kos | 27.8774 | #REF! | #REF!
6 | Lok 900 Lok iz trdega PE, 900.
| PE 32 |  | kos | 6.1566 | #REF! | #REF!
| PE 63 |  | kos | 24.1318 | #REF! | #REF!
7 | T-kos Odcepni T-kos iz trdega PE.
| PE 32/32 |  | kos | 17.058 | #REF! | #REF!
| PE 63/63 |  | kos | 30.7135 | #REF! | #REF!
8 | Cevna kapa Cevna kapa iz trdega PE.
| PE 32 |  | kos | 5.7279 | #REF! | #REF!
| PE 63 |  | kos | 18.4172 | #REF! | #REF!
9 | Reducirni kos Reducirni kos iz trdega PE.
| PE 63/32 |  | kos | 10.4024 | #REF! | #REF!
10 | Prehodni kos Prehodni kos PE/jeklo.
| PE 32/DN 25 |  | kos | 21.9195 | #REF! | #REF!
| PE 63/DN 50 |  | kos | 34.2829 | #REF! | #REF!
11 | Jekleni izolirni kos Jekleni izolirni kos po DIN 3389, z navojnima priključkoma, material Č.1212, skupaj s tesnilnim materialom.
| DN 25 |  | kos | 45.7317 | #REF! | #REF!
12 | Obojka Elektrovarilna obojka iz trdega PE, skupaj z varjenjem.
| PE 32 |  | kos | 8.5443 | #REF! | #REF!
| PE 63 |  | kos | 19.2404 | #REF! | #REF!
13 | Sedlo Elektrovarilno sedlo z obojko iz trdega PE, skupaj z varjenjem.
| PE 110/63 |  | kos | 65.6098 | #REF! | #REF!
| PE 160/63 |  | kos |  | #REF! | #REF!
| PE 225/63 |  | kos | 43.2561 | #REF! | #REF!
14 | Navrtalno sedlo Elektrovarilno navrtalno sedlo iz trdega PE, skupaj z varjenjem.
| PE 63/32 |  | kos | 51.4327 | #REF! | #REF!
| PE 110/32 |  | kos | 67.3163 | #REF! | #REF!
| PE 160/32 |  | kos | 114.2951 | #REF! | #REF!
| PE 225/32 |  | kos | 179.1098 | #REF! | #REF!
| PE 110/63 |  | kos | 108.3332 | #REF! | #REF!
| PE 160/63 |  | kos | 140.2365 | #REF! | #REF!
| PE 225/63 |  | kos | 169.6829 | #REF! | #REF!
15 | Navrtalna ogrlica Cevna navrtalna ogrlica iz trdega PE za izvedbo odcepa na PVC plinovodu z vgradbilno garnituro.
| PVC 50 / PE 32 |  | kos | 59.4 | #REF! | #REF!
| PVC 100 / PE 32 |  | kos | 77.7 | #REF! | #REF!
| PVC 100 / PE 63 |  | kos | 125 | #REF! | #REF!
16 | Ogrlica Cevna ogrlica iz trdega PE za izvedbo odcepa na PVC plinovodu z vgradbilno garnituro.
| PVC 50 / PE 32 |  | kos | 59.4 | #REF! | #REF!
| PVC 100 / PE 32 |  | kos | 77.7 | #REF! | #REF!
| PVC 100 / PE 63 |  | kos | 125 | #REF! | #REF!
17 | Krogelna pipa PE - vgradna Krogelna pipa iz trdega PE tlačne stopnje NP 4, z vgradbilno garnituro in prilagoditvijo dolžine vgradbilne garniture na terenu, skupaj z varjenjem.
| DN 50 |  | kos | 409.9614 | #REF! | #REF!
18 | Omarica - D: Omarica za požarno pipo, izdelana iz nerjaveče pločevine po delavniški risbi proizvajalca, prirejena za pritrditev na zid s pocinkano zaščitno cevjo in z napisom: GLAVNA PLINSKA POŽARNA PIPA.
| 250x300x200 mm |  | kos | 54.8781 | #REF! | #REF!
| 350x400x250 mm |  | kos | 67.0732 | #REF! | #REF!
19 | Omarica - E: Omarica za požarno pipo, izdelana iz nerjaveče pločevine po delavniški risbi proizvajalca, prirejena za pritrditev na zid in z napisom: GLAVNA PLINSKA POŽARNA PIPA.
| 250x300x200 mm |  | kos | 54.8781 | #REF! | #REF!
| 350x400x250 mm |  | kos | 67.0732 | #REF! | #REF!
20 | Krogelna pipa - jeklo: Krogelna pipa z navojnima priključkoma, tlačne stopnje NP 4, standardne dolžine, atestirana za zemeljski plin, z ročko za posluževanje, skupaj z izolirnim kosom in tesnilnim materialom.
| DN 25 |  | kos | 20.5024 | #REF! | #REF!
| DN 50 |  | kos | 72.7188 | #REF! | #REF!
21 | Izpihovalna cev v omarici Izpihovalna cev, izdelana iz jeklene cevi 21,3x2,65 zaprto z navojnim čepom DN 15, skupaj z varilnim, tesnilnim in vijačnim materialom.
(izdelano po priloženi skici).
|  |  | kos | 43 | #REF! | #REF!
22 | Cestna kapa: Litoželezna zaščitna cestna kapa, material SL 18, z napisom plin na pokrovu, zaščitena z bitumnom.
| DN 190 |  | kos | 101.1465 | #REF! | #REF!
23 | Prirobnica: Jeklena prirobnica z grlom, izdelana po JUS M.B6.163, NP 16, material Č.0361, skupaj z varilnim, tesnilnim in vijačnim materialom.
| 50/60,3 |  | kos | 12.856 | #REF! | #REF!
| 80/88,9 |  | kos | 17.8837 | #REF! | #REF!
| 100/114,3 |  | kos | 39.2687 | #REF! | #REF!
24 | Slepa prirobnica: Jeklena slepa prirobnica, izdelana po JUS M.B6.191, NP 16, material Č.0361, oblika B, skupaj s tesnilnim in vijačnim materialom.
| B 50 |  | kos | 39.6781 | #REF! | #REF!
| B 80 |  | kos | 52.7317 | #REF! | #REF!
| B 100 |  | kos | 64.4512 | #REF! | #REF!
25 | Podpore: Cevne podpore, izdelane iz jeklenih profilov in cevnih objemk, skupaj z montažo v zid ali varjenjem na nosilno konstrukcijo in opleskane po predhodnem čiščenju in pleskanju s temeljno barvo.
|  |  | kg | 4.5244 | #REF! | #REF!
26 | Preboj: Zaščitna cev pri preboju skozi zid, zaščitena pred korozijo in zatesnjena s trajno elastičnim materialom, izdelana po priloženi skici.
| DN 40 |  | kos | 49.1463 | #REF! | #REF!
| DN 65 |  | kos | 65 | #REF! | #REF!
27 | Zaščitna cev: Zaščitna cev pri omarici za glavno plinsko požarno pipo, zaščitena pred korozijo in zatesnjena s trajno elastičnim materialom, izdelana po priloženi skici.
| DN 40 |  | kos | 49.1463 | #REF! | #REF!
| DN 65 |  | kos | 65 | #REF! | #REF!
28 | Zaščita vidnih cevi: Zaščita vidnih cevi s pleskanjem po predhodnem čiščenju in pleskanju s temeljno barvo.
|  |  | m2 | 7.5366 | #REF! | #REF!
29 | Izolacija podometnih cevi: Izolacija podometnih cevi z izolacijskim in zaščitnim trakom po predhodnem čiščenju do kovinskega sijaja in premazu s prajmerjem.
|  |  | m2 | 14.0366 | #REF! | #REF!
30 | Pozicijska tablica: Pozicijska tablica za oznako armatur hišnega priključka, skupaj s pritrdilnim materialom in izmero.
|  |  | kos | 35.815 | #REF! | #REF!
31 | Tlačni preizkus Tlačni preizkus hišnih priključkov izvedenih po navodilih iz projekta, izdaja atesta.
|  |  | m | 3.2317 | #REF! | #REF!
32 | Pomožna gradbena dela: Pomožna gradbena dela, zarisovanje, vrtanje zidov, beljenje zidov, vzpostavitev v prvotno stanje.
|  |  | ocena |  |  | #REF!
33 | Nepredvidena dela: Nepredvidena dela, stroški nadzora, splošni, manipulativni, transportni in zavarovalni stroški.
|  |  | 6% |  |  | #REF!
| SKUPAJ |  |  | SIT |  | #REF!