## OSNOVA
POPIS DEL S PREDRAČUNOM
Osnovni podatki o projektni dokumentaciji:
Investitor: | REPUBLIKA SLOVENIJA, MINISTRSTVO ZA OBRAMBO
Vojkova cesta 55, Ljubljana
Ponudnik:
Številka ponudbe:
Vrsta projektne dokumentacije: | PZI
Objekt: | ENERGETSKA PRENOVA OBJEKTOV V VOJAŠNICI POSTOJNA objekt št. 9 kuhinja
Številka projekta: | 14164
Kraj in datum izdelave načrta: | Nova Gorica, marec 2018
|  | PODATKI O VSEBINI POPISA DEL |  | PODATKI O VSEBINI POPISA DEL |  | PODATKI O VSEBINI POPISA DEL
Vrsta del | GRADBENOOBRTNIŠKA DELA | 3. | GRADBENOOBRTNIŠKA DELA | A. | GRADBENA DELA | B. | OBRTNIŠKA DELA
|  |  | Osnovni podatki o projektni dokumentaciji: |  |  |  | Krovskokleparska dela
Oznaka vrste načrta | 3. |  | REKAPITULACIJA |  |  |  | Krovska dela
Fasaderska dela
Objekt | ENERGETSKA PRENOVA OBJEKTOV V VOJAŠNICI POSTOJNA objekt št. 9 kuhinja | I. | GRADBENA DELA | I. | Pripravljalna dela | I. | Ključavničarska dela
|  | II. | OBRTNIŠKA DELA | II. | Rušitvena dela | II. | Mizarska dela
Faktor Rasti Del | 100% |  |  | III. | Zemeljska dela | III. | Keramičarska dela
|  |  |  | IV. | Betonska dela | IV. | Suhomontažna dela
Dodatni Faktor (dobava in montaža) | 100% |  |  | V. | Zidarska dela | V. | Slikopleskarska dela
|  |  |  | VI. | Tesarska dela | VI. | Obloge tal
DDV | 22% |  |  |  | Odvodnjavanje | VII. | Ostalo
[5 empty] | Druga gradbena dela | VIII. | Kamnoseška dela
Cene (DA=1 ali NE=0) | 1 |  |  |  |  | IX. | Restavratorska dela
X.
OBVEZEN VPIS OSNOVNIH PODATKOV!!!

## UVOD V PREDRAČUN
POPIS DEL S PREDRAČUNOM
Poz. |  | Opis postavke
SPLOŠNE OPOMBE K POPISU DEL
V enotah cene morajo biti zajeti tudi vsi naslednji stroški :
| * | Ureditev gradbišča in postavitev gradbiščnih kontejnerjev ter pospravljanje in čiščenje
gradbišča po zaključku del.
| * | Prevozni in manipulativni stroški;
| * | Obračun se vrši po dejansko izvedenih količinah;
| * | Vsa čiščenja med izvajanjem del in po zaključku del;
| * | Iznos in odvoz odpadnega materiala na komunalno deponijo s plačilom vseh pristojbin,
razen pri pozicijah, kjer je posebej navedeno;
| * | Zaščita obstoječih elementov;
| * | Vsi predpisani tehnični standardi in normativi, ki so predpisani za posamezno vrsto del;
| * | Ves potrošni, pritrdilni, vezni in montažni material ter podkonstrukcije,
razen pri pozicijah, kjer je posebej navedeno;
| * | Po zaključku del dostaviti vso tehnično dokumentacijo (meritve, ateste, soglasja, izjave, itd.)
za izvedena dela in vgrajeno opremo;
| * | Vse poškodbe vseh kabelskih vodov, ostalih inštalacij, itd., povzročene pri izkopu, sanira
izvajalec del na svoje stroške;
| * | Vsi izklopi, vklopi, zunanji nadzori (razen, kjer je to posebej navedeno), itd.
| * | Vsi stroški predpisanih ukrepov varstva pri delu in varstva pred požarom, ki jih mora izvajalec
obvezno upoštevati;
| * | Stroške za popravilo morebitnih škod, ki bi nastale na objektu ali kompleksu kot celoti,
dovoznih cestah, zunanjem okolju, komunalnih vodih in energetskih priključkih po krivdi izvajalca;
| * | Dokumentacija za servisiranje in vzdrževanje naprav ter garancijski listi;
| * | Izdelava potrebne merilne dokumentacije, razen kjer je to posebej navedeno;
| * | Vsi lovilni in delovni odri za delo na višini.
OPOMBA
| * | Vse postavke morajo biti ovrednotene z dejansko ceno;
| * | Vrednosti cen in zmnožek vpisati samo k zahtevanim količinam;
| * | Dopisovanje drugih podatkov in sprememb vsebine popisa in količin ni dovoljeno;
| * | Za vsa nepredvidena dela mora izvajalec pridobiti soglasje naročnika, ter pred izvedbo
del pripraviti analizo cen;
Dela je potrebno izvajati v skladu z:
| * | Veljavnimi tehničnimi predpisi in normativi v soglasju z obveznimi standardi,
| * | Varstvom pri delu, varovanjem zdravja in življenja ljudi, varstvom pred požarom,
| * | Varstvom pred naravnimi in drugimi nesrečami,
| * | Zakonom o graditvi objektov in projektno dokumentacijo,
temeljnimi okoljskimi zahtevami za gradnjo ter nakup, vgradnjo oz. montažo naprav in proizvodov,
| * | Uredbo o zelenem javnem naročanju (Uradni list RS, št. 51/2017, z dne 19. 9. 2017).

## REKAPITULACIJA
POPIS DEL S PREDRAČUNOM
REKAPITULACIJA
Vrednosti so v EUR brez DDV!
| UPRAVIČENI STROŠKI - GO DELA |  |  | 0
| UPRAVIČENI STROŠKI - ELEKTRO INŠTALACIJE |  |  | 0
| UPRAVIČENI STROŠKI - STROJNE INŠTALACIJE |  |  | 0
|  |  | SKUPAJ UPRAVIČENI STROŠKI BREZ DDV: | 0
| NEUPRAVIČENI STROŠKI - GO DELA |  |  | 0
| NEUPRAVIČENI STROŠKI - ELEKTRO INŠTALACIJE |  |  | 0
|  |  | SKUPAJ NEUPRAVIČENI STROŠKI BREZ DDV: | 0
|  |  | SKUPAJ STROŠKI BREZ DDV: | 0
|  | 22% | DDV: | 0
|  |  | SKUPAJ Z DDV: | 0

## REKAP. UPRAVIČENIH S.
POPIS DEL S PREDRAČUNOM
REKAPITULACIJA UPRAVIČENIH STROŠKOV
Vrednosti so v EUR brez DDV!
I. | Pripravljalna dela |  | 0
II. | Streha |  | 0
III. | Fasada |  | 0
IV. | Elektroinštalacijska dela |  | 0
V. | Strojnoinštalacijska dela |  | 0
VI. | Ostalo |  | 0
|  | SKUPAJ UPRAVIČEN STROŠEK: | 0

## Pripravljalna dela
POPIS DEL S PREDRAČUNOM
3. |  | GRADBENOOBRTNIŠKA DELA
Opombe:
Cene na enoto in vrednosti so v EUR brez DDV!
Poz. |  | Opis postavke | Enota | Količina | Cena | Vrednost
| I. | Pripravljalna dela
I. | 1 | Ureditev gradbišča skladno z varnostnim načrtom, ki obsega naslednja dela:
postavitev gradbiščne ograje
postavitev gradbene table skladno s Pravilnikom o gradbiščih
postavitev varnostnih znakov in opozorilnih tabel po zahtevah varnostnega načrta in koordinatorja
postavitev gradbiščnih kontejnerjev
postavitev kemičnega WC-ja na gradbišču
omarica prve pomoči
gasilniki
gradbiščni el. priključek skupaj z ozemlitvijo in vsemi meritvami
gradbiščni vodovodni priključek s števcem
zaščite proti padcem predmetov
|  | Po končanih delih se območje vzpostavi v prvotno stanje | kpl | 1 |  | 0
|  |  |  | I. Pripravljalna dela - SKUPAJ: |  | 0

## Streha
POPIS DEL S PREDRAČUNOM
3. |  | GRADBENOOBRTNIŠKA DELA
Opombe:
| * | V ceni vseh postavk je zajeti vsa dela, ves osnovni in pritrdilni material, vse prenose, finalno obdelavo po opisih v postavkah, vse za gotove vgrajene elemente. Prav tako vse obrobe in zaključke, razen če so zajeti v posebni postavki. Izvajalec del je dolžan v ceni upoštevati vse delovne odre in mehanizacijo za potrebe montaže. Pripravo delavniške dokumentacije za vgradnjo vseh elementov. Pripravo detajlov s tehničnim opisom. Umestitev detajlov v obstoječe arhitekturne podloge.
| * | Pri izvedbi je potrebno upoštevati tudi navodila, pogoje in podatke proizvajalca krovnega materiala, ki je uporabljen pri predmetnem objektu.
| * | Izvajalec je dolžan pri ponudbi upoštevati vse povezane stroške, ki so potrebni za tehnično pravilno izvedbo del, ki jih ponuja v izvedbo (kot npr. razni pritrdilni material, vezni in tesnilni material, stikovanje, sidra, nosilne profile, podkonstrukcije in podobno).
| * | Izvajalec izolacijskih del mora preučiti z načrtom zahtevane tehnične karakteristike, za predvideno hidro in toplotno izolacijo. Za proizvode, predvidene za vgradnjo, mora izvajalec predložiti tehnične liste (osnove za izjave o skladnosti).
| * | Polaganje enega sloja strešne lepenke pod pločevinastimi oblogami na opeki, malti in betonu.
| * | Dela izvajati točno po določilih in navodilih dobavitelja kritine z upoštevanjem veljavnih tehničnih predpisov in standardov.
Pri vseh pozicijah upoštevati tudi:
| * | kontrola in čiščenje podlag
| * | vsa potrebna tesnenja
Cene na enoto in vrednosti so v EUR brez DDV!
Poz. |  | Opis postavke | Enota | Količina | Cena | Vrednost
| II. | Streha
Odstranjevalna in rušitvena dela
II. | 1 | Odstranitev kleparskih elementov z nakladanjem in odvozom v javno deponijo, vključno s plačilom ustrezne pristojbine, obračun po tekočem metru; (žleb, obrobe atike, zidna obroba) | m | 413 |  | 0
II. | 2 | Odstranitev raznih predmetov z nakladanjem in odvozom v javno deponijo, vključno s plačilom ustrezne pristojbine;
| * | strešni vtočniki na ravni strehi | kos | 2 |  | 0
II. | 3 | Odstranitev strelovoda z nakladanjem in odvozom v javno deponijo, vključno s plačilom ustrezne pristojbine, vse komplet; | kpl | 1 |  | 0
II. | 4 | Odstranitev ravne strehe v celotni sestavi do naklonske konstrukcije, komplet z vsemi zaključki na atike (strešna membrana, toplotna izolacija, folija, hidroizolacija), z nakladanjem in odvozom v javno deponijo, vključno s plačilom ustrezne pristojbine ter vsem potrebnim delom za odstranjevanje in odvoz azbestne kritine, obračun po m2 tlorisa ravne strehe; | m2 | 440.5 |  | 0
II. | 5 | Previdna začasna odstranitev vertikalne pločevinaste fasadne obloge (stena oziroma atika nad kuhinjo) za ponovno uporabo, zaščita in deponiranje na gradbišču oziroma objektu, pomožna dela, prenosi, obračun po m2; (mesto skladiščenja na objektu določi investitior - uporabnik) | m2 | 140 |  | 0
II. | 6 | Odstranitev podkonstrukcije vertikalne pločevinaste fasadne obloge (stena oziroma atika nad kuhinjo) z nakladanjem in odvozom v javno deponijo, vključno s plačilom ustrezne pristojbine, obračun po m2; | m2 | 140 |  | 0
II. | 7 | Previdna začasna odstranitev pločevinaste strešne kritine za ponovno uporabo (zaradi vnosa in izdelave nove toplotne izolacije plošče podstrešja), zaščita in deponiranje na gradbišču oziroma objektu, pomožna dela, prenosi, obračun po m2; (mesto skladiščenja na objektu določi investitior - uporabnik) | m2 | 205 |  | 0
II. | 8 | Odstranitev PE folije nad obstoječo toplotno izolacijo plošče podstrešja z nakladanjem in odvozom v javno deponijo, vključno s plačilom ustrezne pristojbine, obračun po m2; | m2 | 1658 |  | 0
II. | 9 | Previdna začasna odstranitev obstoječe toplotne izolacije plošče podstrešja deb. 5 cm (zaradi izvedbe parne zapore na plošči podstrešja) za ponovno uporabo, zaščita in deponiranje na gradbišču oziroma objektu, pomožna dela, prenosi, obračun po m2; (mesto skladiščenja na objektu določi investitior - uporabnik) | m2 | 1658 |  | 0
Krovskokleparska dela
II. | 10 | Dobava in polaganje parne zapore na ploščo podstrešja, s prenosi in s pomožnimi deli na objektu, obračun po kvadratnem metru; | m2 | 1658 |  | 0
II. | 11 | Ponovno polaganje obstoječe toplotne izolacije deb. 5 cm iz mineralne volne na ploščo podstrešja, s prenosi in s pomožnimi deli na objektu, obračun po m2; | m2 | 1658 |  | 0
II. | 12 | Dobava in polaganje nove toplotne izolacije iz mineralne volne, deb. 25 cm, kot npr. Knauf Insulation DF na ploščo podstrešja, s prenosi in s pomožnimi deli na objektu, obračun po m2; | m2 | 1658 |  | 0
II. | 13 | Ponovno pokrivanje strehe s predhodno odstranjeno pločevinasto kritino, vključno s vsem pritdilnim in spojnim materialom, vsemi dodatnimi deli in prenosi, obračun po m2; | m2 | 205 |  | 0
II. | 14 | Kompletna dobava in izvedba ravne strehe v sestavi: - strešna folija iz umetnih snovi, mehansko pritrjena (kot npr. SIKAPLAN 18 G ali enakovredno), trakovi so medsebojno varjeni, vključno z vogalnimi elementi, obdelavo odtokov in prebojev ter vsemi vertikalnimi zaključki na atike viš cca 30 cm (zajeti v ceni), komplet s tipskimi zaključnimi letvicami, - nova toplotna izolacija iz mineralne volne za sestave ravnih streh, skupne deb. 26 cm, kot npr. Knauf Insulation SMARTroof Top (DDP) z λ = 0,038 W/mK, deb. 10 cm + Knauf Insulation SMARTroof Thermal (DDP-RT Thermal) z λ = 0,036 W/mK, deb. 16 cm, - parna zapora
Vključno z vsem pritdilnim, spojnim, podložnim materialom in vsemi vertikalnimi zaključki na zidove s tipskimi zaključnimi letvicami, vsemi dodatnimi deli in prenosi.
|  | Po navodilih proizvajalca: strešna konstrukcija in vsi detaili v zvezi s streho morajo biti izvedeni po navodilih pooblaščenega izvajalca ravnih streh, ob upoštevanju dežja, burje, sonca, paropropustnosti in pritrjevanja, obračunano po m2 tlorisa ravne strehe; | m2 | 440.5 |  | 0
II. | 15 | Dobava in montaža vtočnika na ravni strehi, Rf izvedbe, dimenzij za odtočno cev fi 160 mm oz kot obstoječa odtočna cev (dimenzijo preveriti na licu mesta), kompletno s pritrjevanjem v nosilno konstrukcijo, ves pritrdilni in spojni material, vodonepropustno izvedbo in podkonstrukcijo, vse komplet, obračun po komadu; | kos | 2 |  | 0
II. | 16 | Dobava ter komplet izdelava toplotnoizolativne fasade na notranji strani betonskih atik s ploščami iz kamene volne debeline 10 cm lepljene in sidrane na atiko. Površina prilepljenih in sidranih plošč se zaščiti z armiranim tankoslojnim ometom v sestavi: lepilo-prvi sloj, armirna pvc mrežica in lepilo-drugi sloj, komplet s pripravo podlage, dobavo materiala, prenosi, transport, vsa pomožna dela ter ves drobni pritrdilni material in vse potrebne letvice; | m2 | 25.2 |  | 0
II. | 17 | Dobava in montaža nove podkonstrukcije za pritrjevanje pločevinaste fasadne obloge (stena oziroma atika nad kuhinjo), obračun po kvadratnem metru; | m2 | 140 |  | 0
II. | 18 | Dobava in polaganje toplotne izolacije iz mineralne volne, enostransko kaširane s črnim armiranim steklenim voalom, v deb. 16 cm, kot npr. Ursa Glasswool FDP 2/Vr, z λ = 0,035 W/mK med podkonstrukijo, s prenosi in vsemi pomožnimi deli, obračun po m2; | m2 | 140 |  | 0
II. | 19 | Ponovna montaža vertikalne pločevinaste fasadne obloge (stena oziroma atika nad kuhinjo) s predhodno odstranjeno pločevino, vključno s vsem pritdilnim in spojnim materialom, vsemi dodatnimi deli in prenosi, obračun po m2; | m2 | 140 |  | 0
II. | 20 | Dobava in montaža obrobe atike iz pocinkane in barvane pločevine (v barvi strešne kritine) razvite širine do 100 cm in debeline 0,6 mm, pritrjeno v nosilno konstrukcijo, komplet s vsem pritrdilnim in spojnim materialom, vodonepropustno izvedbo in podkonstrukcijo, vse komplet; | m | 87 |  | 0
II. | 21 | Dobava in montaža zidne obrobe (pod vertikalno pločevinasto fasadno oblogo) iz pocinkane in barvane pločevine (v barvi strešne kritine), razvite širine do 40 cm in debeline 0,6 mm, pritrjeno v nosilno konstrukcijo, komplet s vsem pritrdilnim in spojnim materialom, vodonepropustno izvedbo in podkonstrukcijo, vse komplet; | m | 88 |  | 0
|  |  |  | II. Streha - SKUPAJ: |  | 0

## Fasada
POPIS DEL S PREDRAČUNOM
3. |  | GRADBENOOBRTNIŠKA DELA
Opombe:
| * | Upoštevati vse normative in tehnične pogoje za tovrstne objekte.
| * | Na željo investitorja in projektanta mora izvajalec del dati na vpogled vzorce in po izbranih vzorcih naročiti material in izvesti fasaderska dela. Barva se mora dobro sprijemati s podlago površina izvedenega premaza mora biti enakomerne strukture.
| * | Podlaga na katero lepimo izolacijske plošče mora biti ravna, trdna, suha in čista. Za normativno porabo lepila mora biti fasadni zid raven do odstopanja ±0,5 cm na dolžini 3 m. Pri odstopanju do ±1,0 cm se poraba lepila in časa za lepljenje poveča za 15%. Površine z večjimi neravninami je potrebno predhodno izravnati z grobo apneno cementno malto. Betonske, azbestno cementne in površine iz lahkih betonov je potrebno pred lepljenjem fasadnih plošč premazati s prednamazom. Pritrjevanje izolativnih plošč na fasado se izvede z lepljenjem in dodatnim pritrjevajem z vijaki po navodilu proizvajalca.
| * | V ceni upoštevati vse sistemske fasadne profile, kot so nosilne letve za izolacijo, vogalnike, odkapne profile, profil za zaključevanje na kleparske izdelke, dilatacijski profili…
| * | V ceni upoštevati vsa sistemska sidra in čepe.
| * | V ceni fasade upoštevati, da odprtine do 3,0 m2 pri površini niso odbite, zato se špalete širine do 20 cm ne obračunavajo posebej.
| * | Pri odprtinah nad 3 m2 se odbijajo površine nad 3,0 m2 , špalete širine do 20 cm se ne obračunavajo posebej.
| * | Pri izvedbi se je treba držati načrtov in navodil oziroma tolmačenj projektanta. V primeru nejasnosti mora izvajalec del oz. ponudnik že v času izdelave ponudbe iskati ustrezna tolmačenja glavnega projektanta. V primeru, da izvajalec opazi v načrtu oz. detajlu napako, mora nanjo opozoriti, delo pa izvesti strokovno pravilno.
| * | Čiščenje izdelkov pred in po opravljenem delu in zaščita do predaje naročniku.
| * | Izvajalec fasaderskih del s svojim delom ne sme poškodovati ali onesnažiti drugih izdelkov, po potrebi mora te usrezno zaščititi.
| * | Po izvršenem delu mora izvajalec keramičarskih del odstraniti ves preostali material in odpadke ter očistiti prostore, ki so bili zaradi njegovih del onesnaženi.
| * | Vremenski pogoji za izvajanje fasade:
| * | Fasado izvajamo pri temperaturi od +5°C do +35°C. V hladnejšem obdobju moramo paziti, da temperatura tudi po končanem delu (npr. čez noč) ne pade pod +5°C. Pred direktnim soncem je fasado potrebno obvezno zasenčiti z gradbenimi zavesami.
| * | Prav tako zaključnih fasadnih slojev ne nanašamo ob močnem vetru, dežju, megli ter pri visoki relativni vlagi
| * | Pri vseh pozicijah upoštevati tudi:
| * | kontrola in čiščenje in pranje podlag, razen če so zajeti v posebni postavki
| * | krpanje, popravilo in prednamazi podlag, razen če so zajeti v posebni postavki
| * | morebitne potrebne ojačitve na stenah
| * | obrobe in zaključke, razen če so zajeti v posebni postavki
| * | morebitno potrebne ojačitve robov
| * | izdelavo vseh potrebnih zaključkov
Cene na enoto in vrednosti so v EUR brez DDV!
Poz. |  | Opis postavke | Enota | Količina | Cena | Vrednost
| III. | Fasada
Odstranjevalna in rušitvena dela
III. | 1 | Previdna odstranitev raznih predmetov za ponovno uporabo, zaščita in deponiranje na gradbišču oziroma objektu ter ponovna montaža po končanih delih; (mesto skladiščenja na objektu določi investitior - uporabnik)
| * | tablice do 1 m2 | kos | 5 |  | 0
| * | rešetke na fasadi dim cca 115 x 65 cm | kos | 1 |  | 0
| * | koš za cigarete | kos | 1 |  | 0
III. | 2 | Odstranitev raznih predmetov z nakladanjem in odvozom v javno deponijo, vključno s plačilom ustrezne pristojbine;
| * | rešetke na fasadi dim cca 30 x 30 cm | kos | 2 |  | 0
| * | kovinski predpražnik dim. cca 100 x 50 cm | kos | 1 |  | 0
| * | betonski oz. LTŽ pokrovi jaškov in pesk. v pločniku | kos | 15 |  | 0
| * | zunanje kamnite okenske police | m | 133.6 |  | 0
III. | 3 | Odstranitev kleparskih elementov z nakladanjem in odvozom v javno deponijo, vključno s plačilom ustrezne pristojbine, obračun po tekočem metru; (vertikalne odtočne cevi) | m | 80.7 |  | 0
III. | 4 | Odstranitev lesenega napušča zaradi izvedbe fasade z nakladanjem in odvozom v javno deponijo, vključno s plačilom ustrezne pristojbine, obračun po m2; | m2 | 228 |  | 0
III. | 5 | Odstranitev vhodnih zasteklitev (glavni in stranski vhodi), kompletno z okvirji in vrati, z nakladanjem in odvozom v javno deponijo, vključno s plačilom ustrezne pristojbine, obračun po m2; | m2 | 60 |  | 0
III. | 6 | Odstranitev vrat, upoštevati snemanje vratnih kril, izbijanje okvirjev ter nakladanjem in odvozom v javno deponijo, vključno s plačilom ustrezne pristojbine;
| * | vrata vel. do 2 m2 | kos | 1 |  | 0
| * | vrata vel. od 2 do 4 m2 | kos | 7 |  | 0
| * | vrata vel. od 4 do 6 m2 | kos | 3 |  | 0
III. | 7 | Odstranitev oken, kompletno z okvirji, z nakladanjem in odvozom v javno deponijo, vključno s plačilom ustrezne pristojbine;
| * | okna vel. do 2 m2 | kos | 10 |  | 0
| * | okna vel. od 2 do 4 m2 | kos | 13 |  | 0
| * | okna vel. od 4 do 6 m2 | kos | 2 |  | 0
| * | okna vel. od 6 do 8 m2 | kos | 16 |  | 0
| * | okna vel. od 8 do 10 m2 | kos | 3 |  | 0
III. | 8 | Odstranitev betonskih robnikov (ob prizidku), z nakladanjem in odvozom v javno deponijo, vključno s plačilom ustrezne pristojbine, obračun po tekočem metru; | m | 3.5 |  | 0
III. | 9 | Odstranjevanje tlaka iz pranih betonskih plošč ob objektu položenih v pusti beton, z odstranjevanjem ruševin ter nalaganje in odvoz na stalno deponijo, vključno s plačilom ustrezne pristojbine, obračun po m2; | m2 | 28.8 |  | 0
III. | 10 | Rušenje AB pločnika okoli objekta, z nakladanjem in odvozom ruševin v javno deponijo, vključno s plačilom ustrezne pristojbine, obračun po m3; | m3 | 34.3 |  | 0
III. | 11 | Rezanje asfaltnih plasti okoli objekta s talno diamantno žago, debelina do 10 cm, obračun po tekočem metru; (zaradi izolacije fasade in izvedbe strelovoda) | m | 242 |  | 0
III. | 12 | Odstranjevanje asfalta, z nakladanjem in odvozom ruševin v javno deponijo, vključno s plačilom ustrezne pristojbine, obračun po m2; (zaradi izolacije fasade in izvedbe strelovoda) | m2 | 124.6 |  | 0
Zemeljska dela
III. | 13 | Površinski odriv humusa debeline do ca 20 cm na začasno deponijo gradbenega materiala na gradbišču na razdalji do 20 m zaradi kasnejšega razgrinjanja ob objektu, obračun po m3; (ob pločniku) | m3 | 1 |  | 0
III. | 14 | Kombiniran strojni (80%) in delno ročni (20%) izkop ob objektu v terenu III. kategorije, nakladanje in odvoz na začasno deponijo gradbenega materiala na gradbišču, obračun po m3; (zaradi izolacije fasade in izvedbe strelovoda) | m3 | 232.5 |  | 0
III. | 15 | Fino planiranje in utrjevanje terena pod pločnikom, klančinami in stopnico pred stranskim vhodom, na +-2 cm, pomožna dela, prenosi, obračun po m2; | m2 | 211 |  | 0
III. | 16 | Fino planiranje in utrjevanje +- 1 cm pred polaganjem asfalta, obračun po m2; | m2 | 94.2 |  | 0
III. | 17 | Nakladanje in dovoz humusa iz deponije na gradbišču, razstiranje in planiranje, komplet z zatravitvijo, pomožna dela, prenosi, obračun po m2; (ob pločniku) | m2 | 4.5 |  | 0
III. | 18 | Nakladanje, dovoz in zasip ob objektu s finejšim materialom iz začasne deponije gradbišča z razgrinjanjem in utrjevanjem v slojih primerne debeline (ca 30 cm) do potrebne zbitosti, obračun po m3 v raščenem stanju; | m3 | 187.5 |  | 0
III. | 19 | Dobava in zasip ob prizidku - pod asfaltom s tamponskim materialom 0/32 mm v slojih primerne debeline (ca 30 cm) z dobavo materiala, dovozom razplaniranjem in utrjevanjem do potrebne zbitosti, pomožna dela, prenosi; | m3 | 28.4 |  | 0
III. | 20 | Odvoz odvečnega materiala od izkopa na trajno deponijo gradbenega materiala s koncesijo za odlaganje tovrstnih odpadkov, s plačilom takse na deponiji, z nakladanjem in razkladanjem, obračun po m3 v raščenem stanju; | m3 | 45 |  | 0
Betonska dela
III. | 21 | Izdelava nove AB stopnice pred stranskim vhodom, beton C30/37, prerez 0,12-0,20 m3/m1-m2, armatura (100 kg/m3), čelni opaž (2,1 m2), površina gladko zaribana, obračun po m3; | m3 | 2.5 |  | 0
Zidarska dela
III. | 22 | Čiščenje in pranje obstoječe vertikalne hidroizolacije pred izdelavo nove, obračun po m2; | m2 | 477 |  | 0
III. | 23 | Dobava in izvedba vertikalne hidroizolacije, 1x hladni premaz, bitumenski varilni trakovi kot npr. Izotekt V4 - en sloj, navezava na obstoječo, vključena vsa pomožna dela, obračun po m2; | m2 | 477 |  | 0
III. | 24 | Dobava in izvedba zaščite vkopanega dela vertikalne hidroizolacije pred poškodbami s trdo toplotno izolacijo xps deb. 16 cm ter zaščita s čepasto folijo čepasto folijo, obračun po m2; | m2 | 397.5 |  | 0
III. | 25 | Kompletna izdelava novega AB venca na obstoječem peskolovu v pločniku in dobava in montaža pokrova prirejenega za izdelavo tlaka dim. 40x40 iz nerjavača pločevine, obračun po komadu; | kos | 13 |  | 0
III. | 26 | Kompletna izdelava novega AB venca na obstoječem jašku v pločniku in dobava in montaža pokrova prirejenega za izdelavo tlaka dim. 60x60 iz nerjavača pločevine, obračun po komadu; | kos | 1 |  | 0
III. | 27 | Kompletna izdelava novega AB venca na obstoječem jašku v pločniku in dobava in montaža pokrova prirejenega za izdelavo tlaka dim. 80x80 iz nerjavača pločevine, obračun po komadu; | kos | 1 |  | 0
III. | 28 | Dobava in vgraditev dvignjenega betonskega robnika 15/25 cm, komplet z betonsko podlogo C16/20 in fugiranjem, obračun po tekočem metru; (ob prizidku) | m | 1.5 |  | 0
III. | 29 | Dobava in vgraditev betonskega robnika dim. 5/25 cm, komplet s podlogo iz betona C16/20 in fugiranjem, obračun po tekočem metru; | m | 147 |  | 0
III. | 30 | Dobava in polaganje pranih betonskih plošč (pločnik), v podložni beton C 16/20 deb. 10 cm, armiranega z armaturno mrežo Q 226, komplet z izvedbo fugiranja, obračun po m2; | m2 | 166.6 |  | 0
III. | 31 | Dobava in polaganje pranih betonskih plošč (klančine), v podložni beton v naklonu C 16/20 deb. do 15 cm, armiranega z armaturno mrežo Q 226, komplet z izvedbo fugiranja, obračun po m2; | m2 | 36.4 |  | 0
III. | 32 | Krpanje asfalta deb. 10 cm v sestavi: nosilne plasti drobljenca AC 22 base B50/70, A3 v debelini 6 cm in obrabnozaporne plasti bitumenskega betona AC 11 surf B50/70, A3 iz zmesi zrn iz silikatnih kamnin in cestogradbenega bitumna v debelini 4 cm, komplet z vsemi pomožnimi deli (obrizg navezave z obstoječim asfaltom z bitumensko emulzijo), obračun po m2; (zaradi izolacije fasade in izvedbe strelovoda) | m2 | 94.2 |  | 0
III. | 33 | Krpanje asfalta ob novem robniku v širini do 20 cm in deb. 6 cm v sestavi: obrabnozaporna plast bitumenskega betona AC 11 surf B50/70, A3 iz zmesi zrn iz silikatnih kamnin in cestogradbenega bitumna v debelini 6 cm, komplet z vsemi pomožnimi deli (obrizg navezave z obstoječim asfaltom z bitumensko emulzijo), obračun po tekočem metru; | m | 141 |  | 0
III. | 34 | Popravilo poškodovanih notranjih špalet po montaži oken, širine do cca 25 cm, sanacijska malta, kitanje z disperzijskim kitom, brušenje, obračun po m1; | m | 352 |  | 0
Tesarska dela
III. | 35 | Dobava in obijanje napušča strehe (po izvedeni toplotni izolaciji fasade) z opažem deb. 18 mm iz smrekovega lesa, enostransko skobljan, izdelan na pero in utor, finalno opleskan z barvo kot obstoječi, komplet z vsem pritrdilnim materialom, obračun po kvadratnem metru; | m2 | 210 |  | 0
Fasaderska dela
| Opomba: | V ceni fasade upoštevati, da odprtine do 3,0 m2 pri površini niso odbite, zato se špalete širine do 20 cm ne obračunavajo posebej. Pri odprtinah nad 3 m2 se odbijajo površine nad 3,0 m2 , špalete širine do 20 cm se ne obračunavajo posebej.
III. | 36 | Izdelava fasadnih odrov višine do 10 m, naprava podstavka, montaža in demontaža ter vsa pomožna dela na gradbišču, zaščita odra z mrežico oz. tkanino, obračun po kvadratnem metru; | m2 | 1310 |  | 0
III. | 37 | Pranje fasade z visokotlačnim čistilcem pod pritiskom 80-100 bar, obračun po m2; | m2 | 1053.5 |  | 0
III. | 38 | Premaz fasadne površine s silikatnim utrjevalcem podlage, obračun po m2; | m2 | 1053.5 |  | 0
III. | 39 | Dobava ter komplet izdelava toplotnoizolativne fasade cokla z XPS ploščami debeline 12 cm (pri vhodu), lepljene in sidrane na zunanjo površino zidu, obdelavo špalet z XPS ploščami 4 cm. Površina prilepljenih in sidranih plošč se zaščiti z armiranim ometom v sestavi: prvi sloj, armirna pvc mrežica in drugi sloj, zaključni silikonski zariban omet granulacija 2 mm (kulirplast) v barvi po izboru projektanta, komplet s pripravo podlage, kitanje stika s pločnikomsz trajno elastičnim kitom Juboflex MS, dobavo materiala, prenosi, transport, vsa pomožna dela ter ves drobni pritrdilni material in vse potrebne letvice in profile, dilatacijske in odkapne profile, obračun po m2; | m2 | 5 |  | 0
III. | 40 | Dobava ter komplet izdelava toplotnoizolativne fasade cokla z XPS ploščami debeline 16 cm, lepljene in sidrane na zunanjo površino zidu, obdelavo špalet z XPS ploščami 4 cm. Površina prilepljenih in sidranih plošč se zaščiti z armiranim ometom v sestavi: prvi sloj, armirna pvc mrežica in drugi sloj, zaključni silikonski zariban omet granulacija 2 mm (kulirplast) v barvi po izboru projektanta, komplet s pripravo podlage, kitanje stika s pločnikomsz trajno elastičnim kitom Juboflex MS, dobavo materiala, prenosi, transport, vsa pomožna dela ter ves drobni pritrdilni material in vse potrebne letvice in profile, dilatacijske in odkapne profile, obračun po m2; | m2 | 63.5 |  | 0
III. | 41 | Dobava in izvedba fasade s toplotno izolacijo EPS debeline 5 cm - stranski vhod na SV fasadi (požarni razred najmanj B-d1, s certifikatom sistema), vključno z vsemi pomožnimi deli in materiali, lepljenje, sidranje v nosilno podlago in armiranje po detajlih proizvajalca. Z izvedbo sistemskega kontaktnega strukturiranega fasadnega zaključnega sloja nad toplotno izolacijo, vključno z vsemi pomožnimi deli in materiali, ter izvedbo in obdelavo zunanjih špalet - EPS 4 cm. Pri izvedbi fasade upoštevati, da se vse okenske in vratne odprtine obdelajo s PVC vogalniki z mrežico (vertikalni zunanji rob). Vse kontaktne površine med špaletami in okvirji stavbnega pohištva (okna, vrata) se obdelajo z zaključno letvijo (npr. Baumit Fensteranschlussprofil). Na zunanjih robovih zgornjih - horizontalnih špalet nad okni in vrati se vgradi PVC odkapni profil z mrežico, npr. Baumit Tropfkantenprofil. Vsi vogali objekta morajo biti obdelani s PVC vogalniki, kot tudi izvedeno diagonalno armiranje s kosi armaturne mrežice dimenzij min. 30x50cm, na vseh vogalih okenskih in vratnih odprtin, kompletno s prednamazom in silikatnim zaključnim fasadnim slojem (kot npr. BAUMIT), vse po navodilih proizvajalca v barvi po navodilu projektanta, komplet s pripravo podlage, dobavo materiala, prenosi, transport, vsa pomožna dela, obračun po m2; | m2 | 10.2 |  | 0
III. | 42 | Dobava in izvedba fasade s toplotno izolacijo EPS debeline 8 cm (požarni razred najmanj B-d1, s certifikatom sistema), vključno z vsemi pomožnimi deli in materiali, lepljenje, sidranje v nosilno podlago in armiranje po detajlih proizvajalca. Z izvedbo sistemskega kontaktnega strukturiranega fasadnega zaključnega sloja nad toplotno izolacijo, vključno z vsemi pomožnimi deli in materiali, ter izvedbo in obdelavo zunanjih špalet - EPS 4 cm. Pri izvedbi fasade upoštevati, da se vse okenske in vratne odprtine obdelajo s PVC vogalniki z mrežico (vertikalni zunanji rob). Vse kontaktne površine med špaletami in okvirji stavbnega pohištva (okna, vrata) se obdelajo z zaključno letvijo (npr. Baumit Fensteranschlussprofil). Na zunanjih robovih zgornjih - horizontalnih špalet nad okni in vrati se vgradi PVC odkapni profil z mrežico, npr. Baumit Tropfkantenprofil. Vsi vogali objekta morajo biti obdelani s PVC vogalniki, kot tudi izvedeno diagonalno armiranje s kosi armaturne mrežice dimenzij min. 30x50cm, na vseh vogalih okenskih in vratnih odprtin, kompletno s prednamazom in silikatnim zaključnim fasadnim slojem (kot npr. BAUMIT), vse po navodilih proizvajalca v barvi po navodilu projektanta, komplet s pripravo podlage, dobavo materiala, prenosi, transport, vsa pomožna dela, obračun po m2; | m2 | 472 |  | 0
III. | 43 | Dobava in izvedba fasade s toplotno izolacijo EPS debeline 12 cm (požarni razred najmanj B-d1, s certifikatom sistema), vključno z vsemi pomožnimi deli in materiali, lepljenje, sidranje v nosilno podlago in armiranje po detajlih proizvajalca. Z izvedbo sistemskega kontaktnega strukturiranega fasadnega zaključnega sloja nad toplotno izolacijo, vključno z vsemi pomožnimi deli in materiali, ter izvedbo in obdelavo zunanjih špalet - EPS 4 cm. Pri izvedbi fasade upoštevati, da se vse okenske in vratne odprtine obdelajo s PVC vogalniki z mrežico (vertikalni zunanji rob). Vse kontaktne površine med špaletami in okvirji stavbnega pohištva (okna, vrata) se obdelajo z zaključno letvijo (npr. Baumit Fensteranschlussprofil). Na zunanjih robovih zgornjih - horizontalnih špalet nad okni in vrati se vgradi PVC odkapni profil z mrežico, npr. Baumit Tropfkantenprofil. Vsi vogali objekta morajo biti obdelani s PVC vogalniki, kot tudi izvedeno diagonalno armiranje s kosi armaturne mrežice dimenzij min. 30x50cm, na vseh vogalih okenskih in vratnih odprtin, kompletno s prednamazom in silikatnim zaključnim fasadnim slojem (kot npr. BAUMIT), vse po navodilih proizvajalca v barvi po navodilu projektanta, komplet s pripravo podlage, dobavo materiala, prenosi, transport, vsa pomožna dela, obračun po m2; | m2 | 469 |  | 0
III. | 44 | Dobava in izvedba fasade s toplotno izolacijo EPS debeline 18 cm (požarni razred najmanj B-d1, s certifikatom sistema), vključno z vsemi pomožnimi deli in materiali, lepljenje, sidranje v nosilno podlago in armiranje po detajlih proizvajalca. Z izvedbo sistemskega kontaktnega strukturiranega fasadnega zaključnega sloja nad toplotno izolacijo, vključno z vsemi pomožnimi deli in materiali, ter izvedbo in obdelavo zunanjih špalet - EPS 4 cm. Pri izvedbi fasade upoštevati, da se vse okenske in vratne odprtine obdelajo s PVC vogalniki z mrežico (vertikalni zunanji rob). Vse kontaktne površine med špaletami in okvirji stavbnega pohištva (okna, vrata) se obdelajo z zaključno letvijo (npr. Baumit Fensteranschlussprofil). Na zunanjih robovih zgornjih - horizontalnih špalet nad okni in vrati se vgradi PVC odkapni profil z mrežico, npr. Baumit Tropfkantenprofil. Vsi vogali objekta morajo biti obdelani s PVC vogalniki, kot tudi izvedeno diagonalno armiranje s kosi armaturne mrežice dimenzij min. 30x50cm, na vseh vogalih okenskih in vratnih odprtin, kompletno s prednamazom in silikatnim zaključnim fasadnim slojem (kot npr. BAUMIT), vse po navodilih proizvajalca v barvi po navodilu projektanta, komplet s pripravo podlage, dobavo materiala, prenosi, transport, vsa pomožna dela, obračun po m2; | m2 | 33.8 |  | 0
III. | 45 | Prilagoditev inštalacijskih omaric na novo fasado, komplet z vsemi potrebnimi deli, obračun po komadu;
| * | omarice velikosti cca 120 x 70 cm | kos | 1 |  | 0
| * | omarice velikosti cca 120 x 120 cm | kos | 1 |  | 0
Stavbno pohištvo
III. | 46 | Okno 'O01': Dim. šxh 5,39m x 0,70m. 3-delno okno (1 polje odpiranje po horizontalni osi), s toplotno izolativnimi ALU okvirji, kot. npr Schuco AWS 70.HI ali enakovredno, v barvi okvirjev po izbiri projektanta, elektrostatično prašno barvano, zasteklitev troslojni termopan Ug = 0.6 W/m2K TPS distančnik, U celotnega okna max. (W/m2K)=1.1; delitev po zgornji skici. Vse potrebno okovje, ročica za odpiranje ventusov do globine min. 32 cm kot npr. GEZE OL320, tesnila, RAL vgradnja v nosilno konstrukcijo, nevidno okovje, zunanja polica Alu pločevina r.š. cca 40 cm z jeklenih ojačitvenim profilom pod polico, notranja polica kamen - obstoječa, montaža od zunaj, notranje ALU pokrivne letvice na prekladi in na špaletah | kos | 2 |  | 0
III. | 47 | Okno 'O02': Dim. šxh 3,65m x 2,05m. 3-delno okno (1 polje odpiranje po vertikalni in po horizontalni osi), s toplotno izolativnimi ALU barvanimi okvirji, kot. npr Schuco AWS 70.HI, v barvi okvirjev po izbiri projektanta, elektrostatično prašno barvano, zasteklitev troslojni termopan Ug = 0.6 W/m2K TPS distančnik, U celotnega okna max. (W/m2K)=1.1, 6 kosov: faktor prepustnosti sončnega sevanja gn=0,30; delitev po zgornji skici. Vse potrebno okovje za kombinirano odpiranje Schüco AvanTec SimplySmart, tesnila, RAL vgradnja v nosilno konstrukcijo, nevidno okovje, zunanja polica Alu pločevina r.š. cca 40 cm z jeklenih ojačitvenim profilom pod polico, notranja polica kamen - obstoječa, montaža od zunaj, notranje ALU pokrivne letvice na prekladi in na špaletah | kos | 13 |  | 0
III. | 48 | Okno 'O03': Dim. šxh 2,75m x 0,75m 2-delno okno (obe polji odpiranje po horizontalni osi) s toplotno izolativnimi ALU barvanimi okvirji, kot. npr Schuco AWS 70.HI, v barvi okvirjev po izbiri projektanta elektrostatično prašno barvano, zasteklitev troslojni termopan Ug = 0.6 W/m2K TPS distančnik, U celotnega okna max. (W/m2K)=1.1 faktor prepustnosti sončnega sevanja gn=0,30; delitev po zgornji skici. Vse potrebno okovje, ročica za odpiranje ventusov do globine min. 32 cm kot npr. GEZE OL320 fiksni okvir z mrežo proti mrčesu, tesnila, RAL vgradnja v nosilno konstrukcijo, nevidno okovje, zunanja polica Alu pločevina r.š. cca 40 cm notranja polica kamen - obstoječa, montaža od zunaj, notranje ALU pokrivne letvice na prekladi in na špaletah | kos | 2 |  | 0
III. | 49 | Okno 'O04': Dim. šxh 3,65m x 0,75m. 3-poljno okno (vsa polja odpiranje po horizontalni osi), s toplotno izolativnimi ALU barvanimi okvirji, kot. npr Schuco AWS 70.HI, v barvi okvirjev po izbiri projektanta, elektrostatično prašno barvano, zasteklitev troslojni termopan Ug = 0.6 W/m2K TPS distančnik, U celotnega okna max. (W/m2K)=1.1, faktor prepustnosti sončnega sevanja gn=0,30; delitev po zgornji skici. Vse potrebno okovje, ročica za odpiranje ventusov do globine min. 32 cm kot npr. GEZE OL320, tesnila, RAL vgradnja v nosilno konstrukcijo, nevidno okovje, zunanja polica Alu pločevina r.š. cca 40 cm z jeklenih ojačitvenim profilom pod polico, notranja polica kamen - obstoječa, montaža od zunaj, notranje ALU pokrivne letvice na prekladi in na špaletah | kos | 2 |  | 0
III. | 50 | Okno 'O05': Dim. šxh 1,85m x 2,05m. 2-delno okno (1 polje odpiranje po horizontalni in vertikalni osi), s toplotno izolativnimi ALU barvanimi okvirji, kot. npr Schuco AWS 70.HI, v barvi okvirjev po izbiri projektanta, elektrostatično prašno barvano, zasteklitev troslojni termopan Ug = 0.6 W/m2K TPS distančnik, U celotnega okna max. (W/m2K)=1.1, faktor prepustnosti sončnega sevanja gn=0,30; delitev po zgornji skici. Vse potrebno okovje za kombinirano odpiranje Schüco AvanTec SimplySmart, tesnila, RAL vgradnja v nosilno konstrukcijo, nevidno okovje, zunanja polica Alu pločevina r.š. cca 40 cm, notranja polica kamen - obstoječa, montaža od zunaj, notranje ALU pokrivne letvice na prekladi in na špaletah | kos | 1 |  | 0
III. | 51 | Okno 'O06': Dim. šxh 4,60m x 2,05m. 4-delno okno (2 polja odpiranje po vertikalni in po horizontalni osi), s toplotno izolativnimi ALU barvanimi okvirji, kot. npr Schuco AWS 70.HI, v barvi okvirjev po izbiri projektanta, elektrostatično prašno barvano, zasteklitev troslojni termopan Ug = 0.6 W/m2K TPS distančnik, U celotnega okna max. (W/m2K)=1.1; delitev po zgornji skici. Vse potrebno okovje za kombinirano odpiranje Schüco AvanTec SimplySmart, fiksni okvir z mrežo proti mrčesu, tesnila, RAL vgradnja v nosilno konstrukcijo, nevidno okovje, zunanja polica Alu pločevina r.š. cca 40 cm z jeklenih ojačitvenim profilom pod polico, notranja polica kamen - obstoječa, montaža od zunaj, notranje ALU pokrivne letvice na prekladi in na špaletah | kos | 2 |  | 0
III. | 52 | Okno 'O07': Dim. šxh 5,10m x 0,75m. 5-delno okno (3 polja odpiranje po horizontalni osi), s toplotno izolativnimi ALU barvanimi okvirji, kot. npr Schuco AWS 70.HI, v barvi okvirjev po izbiri projektanta, elektrostatično prašno barvano, zasteklitev troslojni termopan Ug = 0.6 W/m2K TPS distančnik, U celotnega okna max. (W/m2K)=1.1; delitev po zgornji skici. Vse potrebno okovje, ročica za odpiranje ventusov do globine min. 32 cm kot npr. GEZE OL320, tesnila, RAL vgradnja v nosilno konstrukcijo, nevidno okovje, zunanja polica Alu pločevina r.š. cca 40 cm z jeklenih ojačitvenim profilom pod polico, notranja polica kamen - obstoječa, montaža od zunaj, notranje ALU pokrivne letvice na prekladi in na špaletah | kos | 1 |  | 0
III. | 53 | Okno 'O08': Dim. šxh 4,65m x 0,75m. 4-delno okno (delno odpiranje po horizontalni osi, delno z vgrajenimi ALU rešetkami - kot na shemi), s toplotno izolativnimi ALU barvanimi okvirji, kot. npr Schuco AWS 70.HI, v barvi okvirjev po izbiri projektanta, elektrostatično prašno barvano, zasteklitev troslojni termopan Ug = 0.6 W/m2K TPS distančnik, U celotnega okna max. (W/m2K)=1.1; delitev po zgornji skici. Vse potrebno okovje, ročica za odpiranje ventusov do globine min. 32 cm kot npr. GEZE OL320, tesnila, RAL vgradnja v nosilno konstrukcijo, nevidno okovje, zunanja polica Alu pločevina r.š. cca 40 cm z jeklenih ojačitvenim profilom pod polico, notranja polica kamen - obstoječa, montaža od zunaj, notranje ALU pokrivne letvice na prekladi in na špaletah
| * | tip 1 (glej shemo) | kos | 2 |  | 0
| * | tip 2 (glej shemo) | kos | 1 |  | 0
| * | tip 3 (glej shemo) | kos | 1 |  | 0
III. | 54 | Okno 'O09': Dim. šxh 1,00m x 0,75m. 1-delno okno (odpiranje po horizontalni osi), s toplotno izolativnimi ALU barvanimi okvirji, kot. npr Schuco AWS 70.HI, v barvi okvirjev po izbiri projektanta, elektrostatično prašno barvano, zasteklitev troslojni termopan Ug = 0.6 W/m2K TPS distančnik, U celotnega okna max. (W/m2K)=1.1; delitev po zgornji skici. Vse potrebno okovje, ročica za odpiranje ventusov do globine min. 32 cm kot npr. GEZE OL320, tesnila, RAL vgradnja v nosilno konstrukcijo, nevidno okovje, zunanja polica Alu pločevina r.š. cca 40 cm, notranja polica kamen - obstoječa, montaža od zunaj, notranje ALU pokrivne letvice na prekladi in na špaletah, kljuka RF Schüco SmartActive ali enakovredno | kos | 2 |  | 0
III. | 55 | Okno 'O10': Dim. šxh 1,75m x 0,75m. 2-delno okno (eno polje odpiranje po horizontalni osi, 1polje z vgrajeno ALU rešetko), s toplotno izolativnimi ALU barvanimi okvirji, kot. npr Schuco AWS 70.HI, v barvi okvirjev po izbiri projektanta, elektrostatično prašno barvano, zasteklitev troslojni termopan Ug = 0.6 W/m2K TPS distančnik, U celotnega okna max. (W/m2K)=1.1; delitev po zgornji skici. Vse potrebno okovje, ročica za odpiranje ventusa do globine min. 32 cm kot npr. GEZE OL320 ,fiksni okvir z mrežo proti mrčesu, tesnila, RAL vgradnja v nosilno konstrukcijo, nevidno okovje, zunanja polica Alu pločevina r.š. cca 40 cm, notranja polica kamen - obstoječa, montaža od zunaj, notranje ALU pokrivne letvice na prekladi in na špaletah | kos | 1 |  | 0
III. | 56 | Okno 'O11': Dim. šxh 4,60m x 2,05m. 4-delno okno (3 polja odpiranje po vertikalni in po horizontalni osi, 1 polje predeljeno z vgrajeno ALU rešetko), s toplotno izolativnimi ALU barvanimi okvirji, kot. npr Schuco AWS 70.HI, v barvi okvirjev po izbiri projektanta, elektrostatično prašno barvano,zasteklitev troslojni termopan Ug = 0.6 W/m2K TPS distančnik, U celotnega okna max. (W/m2K)=1.1; delitev po zgornji skici. Vse potrebno okovje za kombinirano odpiranje Schüco AvanTec SimplySmart, fiksni okvir z mrežo proti mrčesu, tesnila, RAL vgradnja v nosilno konstrukcijo, nevidno okovje, zunanja polica Alu pločevina r.š. cca 40 cm z jeklenih ojačitvenim profilom pod polico, notranja polica kamen - obstoječa, montaža od zunaj, notranje ALU pokrivne letvice na prekladi in na špaletah | kos | 2 |  | 0
III. | 57 | Okno 'O12': Dim. šxh 1,75m x 2,05m. 2-delno okno (eno polje odpiranje po horizontalni in vertikalni osi), s toplotno izolativnimi ALU barvanimi okvirji, kot. npr Schuco AWS 70.HI, v barvi okvirjev po izbiri projektanta, elektrostatično prašno barvano, zasteklitev troslojni termopan Ug = 0.6 W/m2K TPS distančnik, U celotnega okna max. (W/m2K)=1.1; delitev po zgornji skici. Vse potrebno okovje za kombinirano odpiranje Schüco AvanTec SimplySmart, fiksni okvir z mrežo proti mrčesu, tesnila, RAL vgradnja v nosilno konstrukcijo, nevidno okovje, zunanja polica Alu pločevina r.š. cca 40 cm, notranja polica kamen - obstoječa, montaža od zunaj, notranje ALU pokrivne letvice na prekladi in na špaletah | kos | 1 |  | 0
III. | 58 | Okno 'O13': Dim. šxh 3,65m x 2,05m. 4-delno okno (2 polji odpiranje po vertikalni in po horizontalni osi), s toplotno izolativnimi ALU barvanimi okvirji, kot. npr Schuco AWS 70.HI, v barvi okvirjev po izbiri projektanta, elektrostatično prašno barvano, zasteklitev troslojni termopan Ug = 0.6 W/m2K TPS distančnik, U celotnega okna max. (W/m2K)=1.1, 1 kos: faktor prepustnosti sončnega sevanja gn=0,30; delitev po zgornji skici. Vse potrebno okovje za kombinirano odpiranje Schüco AvanTec SimplySmart, tesnila, RAL vgradnja v nosilno konstrukcijo, nevidno okovje, zunanja polica Alu pločevina r.š. cca 40 cm z jeklenih ojačitvenim profilom pod polico, notranja polica kamen - obstoječa, montaža od zunaj, notranje ALU pokrivne letvice na prekladi in na špaletah | kos | 2 |  | 0
III. | 59 | Okno 'O14': Dim. šxh 1,80m x 1,10m. 2-delno okno (obe polji odpiranje po horizontalni osi), s toplotno izolativnimi ALU barvanimi okvirji, kot. npr Schuco AWS 70.HI, v barvi okvirjev po izbiri projektanta, elektrostatično prašno barvano, zasteklitev troslojni termopan Ug = 0.6 W/m2K TPS distančnik, U celotnega okna max. (W/m2K)=1.1; delitev po zgornji skici. Vse potrebno okovje, ročica za odpiranje ventusov do globine min. 32 cm kot npr. GEZE OL320, tesnila, RAL vgradnja v nosilno konstrukcijo, nevidno okovje, zunanja polica Alu pločevina r.š. cca 40 cm, notranja polica kamen - obstoječa, montaža od zunaj, notranje ALU pokrivne letvice na prekladi in na špaletah | kos | 1 |  | 0
III. | 60 | Okno 'O15': Dim. šxh 1,80m x 0,75m. 2-delno okno (obe polji odpiranje po horizontalni osi), s toplotno izolativnimi ALU barvanimi okvirji, kot. npr Schuco AWS 70.HI, v barvi okvirjev po izbiri projektanta, elektrostatično prašno barvano, zasteklitev troslojni termopan Ug = 0.6 W/m2K TPS distančnik, U celotnega okna max. (W/m2K)=1.1; delitev po zgornji skici. Vse potrebno okovje, ročica za odpiranje ventusov do globine min. 32 cm kot npr. GEZE OL320, tesnila, RAL vgradnja v nosilno konstrukcijo, nevidno okovje, zunanja polica Alu pločevina r.š. cca 40 cm, notranja polica kamen - obstoječa, montaža od zunaj, notranje ALU pokrivne letvice na prekladi in na špaletah | kos | 1 |  | 0
III. | 61 | Fasadna steklena stena 'SS1': Dimenzije in opis: širina 6,20 m * višina 2,95 mm polnila na bočnih straneh in na zgornji strani alu-steklena dvokrilna vrata z obojestransko obsvetlobo in nadsvetlobo, odpiranje ven; zgornji del in obsvetlobi fiksna zasteklitev; razširitev bočnih profilov zaradi vgradnje izolacije zidu; s porezanim vogalom na območju nosilca; delitev po shemi v načrtu. U vrat max. (W/m2K)=1.6 Sistem kot npr. Schüco ADS 70 HD (vrata), Schüco AWS 70.HI (ob in nadsvetlobe) ali enakovredno Barva profilacije: RAL barva po izbiri projektanta Zasteklitev: dvoslojni termopan, Ug = 1.1.W/m²K, TPS distančnik, zasteklitve do višine 215 cm notranje steklo varnostno lepljeno, debeline glede na dimenzije stekel Oprema vrata: nasadila: sistemska Schüco, ključavnica z enotočkovnim zapiranjem obojestransko kljuka skladna s SIST EN179 - RF satiniran na primarnem krilu, zapah na sekundarnem krilu, zapiralo GEZE TS 5000 s sinhronizacijo zapiranja Izvedba praga: spodnji zaključek vrat je potrebno izvesti s sistemskim pragom iz aluminija/umetne mase z zarobljenim vogalom, višine 20 mm, opremljenim s sistemskim tesnjenjem Ostalo: nalepni trak po celotni dolžini zasteklitve; z vsem potrebnim montažnim in tesnilnim materialom Stena se spaja s stekleno steno SS2 | kos | 1 |  | 0
III. | 62 | Fasadna steklena stena 'SS3': Dimenzije in opis: širina 4,65 m * višina 2,85 m alu-steklena dvokrilna vrata z obojestransko obsvetlobo in nadsvetlobo, odpiranje ven; zgornji del in obsvetlobi fiksna zasteklitev; delitev po shemi v načrtu, U vrat max. (W/m2K)=1.6 Sistem kot npr. Schüco ADS 70 HD (vrata), Schüco AWS 70.HI (ob in nadsvetlobe)ali enakovredno Barva profilacije: RAL barva po izbiri projektanta Zasteklitev: dvoslojni termopan, Ug = 1.1.W/m²K, TPS distančnik, zasteklitve do višine 215 cm notranje steklo varnostno lepljeno, debeline glede na dimenzije stekel Oprema vrata: nasadila: sistemska Schüco, ključavnica z enotočkovnim zapiranjem obojestransko kljuka skladna s SIST EN179 - RF satiniran na primarnem krilu, zapah na sekundarnem krilu, zapiralo GEZE TS 5000 s sinhronizacijo zapiranja Izvedba praga: spodnji zaključek vrat je potrebno izvesti s sistemskim pragom iz aluminija/umetne mase z zarobljenim vogalom, višine 20 mm, opremljenim s sistemskim tesnjenjem Ostalo: nalepni trak po celotni dolžini zasteklitve; z vsem potrebnim montažnim in tesnilnim materialom | kos | 2 |  | 0
III. | 63 | Fasadna steklena stena 'SS4': Dimenzije in opis: širina 4,65 m * višina 2,85 m ALU -steklena enokrilna vrata z okenskim pasom in nasvetlobo, odpiranje ven; okenski pas 3-delno okno(sredinsko polje odpiranje po horizontalni osi in po vertikalni osi, stransko polje pri vratih delno zasteklitev delno ALU rešetka); delitev po shemi v načrtu, U vrat max. (W/m2K)=1.6, U okna max. (W/m2K)=1.1, faktor prepustnosti sončnega sevanja gn=0,30 Sistem kot npr. Schüco ADS 70 HD, Schüco AWS 70.HI (okenski pas) ali enakovredno Barva profilacije:RAL po izbiri projektanta Zasteklitev: dvoslojni termopan, delitev po zgornji skici. - steklo vrat varnostno lepljeno. Oprema vrata: nasadila: sistemska Schüco, ključavnica z enotočkovnim zapiranjem obojestransko kljuka skladna s SIST EN179 - RF satiniran na primarnem krilu, zapah na sekundarnem krilu, zapiralo GEZE TS 5000 s sinhronizacijo zapiranja Oprema okna: zunanja polica Alu pločevina r.š. cca 40 cm z jeklenih ojačitvenim profilom pod polico, notranja polica kamen - obstoječa, montaža od zunaj, notranje ALU pokrivne letvice na prekladi in na špaletah, okovje za odpiranje na ventus Schüco OL 200 Izvedba praga: spodnji zaključek vrat je potrebno izvesti s sistemskim pragom iz aluminija/umetne mase z zarobljenim vogalom, višine 20 mm, opremljenim s sistemskim tesnjenjem Ostalo: nalepni trak na zasteklitvi vrat; z vsem potrebnim montažnim in tesnilnim materialom | kos | 1 |  | 0
III. | 64 | Fasadna steklena stena 'SS5': Dimenzije in opis: širina 2,95 m * višina 2,85 m ALU -steklena enokrilna vrata z obojestransko obsvetlobo in nasvetlobo, odpiranje ven; obsvetloba 1-delni okni (odpiranje po horizontalni osi, nadsvetlova fiksna zasteklitev), delitev po shemi v načrtu, U vrat max. (W/m2K)=1.6, U okna max. (W/m2K)=1.1, faktor prepustnosti sončnega sevanja gn=0,30 Sistem kot npr. Schüco ADS 70 HD (vrata), Schüco AWS 70.HI (okenski pas) ali enakovredno Barva profilacije:RAL po izbiri projektanta Zasteklitev: dvoslojni termopan, delitev po zgornji skici. - steklo vrat varnostno lepljeno. Oprema vrata: nasadila: sistemska Schüco, ključavnica z enotočkovnim zapiranjem obojestransko kljuka skladna s SIST EN179 - RF satiniran na primarnem krilu, zapah na sekundarnem krilu, zapiralo GEZE TS 5000 s sinhronizacijo zapiranja Oprema okna: zunanja polica Alu pločevina r.š. cca 40 cm, notranja polica kamen - obstoječa, montaža od zunaj, notranje ALU pokrivne letvice na prekladi in na špaletah, okovje za odpiranje na ventus Schüco OL 200 Izvedba praga: spodnji zaključek vrat je potrebno izvesti s sistemskim pragom iz aluminija/umetne mase z zarobljenim vogalom, višine 20 mm, opremljenim s sistemskim tesnjenjem Ostalo: nalepni trak na zasteklitvi vrat; z vsem potrebnim montažnim in tesnilnim materialom | kos | 1 |  | 0
III. | 65 | Fasadna steklena stena 'SS6': Dimenzije in opis: širina 4,65 m * višina 2,85 m 2x ALU-steklena enokrilna vrata z svetlobnim pasom nad vrati: 5-delno okno (3 polja odpiranje po horizontalni osi), delitev po shemi v načrtu, U vrat max. (W/m2K)=1.6, U okna max. (W/m2K)=1.1, faktor prepustnosti sončnega sevanja gn=0,30 Sistem kot npr. Schüco ADS 70 HD (vrata), Schüco AWS 70.HI (okenski pas) ali enakovredno Barva profilacije:RAL po izbiri projektanta Zasteklitev: dvoslojni termopan, delitev po zgornji skici. - steklo vrat varnostno lepljeno, spodnje polje ALU polnilo Oprema vrata: nasadila: sistemska Schüco, ključavnica z enotočkovnim zapiranjem, evakuavijska po SIST EN 179, obojestransko inoks kljuka skladna s SIST EN179 na primarnem krilu, zapiralo GEZE TS 5000 Oprema okna: zunanja polica Alu pločevina r.š. cca 40 cm, notranja polica kamen - obstoječa, montaža od zunaj, notranje ALU pokrivne letvice na prekladi in na špaletah, okovje za odpiranje na ventus Schüco OL 200 Izvedba praga: spodnji zaključek vrat je potrebno izvesti s sistemskim pragom iz aluminija/umetne mase z zarobljenim vogalom, višine 20 mm, opremljenim s sistemskim tesnjenjem Ostalo: nalepni trak na zasteklitvi vrat; z vsem potrebnim montažnim in tesnilnim materialom | kos | 1 |  | 0
III. | 66 | Fasadna steklena stena 'SS7': Dimenzije in opis: širina 3,72 m * višina 2,85 m ALU-steklena enokrilna vrata z obojestransko obsvetlobo in nadsvetlobo: (2 polji nadsvetlobe odpiranje po horizontalni osi), delitev po shemi v načrtu, U vrat max. (W/m2K)=1.6, U okna max. (W/m2K)=1.1, faktor prepustnosti sončnega sevanja gn=0,30 Barva profilacije:RAL po izbiri projektanta Zasteklitev: dvoslojni termopan, delitev po zgornji skici. - steklo vrat varnostno lepljeno, spodnje polje ALU polnilo Oprema vrata: nasadila: sistemska Schüco, ključavnica z enotočkovnim zapiranjem, evakuavijska po SIST EN 179, obojestransko inoks kljuka skladna s SIST EN179 na primarnem krilu, zapiralo GEZE TS 5000 Oprema okna: zunanja polica Alu pločevina r.š. cca 40 cm, notranja polica kamen - obstoječa, montaža od zunaj, notranje ALU pokrivne letvice na prekladi in na špaletah, okovje za odpiranje na ventus Schüco OL 200 Izvedba praga: spodnji zaključek vrat je potrebno izvesti s sistemskim pragom iz aluminija/umetne mase z zarobljenim vogalom, višine 20 mm, opremljenim s sistemskim tesnjenjem Ostalo: nalepni trak na zasteklitvi vrat; z vsem potrebnim montažnim in tesnilnim materialom | kos | 1 |  | 0
III. | 67 | Zunanja vrata 'V1': Dimenzije in opis: širina 3,65 m * višina 2,85 m alu-steklena dvokrilna vrata z obojestransko obsvetlobo in nadsvetlobo, primarno krilo svetle širine prehoda min 90 cm, odpiranje ven; zgornji del in obsvetlobi fiksna zasteklitev; razširitev bočnih profilov zaradi vgradnje izolacije zidu; delitev po shemi v načrtu, U vrat max. (W/m2K)=1.6 Sistem kot npr. Schüco ADS 70 HD (vrata), Schüco AWS 70.HI (ob in nadsvetlobe)ali enakovredno Barva profilacije: RAL barva po izbiri projektanta Zasteklitev: dvoslojni termopan, Ug = 1.1.W/m²K, TPS distančnik, zasteklitve do višine 215 cm notranje steklo varnostno lepljeno, debeline glede na dimenzije stekel Oprema vrata: nasadila: sistemska Schüco, ključavnica z enotočkovnim zapiranjem obojestransko kljuka skladna s SIST EN179 - RF satiniran na primarnem krilu, zapah na sekundarnem krilu, zapiralo GEZE TS 5000 s sinhronizacijo zapiranja Izvedba praga: spodnji zaključek vrat je potrebno izvesti s sistemskim pragom iz aluminija/umetne mase z zarobljenim vogalom, višine 20 mm, opremljenim s sistemskim tesnjenjem Ostalo: nalepni trak po celotni dolžini zasteklitve; z vsem potrebnim montažnim in tesnilnim materialom | kos | 1 |  | 0
III. | 68 | Zunanja dvokrilna vrata 'V2': Dimenzije in opis: širina 1,80 m * višina 2,85 m alu polna dvokrilna vrata z nadsvetlobo, primarno krilo svetle širine prehoda min 90 cm, odpiranje ven; nadsvetloba fiksna zasteklitev; razširitev bočnih profilov zaradi vgradnje izolacije zidu; delitev po shemi v načrtu, U vrat max. (W/m2K)=1.6 Sistem kot npr. Schüco ADS 70 HD ali enakovredno Barva profilacije: RAL barva po izbiri projektanta Nadsvetloba: dvoslojni termopan, faktor prepustnosti sončnega sevanja gn=0,30 Vrata: ALU izolativno polnilo, v spodnjem delu vgrajene rešetke. Oprema vrata: nasadila: sistemska Schüco, ključavnica z enotočkovnim zapiranjem, evakuavijska po SIST EN 179, obojestransko inoks kljuka skladni s SIST EN179 na primarnem krilu, zapah na sekundarnem krilu, zapiralo GEZE TS 5000 na primarnem krilu Izvedba praga: spodnji zaključek vrat je potrebno izvesti s sistemskim pragom iz aluminija/umetne mase z zarobljenim vogalom, višine 20 mm Ostalo: z vsem potrebnim montažnim in tesnilnim materialom | kos | 1 |  | 0
III. | 69 | Zunanja dvokrilna vrata 'V3': Dimenzije in opis: širina 1,80 m * višina 2,85 m alu polna enokrilna vrata z nadsvetlobo in stranskim fiksnim delom, krilo svetle širine prehoda min 105 cm, odpiranje ven; nadsvetloba fiksna zasteklitev; razširitev bočnih profilov zaradi vgradnje izolacije zidu; delitev po shemi v načrtu, U vrat max. (W/m2K)=1.6 Sistem kot npr. Schüco ADS 70 HD ali enakovredno Barva profilacije: RAL barva po izbiri projektanta Nadsvetloba: dvoslojni termopan, Ug = 1.1 W/m2/K, TPS distančnik stekla Vrata: dvoslojni termopan, delitev po zgornji skici. - steklo vrat varnostno lepljeno, spodnje polje ALU izolativno polnilo Oprema vrata: nasadila: sistemska Schüco, ključavnica z enotočkovnim zapiranjem, evakuavijska po SIST EN 179, obojestransko inoks kljuka skladni s SIST EN179 na primarnem krilu, zapah na sekundarnem krilu, zapiralo GEZE TS 5000 na primarnem krilu Izvedba praga: spodnji zaključek vrat je potrebno izvesti s sistemskim pragom iz aluminija/umetne mase z zarobljenim vogalom, višine 20 mm, opremljenim s sistemskim tesnjenjem Ostalo: z vsem potrebnim montažnim in tesnilnim materialom | kos | 1 |  | 0
III. | 70 | Zunanja enokrilna vrata 'V4': Dimenzije in opis: širina 0,90 m * višina 2,85 m alu delno zastekljena enokrilna vrata z nadsvetlobo; nadsvetloba fiksna zasteklitev; razširitev bočnih profilov zaradi vgradnje izolacije zidu; delitev po shemi v načrtu, U vrat max. (W/m2K)=1.6 Sistem kot npr. Schüco ADS 70 HD ali enakovredno Barva profilacije: RAL barva po izbiri projektanta Zasteklitev: steklo v vratnem krilu varnostno lepljeno, debeline glede na dimenzije stekel, spodnje polje ALU polnilo Oprema vrata: nasadila: sistemska Schüco, ključavnica z enotočkovnim zapiranjem, evakuavijska po SIST EN 179, obojestransko inoks kljuka skladni s SIST EN179, zapiralo GEZE TS 5000 Izvedba praga: spodnji zaključek vrat je potrebno izvesti s sistemskim pragom iz aluminija/umetne mase z zarobljenim vogalom, višine 20 mm, opremljenim s sistemskim tesnjenjem Ostalo: z vsem potrebnim montažnim in tesnilnim materialom | kos | 1 |  | 0
III. | 71 | Zunanja enokrilna vrata 'V5': Dimenzije in opis: širina 1,05 m * višina 2,10 m alu delno zastekljena enokrilna vrata; nadsvetloba fiksna zasteklitev; razširitev bočnih profilov zaradi vgradnje izolacije zidu; delitev po shemi v načrtu, U vrat max. (W/m2K)=1.6 Sistem kot npr. Schüco ADS 70 HD ali enakovredno Barva profilacije: RAL barva po izbiri projektanta Vrata: dvoslojni termopan, delitev po zgornji skici. - steklo vrat varnostno lepljeno, spodnje polje ALU izolativno polnilo Oprema vrata: nasadila: sistemska Schüco, ključavnica z enotočkovnim zapiranjem, evakuavijska po SIST EN 179, obojestransko inoks kljuka skladni s SIST EN179, zapiralo GEZE TS 5000 Izvedba praga: spodnji zaključek vrat je potrebno izvesti s sistemskim pragom iz aluminija/umetne mase z zarobljenim vogalom, višine 20 mm, opremljenim s sistemskim tesnjenjem Ostalo: z vsem potrebnim montažnim in tesnilnim materialom | kos | 1 |  | 0
III. | 72 | Zunanja enokrilna vrata 'V6': Dimenzije in opis: širina 1,20 m * višina 3,00 m alu delno zastekljena enokrilna vrata z nadsvetlobo; nadsvetloba fiksna zasteklitev; razširitev bočnih profilov zaradi vgradnje izolacije zidu; delitev po shemi v načrtu, U vrat max. (W/m2K)=1.6 Sistem kot npr. Schüco ADS 70 HD ali enakovredno Barva profilacije: RAL barva po izbiri projektanta Nadsvetloba: dvoslojni termopan Vrata: ALU izolativna polnila, delitev po zgornji skici Oprema vrata: nasadila: sistemska Schüco, ključavnica z enotočkovnim zapiranjem, obojestransko kljuki skladni s SIST EN179 - RF satiniran zapiralo: GEZE TS 5000 s sinhronizacijo zapiranja Izvedba praga: spodnji zaključek vrat je potrebno izvesti s sistemskim pragom iz aluminija/umetne mase z zarobljenim vogalom, višine 20 mm, opremljenim s sistemskim tesnjenjem Ostalo: nalepni trak po celotni dolžini zasteklitve; z vsem potrebnim montažnim in tesnilnim materialom | kos | 1 |  | 0
III. | 73 | Zunanja dvokrilna vrata 'V7': Dimenzije in opis: širina 1,80 m * višina 2,85 m alu polna dvokrilna vrata, odpiranje ven; razširitev bočnih profilov zaradi vgradnje izolacije zidu; delitev po shemi v načrtu, U vrat max. (W/m2K)=1.6 Sistem kot npr. Schüco ADS 70 HD ali enakovredno Barva profilacije: RAL barva po izbiri projektanta Vrata: ALU izolativno polnilo, v spodnjem delu vgrajene rešetke. Oprema vrata: nasadila: sistemska Schüco, ključavnica z enotočkovnim zapiranjem, obojektransko kljuka skladna s SIST EN179 - RF satiniran na primarnem krilu, zapah na sekundarnem krilu, zapiralo: GEZE TS 5000 s sinhronizacijo zapiranja na primarnem krilu Izvedba praga: spodnji zaključek vrat je potrebno izvesti s sistemskim pragom iz aluminija/umetne mase z zarobljenim vogalom, višine 20 mm, opremljenim s sistemskim tesnjenjem; Ostalo: z vsem potrebnim montažnim in tesnilnim materialom | kos | 1 |  | 0
Kleparska dela
III. | 74 | Dobava in montaža kovinske prezračevalne rešetke na fasadi z mrežico proti mrčesu, komplet z vsem pritrdilnim materialom, obračun po komadu;
| * | dimenzij 30 X 30 cm | kos | 2 |  | 0
Ključavničarska dela
III. | 75 | Dobava in montaža ALU otiralnega predpražnika pri stanskem vhodu, velikosti 95 x 50 cm, okvir izdelan iz ALU kotnika 25x25x2 s sidri za vzidavo, obračun po komadu; | kos | 1 |  | 0
Slikopleskarska dela
III. | 76 | Slikanje okenskih špalet širine do cca 25 cm, barvanje z disperzijsko barvo v enakem barvnem odtenku kot obstoječa, z vsemi pomožnimi deli, ter čiščenjem oken in polic po končanih delih, obračun po m1; | m | 352 |  | 0
|  |  |  | III. Fasada - SKUPAJ: |  | 0

## EI dela
POPIS DEL S PREDRAČUNOM
4. |  | ELEKTROINŠTALACIJSKA DELA
Opombe:
Cene na enoto in vrednosti so v EUR brez DDV!
Poz. |  | Opis postavke | Enota | Količina | Cena | Vrednost
| IV. | Elektroinštalacijska dela
Razsvetljava
IV. | 1 | Stropna linijska svetilka dimenzije 1277mm X 104mm, s svetlobnim virom: PCB LED moduli visoke svetilnosti, mid-power SMD LED, CRI > 80, barvno odstopanje MacAdam ≤ 3, 50.000h L80 B10. Optika je satiniran opalni polikarbonatni difuzor za LED različico, ohišje pa iz polikarbonat. Izkoristek svetilke vsaj 89%, svetlobni tok pa vsaj 4500lm pri 4000K za max 36W. Integriran visoko učinkoviti LED konverter s konstantnim tokom (FO). Obratovalna temperature okolice: od -20°C do +45°C (standard različica). IP zaščita vsaj: 66. Komplet stropnih nosilcev, tako kot Intra lighting 15711414000 5700 4500lm 36W 840 1277mm FO IP66 | kpl | 6 |  | 0
IV. | 2 | Stropna linijska LED svetilka dimenzije 575mm X 36mm X 76mm s svetlobnim virom: PCB LED moduli visoke svetilnosti, mid-power SMD LED, CRI > 80, barvno odstopanje MacAdam ≤ 3, 50.000h L80 B10. Optika: satiniran opalni polikarbonatni difuzor (SOP). Izkoristek svetilke je vsaj 68%, svetlobni tok pa vsaj 1400lm pri 4000K za max 16W. Ohišje: profil iz ekstrudiranega aluminija, prašno barvan. Predstikalna naprava: integriran visoko učinkoviti LED konverter s konstantnim tokom (FO). IP zaščita vsaj: 40, tako kot Intra lighting 13316408101 Minus C 1480lm 16W 840 L575mm FO IP40 white | kpl | 2 |  | 0
IV. | 3 | Stropna linijska LED svetilka dimenzije 1135mm X 36mm X 76mm s svetlobnim virom: PCB LED moduli visoke svetilnosti, mid-power SMD LED, CRI > 80, barvno odstopanje MacAdam ≤ 3, 50.000h L80 B10. Optika: satiniran opalni polikarbonatni difuzor (SOP). Izkoristek svetilke je vsaj 68%, svetlobni tok pa vsaj 2900lm pri 4000K za max 33W. Ohišje: profil iz ekstrudiranega aluminija, prašno barvan. Predstikalna naprava: integriran visoko učinkoviti LED konverter s konstantnim tokom (FO). IP zaščita vsaj: 40, tako kot Intra lighting 13316408301 Minus C 2960lm 33W 840 L1135mm FO IP40 white | kpl | 2 |  | 0
IV. | 4 | Meritve osvetlitve, komplet z izdajo poročila | kpl | 1 |  | 0
Vodovni material
IV. | 5 | Kabel NYM-J, položen na kabelske police in kanale, v PN in instalacijske cevi.
|  | - 3x1,5 mm2 | m | 10 |  | 0
IV. | 6 | Pregibna plastificirana cev, položena n/o, z uvodnicami in pritrdilnim materialom
|  | -  16 mm | m | 5 |  | 0
IV. | 7 | PVC razvodni kanal bele barve, komplet s koleni in zaključki ter pritrdilnim materialom
|  | - 15x17 mm (kot npr. NIK 1) | m | 5 |  | 0
IV. | 8 | Razvodna n/o plastična doza z uvodnicami in pokrovčkom v ralu vgradne površine
|  | - 100x100x50 mm | kos | 2 |  | 0
IV. | 9 | IR senzor gibanja 90°, 180°, 360° stropne izvedbe | kos | 8 |  | 0
IV. | 10 | Meritve NN električne inštalaicje (novo dograjenih tokokrogov) z izdajo potrdila | kpl | 1 |  | 0
Razdelilniki
IV. | 11 | Dograditev razdelilnika iz sledečih elementov:
|  | - modularni števec električne energije, ki prikazuje porabo lelektrične energije in moči (kWh, kvarh in kW) neposredno na LCD prikazovalniku. Zasnovan za trifazne električne porabnike s povezavo preko tokovnega transformatorja in primeren za aplikacije do 6000A. Za oddaljeno poročanje o porabi energije je opremljen bodisi s komunikacijskim izhodom RS485 in protokolom MODBUS. Komplet z ožičenjem, pritrdilnim in ostalim drobnim materialom kot npr. COUNTIS E43, Circutor TC 8 500/5 | kos | 1 |  | 0
|  | - dopolnitev enopolnih načrtov, predaja dokumentacije in certifikatov za ta razdelilnik | kos | 1 |  | 0
IV. | 12 | Vgradnja komunikacijskega vmesnika za prenos odčitkov merilnikov električne energije Countis na računalnik/SCADO npr. DIRIS G50 | kos | 1 |  | 0
Strelovod
IV. | 13 | Odstranitev odvodne strelovodne inštalacije (valjanec 20x3 mm, nosilci, križne sponke, vertikalna zaščita, žlebne sponke), komplet z odklopom oz. demontažo in odvozom v center razgradnje, komplet s potrdili o predaji materiala, s plačilom ustrezne pristojbine, obračunom in predajo papirjev | ur | 3 |  | 0
IV. | 14 | Objemka za povezavo odvodonih cevi z ozemljilom oz. strelovodno inštalacijo | kos | 32 |  | 0
IV. | 15 | Zidni nosilec za izvedbo odvodnih vodov, montaža na 1,5 m, za okrogli vodnik | kos | 30 |  | 0
IV. | 16 | Ozemljitev kovinskih vrat, oken in ostalih večjih kovinskih mas s H07VV 16 mm2, komplet s pritrdilnim materialom | m | 10 |  | 0
IV. | 17 | Ozemljitev večjih kovinskih mas s spojem ozemljilnega traku na kovinsko konstrukcijo izveden s sponko, kot npr. HERMI KON01 ter vrtanjem/rezanjem navojev ali s svorniki | kos | 8 |  | 0
IV. | 18 | Meritve strelovodne inštalacije komplet z izdajo poročila | kpl | 1 |  | 0
Ostalo
IV. | 19 | Demontaža svetilk in predaja investitorju ustrezno tehničnih svetilk | ur | 1 |  | 0
IV. | 20 | Demontaža obstoječih električnih inštalacij, razsvetljave in ostalih elementov, komplet z odvozom materiala na mesto razgradnje oz. trajno deponijo in pridobitvijo ustreznih papirjev - tehnično neustrezne svetilke | ur | 1 |  | 0
IV. | 21 | Demontaža elementov na fasadi (svetilke, stikala, omarice, …), ustrezno skladiščenje in ponovna montaža po končani rekonstrukciji fasade | ur | 4 |  | 0
|  |  |  | IV. Elektroinštalacijska dela - SKUPAJ: |  | 0

## SI dela
POPIS DEL S PREDRAČUNOM
5. |  | STROJNOINŠTALACIJSKA DELA
Opombe:
Cene na enoto in vrednosti so v EUR brez DDV!
Poz. |  | Opis postavke | Enota | Količina | Cena | Vrednost
| V. | Strojnoinštalacijska dela
Ogrevalni sistemi
V. | 1 | Praznjenje ogrevalnega sistema | ur | 8 |  | 0
Praznjenje cevnih razvodov v toplotni postaji in radiatorskega razvoda po objektu
V. | 2 | Demontaža obstoječih radiatorskih ventilov in zapiral | kos | 76 |  | 0
Demontaža obstoječih radiatorskih ventilov in zapiral,komplet z demontažo konusnih nastavkov, iznos iz objekta ter odvoz na deponijo v oddaljenosti do 20 km.
V. | 3 | Radiatorski termostatski ventil
Dobava in montaža radiatorskega termostatskega ventila kotne ali ravne izvedbe, z vgrajeno prednastavitvijo, možnost omejitve najvišjega dopustnega pretoka, notranjim navojem in konusom za montažo na radiator, komplet s tesnilnim in spojnim materialom
Ustreza: Danfoss tip: RA-N ali enakovredno
|  | DN10 | kos | 6 |  | 0
|  | DN15 | kos | 70 |  | 0
V. | 4 | Nastavitev radiatorskih termostatskih ventilov | kos | 76 |  | 0
Nastavitev omejitve maksimalnega pretoka radiatorskega termostatskega ventila skaldno z vrednostmi podami v tehničnem poročilu
V. | 5 | Radiatorsko zapiralo
Dobava in montaža radiatorskega zapirala kotne ali ravne izvedbe, notranjim navojem in konusom za montažo na radiator, komplet s tesnilnim in spojnim materialom
Ustreza: Danfoss tip: RLV-S ali enakovredno
|  | DN10 | kos | 6 |  | 0
|  | DN15 | kos | 70 |  | 0
V. | 6 | Termostatska glava | kos | 76 |  | 0
Dobava in montaža termostatske glave za montažo na radiatorski termostaski ventil,ojačane izvedbe, primerena za vgradnjo v javnih prostorih. Postavka vključuje nastavitev na želeno vrednost. Ventil se nastavi po tabeli nastavitev proizvajalca glave.
Ustreza: Danfoss, tip: RA 2920 ali enakovredno
V. | 7 | Polnjenje in odzračevanje sistema | ur | 16 |  | 0
Polnjenje sistema z mehko vodo, odzračevanje, kontrola tesnosti ter izdelava zapisnika.
V. | 8 | Toplotni preizkus | kpl | 1 |  | 0
Toplotni preizkus sistema z balansiranjem ogrevalnih zank in spremljanjem delovanja. Ocena 10 h.
Hladilni in klimatizacijski sistemi
V. | 9 | Demontaža in ponovna montaža klimatskih naprav | kpl | 8 |  | 0
Odstranitev in skladiščenje obstoječih klimatskih naprav zaradi del na fasadi z odklopom vseh inštalacij in sanacijo prebojev, vključno s prilagoditvijo montažnega materiala, ponovno montažo ter zagonom. Zajem hladilnega sredstva in ustrezno deponiranje le tega ter vakumiranje in polnjenje hladilnega sredstva. Po opravljenem zagonu dostaviti tipski zapisnik o polnjenju in uspešnem zagonu sistema.
Nadzorno-krmilni sistemi in monitoring porabe energije
V. | 10 | Kalorimeter
Kalorimeter na baterijsko napajanje sestavljen iz računske enote, ultrazvočnega merilca pretoka in z dvema temperaturnima tipaloma za temperaturno območje od 10 do 130 ºC, skupaj s protiprirobnicami, vijaki, tesnilnim materialom, redukcijskimi kosi in impulznim vmesnikom ter M-bus sistemom z možnostjo priključitve na CNS sistem (temperature, pretoki, energija...).
|  | Gn=6 m3/h, DN40, PN16 | kpl | 1 |  | 0
V. | 11 | Merilnik pretoka za toplo sanitarno vodo
Merlinik pretoka tople sanitarne vode in cirkulacije. Merlinik poleg lokalnega odčitavanja mora omogočati zajem podatkov po M-BUS protokolu. Merilnik primeren za temperature do 90 °C. Pred naročilom preveriti dimenzije trenutnega stanja.
|  | DN32 | kos | 1 |  | 0
|  | DN15 | kos | 1 |  | 0
V. | 12 | Praznjenje in predelava instalacije | ur | 8 |  | 0
Praznjenje instalacij vodovoda, predelava in prilagoditev cevovodov za vgradnjo vodomerov, ponovno polnjenje in kontrola tesnosti.
|  |  |  | V. Strojnoinštalacijska dela - SKUPAJ: |  | 0

## Ostala dela
POPIS DEL S PREDRAČUNOM
3. |  | GRADBENOOBRTNIŠKA DELA
Opombe:
Cene na enoto in vrednosti so v EUR brez DDV!
Poz. |  | Opis postavke | Enota | Količina | Cena | Vrednost
| VI. | Ostalo
VI. | 1 | Izdelava PID dokumentacije | kpl | 1 |  | 0
|  |  |  | VI. Ostalo - SKUPAJ: |  | 0

## REKAP. NEUPRAVIČENIH S.
POPIS DEL S PREDRAČUNOM
REKAPITULACIJA NEUPRAVIČENIH STROŠKOV
Vrednosti so v EUR brez DDV!
I. | Ostala GO dela |  | 0
II. | Elektroinštalacijska dela |  | 0
|  | SKUPAJ NEUPRAVIČEN STROŠEK: | 0

## Ostala GO dela_neu
POPIS DEL S PREDRAČUNOM
3. |  | GRADBENOOBRTNIŠKA DELA - NEUPRAVIČENI STROŠKI
Opombe:
Cene na enoto in vrednosti so v EUR brez DDV!
Poz. |  | Opis postavke | Enota | Količina | Cena | Vrednost
| I. | Ostala GO dela
Rušitvena dela
I. | 1 | Rušenje AB pločnika okoli objekta, z nakladanjem in odvozom ruševin v javno deponijo, vključno s plačilom ustrezne pristojbine, obračun po m3; (nad 1m od objekta) | m3 | 8 |  | 0
I. | 2 | Odstranitev zasteklitve vetrolova, kompletno z okvirji in vrati, z nakladanjem in odvozom v javno deponijo, vključno s plačilom ustrezne pristojbine, obračun po m2; | m2 | 19.5 |  | 0
I. | 3 | Odstranitev kleparskih elementov z nakladanjem in odvozom v javno deponijo, vključno s plačilom ustrezne pristojbine, obračun po tekočem metru; (atike oz. čela nadstreškov nad vhodi) | m | 27 |  | 0
I. | 4 | Odstranjevanje obloge stopnic iz pranih betonskih plošč (stranski vhod - SV fasada), z odstranjevanjem ruševin ter nalaganje in odvoz na stalno deponijo, vključno s plačilom ustrezne pristojbine, obračun po m2; | m2 | 1.6 |  | 0
I. | 5 | Odstranjevanje poškodovanih notranjih ometov, z nakladanjem in odvozom v javno deponijo, vključno s plačilom ustrezne pristojbine, obračun po m2; | m2 | 10 |  | 0
Zemeljska dela
I. | 6 | Kombiniran strojni (80%) in delno ročni (20%) izkop ob objektu v terenu III. kategorije, nakladanje in odvoz na začasno deponijo gradbenega materiala na gradbišču, obračun po m3; (nad 1m od objekta) | m3 | 9 |  | 0
I. | 7 | Fino planiranje in utrjevanje terena pod pločnikom, klančinami in stopnico pred stranskim vhodom, na +-2 cm, pomožna dela, prenosi, obračun po m2; (nad 1m od objekta) | m2 | 55.6 |  | 0
I. | 8 | Dobava in zasip pod kanaleto in pločnikom s tamponskim materialom 0/32 mm v slojih primerne debeline (ca 30 cm) z dobavo materiala, dovozom razplaniranjem in utrjevanjem do potrebne zbitosti, pomožna dela, prenosi; | m3 | 9 |  | 0
I. | 9 | Odvoz odvečnega materiala od izkopa na trajno deponijo gradbenega materiala s koncesijo za odlaganje tovrstnih odpadkov, s plačilom takse na deponiji, z nakladanjem in razkladanjem, obračun po m3 v raščenem stanju; | m3 | 9 |  | 0
Odvodnjavanje
I. | 10 | Površinski odriv humusa ob novi kineti debeline do ca 20 cm na začasno deponijo gradbenega materiala na gradbišču na razdalji do 20 m zaradi kasnejšega razgrinjanja ob objektu, obračun po m3; | m3 | 1.4 |  | 0
I. | 11 | Planiranje in utrjevanje dna izkopa; (pod kanaleto) | m2 | 11.5 |  | 0
I. | 12 | Nakladanje in dovoz humusa iz deponije na gradbišču, razstiranje in planiranje, komplet z zatravitvijo, pomožna dela, prenosi, obračun po m2; (ob kanaleti) | m2 | 7 |  | 0
I. | 13 | Kompletna izdelava peskolova iz betonskih cevi fi 40 cm, globine do 1,0 m, komplet z dobavo in montažo pokrova prirejenega za izdelavo tlaka dim. 40x40 iz nerjavača pločevine in zasipom ob jašku s tamponskim nasutjem, obračun po komadu; (ob stranskem vhodu) | kos | 1 |  | 0
I. | 14 | Dobava in polaganje linijske kanalete (kot npr. ACO Xtradrain) na podložno plast iz betona deb. do 10 cm, komplet z vsemi spojnimi in zaključnimi elementi in pripadajočo kovinsko rešetko, vse komplet, obračun po m1; | m | 23 |  | 0
I. | 15 | Dobava in polaganje PE kanalizacijskih cevi SN8 fi 160 mm z vsemi potrebnimi spojkami, priključnimi in revizijskimi kosi, skupaj z izdelavo podloge in obbetoniranjem cevi, obračun po tekočem metru; | m | 9.5 |  | 0
I. | 16 | Izdelava priključka nove kanalizacije v obstoječe jaške in cevi, komplet z vsemi potrebnimi deli in obdelavo priključka, obračun po komadu; | kos | 3 |  | 0
Ostala gradbena dela
I. | 17 | Krpanje grobega in finega ometa v objektu (po odstranitvi poškodovanega), v podaljšani cementni malti, kompletno s predhodnim cementnim obrizgom, naprava malte, prenosi ter vsa pomožna dela na objektu, obračun po m2; | m2 | 10 |  | 0
I. | 18 | Dobava in oblaganje zunanjih stopnic (stranski vhod - SV fasada) s pranimi betonskimi ploščami, kompletno z izdelavo podlage in fugiranja, obračun po m2; | m2 | 1.6 |  | 0
I. | 19 | Dobava in vgraditev betonskega robnika dim. 5/25 cm, komplet s podlogo iz betona C16/20 in fugiranjem, obračun po tekočem metru; | m | 48 |  | 0
I. | 20 | Dobava in polaganje pranih betonskih plošč (pločnik), v podložni beton C 16/20 deb. 10 cm, armiranega z armaturno mrežo Q 226, komplet z izvedbo fugiranja, obračun po m2; (nad 1m od objekta) | m2 | 55.6 |  | 0
Krovskokleparska dela
I. | 21 | Dobava in montaža novih obrob nadstreškov nad vhodi iz pocinkane in barvane pločevine, deb. 0,6 mm, razvite širine do 35 cm, pritrjeno v nosilno konstrukcijo, komplet s vsem pritrdilnim in spojnim materialom, vodonepropustno izvedbo in podkonstrukcijo, vse komplet po detajlu, obračun po tekočem metru; | m | 27 |  | 0
I. | 22 | Dobava in montaža žlebov iz pocinkane in barvane pločevine oz. po izboru projektanta, razvite širine 40 cm in debeline 0,6 mm, pritrjeno v nosilno konstrukcijo, komplet s vsem pritrdilnim in spojnim materialom, vodonepropustno izvedbo in podkonstrukcijo, vse komplet po detajlu, obračun po tekočem metru; | m | 238 |  | 0
I. | 23 | Dobava in montaža strešnih odtočnih cevi iz pocinkane in barvane pločevine, razvite širine do 65 cm in debeline 0,6 mm, kompletno z zaščitno rešetko, odtočnimi kotlički, koleni, pritrjevanjem cevi v nosilno konstrukcijo, ves pritrdilni in spojni material, vodonepropustno izvedbo, obračun po tekočem metru; | m | 34.2 |  | 0
I. | 24 | Dobava in montaža vertikalnih litoželeznih odtočnih cevi razvite širine do 65 cm, dolžine 2 m skupaj s fazonskimi kosi in z objemkami za pritrditev, pritrjevanjem cevi v nosilno konstrukcijo, ves pritrdilni in spojni material, vodonepropustno izvedbo, barvana v barvi po izbiri projektanta, obračun po tekočem metru; | m | 24 |  | 0
I. | 25 | Dobava in montaža strešnih odtočnih cevi iz pocinkane in barvane pločevine, razvite širine do 33 cm in debeline 0,6 mm, kompletno z zaščitno rešetko, odtočnimi kotlički, koleni, pritrjevanjem cevi v nosilno konstrukcijo, ves pritrdilni in spojni material, vodonepropustno izvedbo, obračun po tekočem metru; | m | 12.5 |  | 0
I. | 26 | Dobava in montaža vertikalnih litoželeznih odtočnih cevi razvite širine do 33 cm, dolžine 2 m skupaj s fazonskimi kosi in z objemkami za pritrditev, pritrjevanjem cevi v nosilno konstrukcijo, ves pritrdilni in spojni material, vodonepropustno izvedbo, barvana v barvi po izbiri projektanta, obračun po tekočem metru; | m | 10 |  | 0
Stavbno pohištvo
I. | 27 | Fasadna steklena stena 'SS2': Dimenzije in opis: širina 4,48+2,27 m * višina 2,95 m alu-steklena enokrilna vrata z obojestransko obsvetlobo in nadvetlobo, vrata svetle širine prehoda min 90 cm, odpiranje ven; zgornji del in obsvetlobi fiksna zasteklitev; delitev po shemi v načrtu. Sistem kot npr. Schüco ADS 70 HD (vrata), Schüco AWS 70.HI (ob in nadsvetlobe)ali enakovredno Barva profilacije: RAL barva po izbiri projektanta Zasteklitev: dvoslojni termopan, Ug = 1.1.W/m²K, TPS distančnik, zasteklitve do višine 215 cm notranje steklo varnostno lepljeno, debeline glede na dimenzije stekel Oprema vrata: nasadila: sistemska Schüco, obojestransko kljuka skladna s SIST EN179 - RF satiniran na primarnem krilu, zapah na sekundarnem krilu, zapiralo GEZE TS 5000 s sinhronizacijo zapiranja Izvedba praga: spodnji zaključek vrat je potrebno izvesti s sistemskim pragom iz aluminija/umetne mase z zarobljenim vogalom, višine 20 mm, opremljenim s sistemskim tesnjenjem Ostalo: nalepni trak po celotni dolžini zasteklitve; z vsem potrebnim montažnim in tesnilnim materialom Stena se spaja s stekleno steno SS1 | kos | 1 |  | 0
Slikopleskarska dela
I. | 28 | Popravilo - lokalno barvanje ometa na mestih krpanega ometa, barvanje z disperzijsko barvo v enakem barvnem odtenku kot obstoječa, z vsemi pomožnimi deli, obračun po m2; | m2 | 15 |  | 0
|  |  |  | I. Ostala GO dela - SKUPAJ: |  | 0

## EI dela_neu
POPIS DEL S PREDRAČUNOM
4. |  | ELEKTROINŠTALACIJSKA DELA - NEUPRAVIČEN STROŠEK
Opombe:
Cene na enoto in vrednosti so v EUR brez DDV!
Poz. |  | Opis postavke | Enota | Količina | Cena | Vrednost
| II. | Elektroinštalacijska dela
Razdelilniki
II. | 1 | Vgradnja prenapetostnih odvodnikov tipa SPD I in SPD II nameščenim v n/o IP65 negorljivo ohišje komlet z uvodnicami, DIN letvijo ter veznim in pritrdilnim materialom | kos | 1 |  | 0
II. | 2 | Vgradnja prenapetostnih odvodnikov tipa SPD II nameščenim v n/o IP65 negorljivo ohišje komlet z uvodnicami, DIN letvijo ter veznim in pritrdilnim materialom | kos | 5 |  | 0
II. | 3 | Pazljiva demontaža, ustrezno skladiščenje in ponovna montaža po končanih delih - lovilni vod Al fi8 mm nameščen na rekonstruiranem delu strehe na tipskih nosilcih glede na tip strehe | ur | 3 |  | 0
II. | 4 | Lovilni vod Al fi8 mm nameščen po strehi na tipskih nosilcih glede na tip strehe za dodatne povezave na kovinske dele | m | 36 |  | 0
II. | 5 | Odvodni vod Al fi8 mm nameščen po steni na tipskih nosilcih glede na rekonstrukcijo fasade | m | 48 |  | 0
II. | 6 | Pocinkan valjanec FeZn 25x4 mm položen prosto v zemljo, temelje ali na zidne podpore, komplet z Izvedbo povezav ozemljilnega traku na izvode, povezava na obstoječe ozemljilo, komplet z bitumensko zaščito in drugim materialom | m | 338 |  | 0
II. | 7 | Strešni nosilec za izvedbo lovilnega sistema na pločevinasti kritini , montaža na 1,5 m, za okrogel vodnik fi8 mm | kos | 20 |  | 0
II. | 8 | Sponka za povezavo med dvema ploščatima strelovodnima vodnikoma | kos | 38 |  | 0
II. | 9 | Križne sponke, sestavljana iz 3 ploščic dimenzije 48 mm x 48 mm, namenjena izvedbi kontaktnih spojev med okroglimi vodniki, iz nerjavečega materiala (Rf fi8 mm) | kos | 16 |  | 0
II. | 10 | Žlebna sponka za spajanja lovilnega dela strelovoda z žlebnim koritom | kos | 16 |  | 0
II. | 11 | Odkapnik za preprečevanje podtekanje vode po odvodu | kos | 16 |  | 0
II. | 12 | Vertikalna zaščita za mehansko zaščito strelovoda, nameščena pri N/O izvedbi odvodnega voda | kos | 16 |  | 0
II. | 13 | Merilna številka | kos | 16 |  | 0
II. | 14 | Izolirana lovilna palica komplet s pritrdilnimi podstavki in podporami (LOP04 - Hermi) | kos | 4 |  | 0
|  |  |  | II. Elektroinštalacijska dela - SKUPAJ: |  | 0

## HPR_SD_stara verzija (hidden)
POPIS MATERIALA IN DEL S PREDRAČUNOM
HIŠNI PRIKLJUČKI - STROJNA DELA (N)
Z. ŠT. | VRSTA DELA | KOS |  |  | CENA/ENOTO SIT/ENOTO | CENA SIT
1
1 | Cev iz PE - SDR 11 Cev iz PE, po DIN8074 in ISO/DIS 4437, SDR 11 (serija 5) skupaj z dodatkom za razrez.
| PE 32x3,0 |  | m | 1.0646 | #REF! | #REF!
| PE 63x5,8 |  | m | 7.2395 | #REF! | #REF!
2 | Cevi iz jekla: Jeklena brezšivna srednjetežka črna cev po JUS C.B5.225, material Č.1212, skupaj z loki, varilnim, tesnilnim in pritrdilnim materialom in dodatkom za razrez.
| DN 25 (33,7x3,25) |  | m | 4.3376 | #REF! | #REF!
| DN 50 (60,3x3,65) |  | m | 5.8534 | #REF! | #REF!
3 | Uvodnice: Sklop sestavljen iz prehodnega kosa PE/jeklo, jeklene brezšivne srednjetežke črne cevi po JUS C.B5.225, material Č.1212, zaščitne
cevi in krogelne pipe s termičnim varovalom (ali posebej prigrajenim zapornim elementom s termičnim varovalom) in s čepom. Pipa oziroma zaporni element morata biti skladna z VP 301.
V ceni sklopa je zajeta vgradnja skupaj z vrtanjem zidu in vzpostavitvijo v prvotno stanje.
| DN 25 (izvedba A) |  | kos | 245.1219 | #REF! | #REF!
| DN 25 (izvedba C) |  | kos | 292.6829 | #REF! | #REF!
| DN 50 (izvedba A) |  | kos | 392.6829 | #REF! | #REF!
| DN 50 (izvedba C) |  | kos | 507.3171 | #REF! | #REF!
4 | Uvodnica - D2: Sklop sestavljen iz prehodnega kosa PE/jeklo, jeklene brezšivne srednjetežke črne cevi po JUS C.B5.225, material Č.1212, zaščitne cevi, krogelne pipe s čepom in iz omarice za požarno pipo, izdelane iz
nerjaveče pločevine po delavniški risbi proizvajalca, prirejene za pritrditev na zid dimenzije 250x300x200 mm z napisom: GLAVNA PLINSKA POŽARNA PIPA. V ceni sklopa je zajeta vgradnja.
| DN 25 (izvedba D) |  | kos | 206 | #REF! | #REF!
5 | Lok 450 Lok iz trdega PE, 450.
| PE 32 |  | kos | 7.0057 | #REF! | #REF!
| PE 63 |  | kos | 27.8774 | #REF! | #REF!
6 | Lok 900 Lok iz trdega PE, 900.
| PE 32 |  | kos | 6.1566 | #REF! | #REF!
| PE 63 |  | kos | 24.1318 | #REF! | #REF!
7 | T-kos Odcepni T-kos iz trdega PE.
| PE 32/32 |  | kos | 17.058 | #REF! | #REF!
| PE 63/63 |  | kos | 30.7135 | #REF! | #REF!
8 | Cevna kapa Cevna kapa iz trdega PE.
| PE 32 |  | kos | 5.7279 | #REF! | #REF!
| PE 63 |  | kos | 18.4172 | #REF! | #REF!
9 | Reducirni kos Reducirni kos iz trdega PE.
| PE 63/32 |  | kos | 10.4024 | #REF! | #REF!
10 | Prehodni kos Prehodni kos PE/jeklo.
| PE 32/DN 25 |  | kos | 21.9195 | #REF! | #REF!
| PE 63/DN 50 |  | kos | 34.2829 | #REF! | #REF!
11 | Jekleni izolirni kos Jekleni izolirni kos po DIN 3389, z navojnima priključkoma, material Č.1212, skupaj s tesnilnim materialom.
| DN 25 |  | kos | 45.7317 | #REF! | #REF!
12 | Obojka Elektrovarilna obojka iz trdega PE, skupaj z varjenjem.
| PE 32 |  | kos | 8.5443 | #REF! | #REF!
| PE 63 |  | kos | 19.2404 | #REF! | #REF!
13 | Sedlo Elektrovarilno sedlo z obojko iz trdega PE, skupaj z varjenjem.
| PE 110/63 |  | kos | 65.6098 | #REF! | #REF!
| PE 160/63 |  | kos |  | #REF! | #REF!
| PE 225/63 |  | kos | 43.2561 | #REF! | #REF!
14 | Navrtalno sedlo Elektrovarilno navrtalno sedlo iz trdega PE, skupaj z varjenjem.
| PE 63/32 |  | kos | 51.4327 | #REF! | #REF!
| PE 110/32 |  | kos | 67.3163 | #REF! | #REF!
| PE 160/32 |  | kos | 114.2951 | #REF! | #REF!
| PE 225/32 |  | kos | 179.1098 | #REF! | #REF!
| PE 110/63 |  | kos | 108.3332 | #REF! | #REF!
| PE 160/63 |  | kos | 140.2365 | #REF! | #REF!
| PE 225/63 |  | kos | 169.6829 | #REF! | #REF!
15 | Navrtalna ogrlica Cevna navrtalna ogrlica iz trdega PE za izvedbo odcepa na PVC plinovodu z vgradbilno garnituro.
| PVC 50 / PE 32 |  | kos | 59.4 | #REF! | #REF!
| PVC 100 / PE 32 |  | kos | 77.7 | #REF! | #REF!
| PVC 100 / PE 63 |  | kos | 125 | #REF! | #REF!
16 | Ogrlica Cevna ogrlica iz trdega PE za izvedbo odcepa na PVC plinovodu z vgradbilno garnituro.
| PVC 50 / PE 32 |  | kos | 59.4 | #REF! | #REF!
| PVC 100 / PE 32 |  | kos | 77.7 | #REF! | #REF!
| PVC 100 / PE 63 |  | kos | 125 | #REF! | #REF!
17 | Krogelna pipa PE - vgradna Krogelna pipa iz trdega PE tlačne stopnje NP 4, z vgradbilno garnituro in prilagoditvijo dolžine vgradbilne garniture na terenu, skupaj z varjenjem.
| DN 50 |  | kos | 409.9614 | #REF! | #REF!
18 | Omarica - D: Omarica za požarno pipo, izdelana iz nerjaveče pločevine po delavniški risbi proizvajalca, prirejena za pritrditev na zid s pocinkano zaščitno cevjo in z napisom: GLAVNA PLINSKA POŽARNA PIPA.
| 250x300x200 mm |  | kos | 54.8781 | #REF! | #REF!
| 350x400x250 mm |  | kos | 67.0732 | #REF! | #REF!
19 | Omarica - E: Omarica za požarno pipo, izdelana iz nerjaveče pločevine po delavniški risbi proizvajalca, prirejena za pritrditev na zid in z napisom: GLAVNA PLINSKA POŽARNA PIPA.
| 250x300x200 mm |  | kos | 54.8781 | #REF! | #REF!
| 350x400x250 mm |  | kos | 67.0732 | #REF! | #REF!
20 | Krogelna pipa - jeklo: Krogelna pipa z navojnima priključkoma, tlačne stopnje NP 4, standardne dolžine, atestirana za zemeljski plin, z ročko za posluževanje, skupaj z izolirnim kosom in tesnilnim materialom.
| DN 25 |  | kos | 20.5024 | #REF! | #REF!
| DN 50 |  | kos | 72.7188 | #REF! | #REF!
21 | Izpihovalna cev v omarici Izpihovalna cev, izdelana iz jeklene cevi 21,3x2,65 zaprto z navojnim čepom DN 15, skupaj z varilnim, tesnilnim in vijačnim materialom.
(izdelano po priloženi skici).
|  |  | kos | 43 | #REF! | #REF!
22 | Cestna kapa: Litoželezna zaščitna cestna kapa, material SL 18, z napisom plin na pokrovu, zaščitena z bitumnom.
| DN 190 |  | kos | 101.1465 | #REF! | #REF!
23 | Prirobnica: Jeklena prirobnica z grlom, izdelana po JUS M.B6.163, NP 16, material Č.0361, skupaj z varilnim, tesnilnim in vijačnim materialom.
| 50/60,3 |  | kos | 12.856 | #REF! | #REF!
| 80/88,9 |  | kos | 17.8837 | #REF! | #REF!
| 100/114,3 |  | kos | 39.2687 | #REF! | #REF!
24 | Slepa prirobnica: Jeklena slepa prirobnica, izdelana po JUS M.B6.191, NP 16, material Č.0361, oblika B, skupaj s tesnilnim in vijačnim materialom.
| B 50 |  | kos | 39.6781 | #REF! | #REF!
| B 80 |  | kos | 52.7317 | #REF! | #REF!
| B 100 |  | kos | 64.4512 | #REF! | #REF!
25 | Podpore: Cevne podpore, izdelane iz jeklenih profilov in cevnih objemk, skupaj z montažo v zid ali varjenjem na nosilno konstrukcijo in opleskane po predhodnem čiščenju in pleskanju s temeljno barvo.
|  |  | kg | 4.5244 | #REF! | #REF!
26 | Preboj: Zaščitna cev pri preboju skozi zid, zaščitena pred korozijo in zatesnjena s trajno elastičnim materialom, izdelana po priloženi skici.
| DN 40 |  | kos | 49.1463 | #REF! | #REF!
| DN 65 |  | kos | 65 | #REF! | #REF!
27 | Zaščitna cev: Zaščitna cev pri omarici za glavno plinsko požarno pipo, zaščitena pred korozijo in zatesnjena s trajno elastičnim materialom, izdelana po priloženi skici.
| DN 40 |  | kos | 49.1463 | #REF! | #REF!
| DN 65 |  | kos | 65 | #REF! | #REF!
28 | Zaščita vidnih cevi: Zaščita vidnih cevi s pleskanjem po predhodnem čiščenju in pleskanju s temeljno barvo.
|  |  | m2 | 7.5366 | #REF! | #REF!
29 | Izolacija podometnih cevi: Izolacija podometnih cevi z izolacijskim in zaščitnim trakom po predhodnem čiščenju do kovinskega sijaja in premazu s prajmerjem.
|  |  | m2 | 14.0366 | #REF! | #REF!
30 | Pozicijska tablica: Pozicijska tablica za oznako armatur hišnega priključka, skupaj s pritrdilnim materialom in izmero.
|  |  | kos | 35.815 | #REF! | #REF!
31 | Tlačni preizkus Tlačni preizkus hišnih priključkov izvedenih po navodilih iz projekta, izdaja atesta.
|  |  | m | 3.2317 | #REF! | #REF!
32 | Pomožna gradbena dela: Pomožna gradbena dela, zarisovanje, vrtanje zidov, beljenje zidov, vzpostavitev v prvotno stanje.
|  |  | ocena |  |  | #REF!
33 | Nepredvidena dela: Nepredvidena dela, stroški nadzora, splošni, manipulativni, transportni in zavarovalni stroški.
|  |  | 6% |  |  | #REF!
| SKUPAJ |  |  | SIT |  | #REF!