## ZBIR
Predračun enostavni št:_____________, datum:__________ Ponudnik:_________________________
Zap. št. | Opis sredstva | Standard | Komercialni naziv dobavitelja | Oznaka dobavitelja | E/M | Okvirna triletna količina | Zahtevana embalaža v litrih/kg | Cena na E/M brez DDV v EUR za liter/kg | 22% DDV v EUR | Cena na E/M z DDV v EUR za liter/kg | Skupna vrednost brez DDV v EUR za okvirno količino | Vrednost DDV za okvirno količino | Skupna vrednost z DDV v EUR za okvirno količino | Ponujena embalaža ponudnika v litrih/kg upoštevajoč zahtevano embalažo | Cena na E/M brez DDV v EUR za ponujeno embalažo ponudnika izhajajoč iz cene na E/M brez DDV v EUR za liter/kg
1 | 2 | 3 | 4 | 5 | 6 | 7 | 8 | 9 | 10=9*0,22 | 11=9+10 | 12=9*7 | 13=12*0,22 | 14=12+13 | 15 | 16=15*9
HIDRAVLIČNA OLJA
1 | Olje hidravlično | MB 345.0, MAN M 3289, ZFTE-ML 02K, DIN 51524 T3, območje uporabe: -40°C do + 130°C |  |  | liter | 60 | do 1 |  | 0 | 0 | 0 | 0 | 0 |  | 0
2 | Olje hidravlično | MB 345.0, MAN M 3289, ZFTE-ML 02K, DIN 51524 T3, območje uporabe: -40°C do + 120°C |  |  | liter | 150 | od 10 do 20 |  | 0 | 0 | 0 | 0 | 0 |  | 0
3 | Olje hidravlično | ISO 32 HV fluid/HVLP (KV 32 cSt) |  |  | liter | 900 | od 3 do 5 |  | 0 | 0 | 0 | 0 | 0 |  | 0
4 | Olje hidravlično | ISO 32 HV fluid/HVLP (KV 32 cSt) |  |  | liter | 600 | od 10 do 20 |  | 0 | 0 | 0 | 0 | 0 |  | 0
5 | Olje hidravlično | HVLP DIN 51524/3; Indeks viskoznosti >140, (KV 46 cSt) |  |  | liter | 600 | od 10 do 20 |  | 0 | 0 | 0 | 0 | 0 |  | 0
6 | Olje hidravlično | HVLP DIN 51524/3; Indeks viskoznosti >140, (KV 46 cSt) |  |  | liter | 1800 | od 200 do 220 |  | 0 | 0 | 0 | 0 | 0 |  | 0
7 | Olje hidravlično za velike obremenitve | HVI 46, ISO 11158 HV, indeks viskoznosti >150 |  |  | liter | 600 | od 10 do 20 |  | 0 | 0 | 0 | 0 | 0 |  | 0
8 | Olje hidravlično za velike obremenitve | HVI 46, ISO 11158 HV, indeks viskoznosti >150 |  |  | liter | 1200 | od 200 do 220 |  | 0 | 0 | 0 | 0 | 0 |  | 0
9 | Olje hidravlično | ISO 68 HV fluid/HVLP (KV 68 cSt) |  |  | liter | 60 | od 3 do 5 |  | 0 | 0 | 0 | 0 | 0 |  | 0
10 | Olje hidravlično | ISO 68 HV fluid/HVLP (KV 68 cSt) |  |  | liter | 150 | od 10 do 20 |  | 0 | 0 | 0 | 0 | 0 |  | 0
11 | Olje hidravlično, večfunkcijsko, za traktorje in delovne stroje (UTTO) | SAE 75W-80, API GL-4; VOLVO VME WB 101/102, ALLISON C-4 |  |  | liter | 300 | od 10 do 20 |  | 0 | 0 | 0 | 0 | 0 |  | 0
12 | Olje hidravlično, večfunkcijsko, za traktorje in delovne stroje (UTTO) | SAE 75W-80, API GL-4; VOLVO VME WB 101/102, ALLISON C-4 |  |  | liter | 600 | od 200 do 220 |  | 0 | 0 | 0 | 0 | 0 |  | 0
13 | Tekočina za hidravlične sklopke | ISO VG 15, DIN 51524/3 HVLP |  |  | liter | 300 | od 10 do 20 |  | 0 | 0 | 0 | 0 | 0 |  | 0
14 | Olje hidravlično | SAE 10W, API GL-4; Caterpillar TO-4 |  |  | liter | 120 | od 10 do 20 |  | 0 | 0 | 0 | 0 | 0 |  | 0
15 | Olje za krmilni sistem | MB 236.3 |  |  | liter | 120 | od 10 do 20 |  | 0 | 0 | 0 | 0 | 0 |  | 0
16 | Olje kompresorsko | DIN 51506; VD-L; ISO 6743-3; (KV 100 cSt) |  |  | liter | 300 | od 10 do 20 |  | 0 | 0 | 0 | 0 | 0 |  | 0
17 | Tekočina zavorna | DOT 4; ISO 4925; SAE-J1703 |  |  | liter | 900 | do 1 |  | 0 | 0 | 0 | 0 | 0 |  | 0
18 | Tekočina zavorna | DOT 4; ISO 4925; SAE-J1703 |  |  | liter | 900 | od 3 do 5 |  | 0 | 0 | 0 | 0 | 0 |  | 0
19 | Tekočina zavorna | DOT 4 plus; SAE-J1704 |  |  | liter | 100 | do 1 |  | 0 | 0 | 0 | 0 | 0 |  | 0
20 | Tekočina zavorna | DOT 4 plus; SAE-J1704 |  |  | liter | 300 | od 3 do 5 |  | 0 | 0 | 0 | 0 | 0 |  | 0
21 | Olje zavorno silikonsko | DOT 5 |  |  | liter | 150 | do 1 |  | 0 | 0 | 0 | 0 | 0 |  | 0
22 | Olje zavorno silikonsko | DOT 5 |  |  | liter | 300 | od 3 do 5 |  | 0 | 0 | 0 | 0 | 0 |  | 0
23 | Olje za hidravlični zavorni sistem; nesilikonski | DOT 5.1 |  |  | liter | 150 | do 1 |  | 0 | 0 | 0 | 0 | 0 |  | 0
24 | Olje za hidravlični zavorni sistem; nesilikonski | DOT 5.1 |  |  | liter | 300 | od 3 do 5 |  | 0 | 0 | 0 | 0 | 0 |  | 0
25 | Olje hidravlično | MB 345.0, MAN M 3289, ZFTE-ML 02K, DIN 51 524 T3 območje uporabe: -40°C do + 130°C |  |  | liter | 60 | od 3 do 5 |  | 0 | 0 | 0 | 0 | 0 |  | 0
26 | Olje hidravlično | MB 345.0, MAN M 3289, ZFTE-ML 02K, DIN 51 524 T3 območje uporabe: -40°C do + 130°C |  |  | liter | 150 | od 10 do 20 |  | 0 | 0 | 0 | 0 | 0 |  | 0
27 | Olje hidravlično | LHM+, IVECO 18-1823 |  |  | liter | 60 | od 3 do 5 |  | 0 | 0 | 0 | 0 | 0 |  | 0
28 | Olje hidravlično | LHM+, IVECO 18-1823 |  |  | liter | 150 | od 10 do 20 |  | 0 | 0 | 0 | 0 | 0 |  | 0
29 | Olje za zobniške prenose samonakladalnega sistema | VG100; območje uporabe: -20°C do +5°C |  |  | liter | 60 | od 3 do 5 |  | 0 | 0 | 0 | 0 | 0 |  | 0
30 | Olje za zobniške prenose samonakladalnega sistema | VG150; območje uporabe: -5°C do +30°C |  |  | liter | 60 | od 3 do 5 |  | 0 | 0 | 0 | 0 | 0 |  | 0
31 | Olje hidravlično, biorazgradljivo, za agregat | KV 46 cSt, |  |  | liter | 30 | do 1 |  | 0 | 0 | 0 | 0 | 0 |  | 0
32 | Olje hidravlično, biorazgradljivo, za agregat | KV 46 cSt, |  |  | liter | 50 | od 3 do 5 |  | 0 | 0 | 0 | 0 | 0 |  | 0
MASTI
33 | Silikonska mast v spreju | Temperaturno območje uporabe: -34°C do +250°C |  |  | kos | 600 | 200 - 1000 ml |  | 0 | 0 | 0 | 0 | 0 |  | 0
34 | Mast za visoke pritiske s PTFE aditivi v spreju | Temperaturno območje uporabe: -40°C do +250°C |  |  | kos | 600 | 200 - 1000 ml |  | 0 | 0 | 0 | 0 | 0 |  | 0
35 | Grafitna mast v spreju, večnamenska | Za podmazovanje vozil, temperaturno območje uporabe: -30°C do +300°C |  |  | kos | 600 | 200 - 1000 ml |  | 0 | 0 | 0 | 0 | 0 |  | 0
36 | Grafitna mast z aditivom Mo | NLGI-2; temperaturno območje uporabe: -25°C do +125°C |  |  | kos | 90 | 200 - 1000 gr (kartuša) |  | 0 | 0 | 0 | 0 | 0 |  | 0
37 | Grafitna mast | LMG-2; VV-G-671F; grade 2; Def-Stan 91-18/2; NATO Code: G-412 |  |  | kg | 120 | od 3 do 5 |  | 0 | 0 | 0 | 0 | 0 |  | 0
38 | Mast bela, sintetična, v spreju | Z EP aditivi, območje uporabe: -30°C do + 140°C |  |  | kos | 1200 | 200 - 1000 ml |  | 0 | 0 | 0 | 0 | 0 |  | 0
39 | Večnamenska litijeva mast | NLGI-2; viskoznost baznega olja pri 40°C: 100 - 130 cSt; temperaturno območje uporabe: -30°C do +120°C |  |  | kos | 300 | 200 - 1000 gr (kartuša) |  | 0 | 0 | 0 | 0 | 0 |  | 0
40 | Večnamenska litijeva mast | NLGI-2; viskoznost baznega olja pri 40°C: 100 - 130 cSt; temperaturno območje uporabe: -30°C do +120°C |  |  | kg | 600 | od 3 do 5 |  | 0 | 0 | 0 | 0 | 0 |  | 0
41 | Večnamenska litijeva mast | NLGI-2; viskoznost baznega olja pri 40°C: 100 - 130 cSt; temperaturno območje uporabe: -30°C do +120°C |  |  | kg | 600 | od 10 do 20 |  | 0 | 0 | 0 | 0 | 0 |  | 0
42 | Večnamenska litijeva mast | NLGI-2; viskoznost baznega olja pri 40°C: 100 - 130 cSt; temperaturno območje uporabe: -30°C do +120°C |  |  | kg | 300 | od 50 do 60 |  | 0 | 0 | 0 | 0 | 0 |  | 0
43 | Mast litijeva z EP aditivi | NLGI-2; viskoznost baznega olja pri 40°C: 220 - 250 cSt; temperaturno območje uporabe: -20°C do +130°C |  |  | kos | 300 | 200 - 1000 gr (kartuša) |  | 0 | 0 | 0 | 0 | 0 |  | 0
44 | Mast litijeva z EP aditivi | NLGI-2; viskoznost baznega olja pri 40°C: 220 - 250 cSt; temperaturno območje uporabe: -20°C do +130°C |  |  | kg | 600 | od 3 do 5 |  | 0 | 0 | 0 | 0 | 0 |  | 0
45 | Mast litijeva z EP aditivi | NLGI-2; viskoznost baznega olja pri 40°C: 220 - 250 cSt; temperaturno območje uporabe: -20°C do +130°C |  |  | kg | 600 | od 10 do 20 |  | 0 | 0 | 0 | 0 | 0 |  | 0
46 | Mast litijeva z EP aditivi | NLGI-2; viskoznost baznega olja pri 40°C: 220 - 250 cSt; temperaturno območje uporabe: -20°C do +130°C |  |  | kg | 300 | od 50 do 60 |  | 0 | 0 | 0 | 0 | 0 |  | 0
47 | Mast litijeva z EP aditivi | NLGI-3; viskoznost baznega olja pri 40°C: 220 - 250 cSt; temperaturno območje uporabe: -20°C do +130°C |  |  | kg | 100 | od 10 do 20 |  | 0 | 0 | 0 | 0 | 0 |  | 0
48 | Sprej za mazanje verige motornega kolesa |  |  |  | kos | 900 | 200 - 1000 ml |  | 0 | 0 | 0 | 0 | 0 |  | 0
49 | Mast sintetična za zavorne cilindre | NLGI-1; viskoznost baznega olja pri 40°C: 50-80 mm2/s; temperaturno območje uporabe: -20°C do +130°C; odobritev proizvajalca WABCO |  |  | kos | 300 | 200 - 1000 gr (kartuša) |  | 0 | 0 | 0 | 0 | 0 |  | 0
50 | Mast litijeva sintetična, rdeča | NLGI-2, ISO VG 220, temperaturno območje uporabe: -40°C do +180°C |  |  | kos | 100 | 200 - 1000 gr (kartuša) |  | 0 | 0 | 0 | 0 | 0 |  | 0
51 | Mast litijeva sintetična, rdeča | NLGI-2, ISO VG 220, temperaturno območje uporabe: -40°C do +180°C |  |  | kg | 100 | od 3 do 5 |  | 0 | 0 | 0 | 0 | 0 |  | 0
52 | Mast litijeva sintetična, rdeča | NLGI-2, ISO VG 220, temperaturno območje uporabe: -40°C do +180°C |  |  | kg | 100 | od 10 do 20 |  | 0 | 0 | 0 | 0 | 0 |  | 0
53 | Večnamenska mast za ležaje, delovanje pri nizkih temperaturah | Temperaturno območje uporabe: -50°C do +140°C |  |  | kos | 100 | 200 - 1000 gr (kartuša) |  | 0 | 0 | 0 | 0 | 0 |  | 0
54 | Večnamenska mast za ležaje, delovanje pri nizkih temperaturah | Temperaturno območje uporabe: -50°C do +140°C |  |  | kg | 90 | od 1 do 5 |  | 0 | 0 | 0 | 0 | 0 |  | 0
55 | Vazelin tehnični - nekislinski | VV-P-236A; Def-Stan 91-28/1; NATO Code: S-743 |  |  | kg | 150 | od 3 do 5 |  | 0 | 0 | 0 | 0 | 0 |  | 0
56 | Glicerin za mazanje tesnil |  |  |  | liter | 600 | do 20 |  | 0 | 0 | 0 | 0 | 0 |  | 0
57 | Teflon v spreju | PTFE; območje uporabe: -150°C do +250°C |  |  | kos | 150 | 200 - 1000 ml |  | 0 | 0 | 0 | 0 | 0 |  | 0
58 | Bakrena mast v tubi | Območje uporabe: -30°C do +1100°C |  |  | kos | 90 | 100 - 300 ml |  | 0 | 0 | 0 | 0 | 0 |  | 0
OLJA ZA MENJALNIKE
59 | Olje za avtomatske menjalnike in servo krmilni sistem | ATF Dexron III H; MB 236.1; MB 236,9; MAN 339; ALISON C-4; VOLVO 97341 |  |  | liter | 240 | do 1 |  | 0 | 0 | 0 | 0 | 0 |  | 0
60 | Olje za avtomatske menjalnike in servo krmilni sistem | ATF Dexron III H; MB 236.1; MB 236,9; MAN 339; ALISON C-4; VOLVO 97341 |  |  | liter | 1200 | od 3 do 5 |  | 0 | 0 | 0 | 0 | 0 |  | 0
60 | Olje za avtomatske menjalnike in servo krmilni sistem | ATF Dexron III H; MB 236.1; MB 236,9; MAN 339; ALISON C-4; VOLVO 97341 |  |  | liter | 1200 | od 10 do 20 |  | 0 | 0 | 0 | 0 | 0 |  | 0
62 | Olje za avtomatske menjalnike in servo krmilni sistem | ATF Dexron III H; MB 236.1; MB 236,9; MAN 339; ALISON C-4; VOLVO 97341 |  |  | liter | 2400 | od 200 do 220 |  | 0 | 0 | 0 | 0 | 0 |  | 0
63 | Olje za avtomatske menjalnike | ATF Dexron VI; VOITH H55.6335.xx; ZF TE-ML 09 |  |  | liter | 150 | do 1 |  | 0 | 0 | 0 | 0 | 0 |  | 0
64 | Olje za avtomatske menjalnike | ATF Dexron VI; VOITH H55.6335.xx; ZF TE-ML 09 |  |  | liter | 300 | od 10 do 20 |  | 0 | 0 | 0 | 0 | 0 |  | 0
65 | Sintetično olje za transmisijo | SAE 75W-85; API GL-3/4; MB 235.4; MAN 341 Type 4 |  |  | liter | 300 | od 3 do 5 |  | 0 | 0 | 0 | 0 | 0 |  | 0
66 | Sintetično olje za transmisijo | SAE 75W-85; API GL-3/4; MB 235.4; MAN 341 Type 4 |  |  | liter | 1200 | od 10 do 20 |  | 0 | 0 | 0 | 0 | 0 |  | 0
67 | Sintetično olje za avtomatske menjalnike | SAE 75W-90; API GL-5; MAN M 3343 Type S; ZF TE-ML 05A, 12L, 12N, 16F, 17B, 19C, 21A; SCANIA STO 1.0 |  |  | liter | 30 | od 3 do 5 |  | 0 | 0 | 0 | 0 | 0 |  | 0
68 | Sintetično olje za avtomatske menjalnike | SAE 75W-90; API GL-5; MAN M 3343 Type S; ZF TE-ML 05A, 12L, 12N, 16F, 17B, 19C, 21A; SCANIA STO 1.0 |  |  | liter | 120 | od 10 do 20 |  | 0 | 0 | 0 | 0 | 0 |  | 0
69 | Sintetično olje za menjalnike | SAE 10W-30; API GL-4; DEUTZ DQC I-02, ZF TE-ML 06B, 07B |  |  | liter | 150 | od 3 do 5 |  | 0 | 0 | 0 | 0 | 0 |  | 0
70 | Sintetično olje za menjalnike | SAE 10W-30; API GL-4; DEUTZ DQC I-02, ZF TE-ML 06B, 07B |  |  | liter | 150 | od 10 do 20 |  | 0 | 0 | 0 | 0 | 0 |  | 0
71 | Olje za menjalnike in diferenciale | SAE 85W-90; API GL-5; MB 235.0; MAN 342 TYPE M1; ZF TE-ML 16C, 17B, 19B, 21A |  |  | liter | 300 | do 1 |  | 0 | 0 | 0 | 0 | 0 |  | 0
72 | Olje za menjalnike in diferenciale | SAE 85W-90; API GL-5; MB 235.0; MAN 342 TYPE M1; ZF TE-ML 16C, 17B, 19B, 21A |  |  | liter | 900 | od 10 do 20 |  | 0 | 0 | 0 | 0 | 0 |  | 0
73 | Olje za menjalnike in diferenciale | SAE 85W-90; API GL-5; MB 235.0; MAN 342 TYPE M1; ZF TE-ML 16C, 17B, 19B, 21A |  |  | liter | 1800 | od 200 do 220 |  | 0 | 0 | 0 | 0 | 0 |  | 0
74 | Olje za menjalnike in diferenciale | SAE 80W-90; API GL-3; MIL-L-2105 D; MAN 341 |  |  | liter | 300 | do 1 |  | 0 | 0 | 0 | 0 | 0 |  | 0
75 | Olje za menjalnike in diferenciale | SAE 80W-90; API GL-3; MIL-L-2105 D; MAN 341 |  |  | liter | 600 | od 10 do 20 |  | 0 | 0 | 0 | 0 | 0 |  | 0
76 | Olje za menjalnike in diferenciale | SAE 80W-90; API GL-3; MIL-L-2105 D; MAN 341 |  |  | liter | 1000 | od 200 do 220 |  | 0 | 0 | 0 | 0 | 0 |  | 0
77 | Olje za menjalnike in diferenciale | SAE 80W-90; API GL-5; MIL-L-2105 D; MAN 342; ZF TE-ML 17B, 19B, 21A |  |  | liter | 300 | do 1 |  | 0 | 0 | 0 | 0 | 0 |  | 0
78 | Olje za menjalnike in diferenciale | SAE 80W-90; API GL-5; MIL-L-2105 D; MAN 342; ZF TE-ML 17B, 19B, 21A |  |  | liter | 600 | od 10 do 20 |  | 0 | 0 | 0 | 0 | 0 |  | 0
79 | Olje za menjalnike in diferenciale | SAE 80W-90; API GL-5; MIL-L-2105 D; MAN 342; ZF TE-ML 17B, 19B, 21A |  |  | liter | 2400 | od 200 do 220 |  | 0 | 0 | 0 | 0 | 0 |  | 0
80 | Olje za menjalnike in diferenciale | SAE 80W; API GL-4; MB 235.1 |  |  | liter | 900 | od 10 do 20 |  | 0 | 0 | 0 | 0 | 0 |  | 0
81 | Olje za menjalnike in diferenciale | SAE 80W; API GL-4; MB 235.1 |  |  | liter | 1200 | od 200 do 220 |  | 0 | 0 | 0 | 0 | 0 |  | 0
82 | Olje za menjalnike in bočne prenose | SAE 80W-140; API GL-5; MIL-L-2105 D |  |  | liter | 90 | od 10 do 20 |  | 0 | 0 | 0 | 0 | 0 |  | 0
83 | Olje za menjalnike in bočne prenose | SAE 80W-140; API GL-5; MIL-L-2105 D |  |  | liter | 150 | od 200 do 220 |  | 0 | 0 | 0 | 0 | 0 |  | 0
84 | Olje za menjalnike in diferenciale | SAE 85W-140; API GL-5; MB 235.0; MIL-L-2105 D |  |  | liter | 90 | od 10 do 20 |  | 0 | 0 | 0 | 0 | 0 |  | 0
85 | Olje za menjalnike in diferenciale | SAE 85W-140; API GL-5; MB 235.0; MIL-L-2105 D |  |  | liter | 150 | od 200 do 220 |  | 0 | 0 | 0 | 0 | 0 |  | 0
86 | Olje za avtomatske menjalnike vozil Mercedes-Benz. | ATF; MB 236.14 |  |  | liter | 60 | do 1 |  | 0 | 0 | 0 | 0 | 0 |  | 0
87 | Olje za avtomatske menjalnike vozil Mercedes-Benz. | ATF; MB 236.14 |  |  | liter | 150 | od 3 do 5 |  | 0 | 0 | 0 | 0 | 0 |  | 0
88 | Olje za avtomatske menjalnike vozil Mercedes-Benz. | ATF; MB 236.14 |  |  | liter | 150 | od 10 do 20 |  | 0 | 0 | 0 | 0 | 0 |  | 0
89 | Olje za menjalnike | SAE 75W-80, API GL-5; MIL-L-2105 D |  |  | liter | 60 | do 1 |  | 0 | 0 | 0 | 0 | 0 |  | 0
90 | Olje za menjalnike | SAE 75W-80, API GL-5; MIL-L-2105 D |  |  | liter | 120 | od 3 do 5 |  | 0 | 0 | 0 | 0 | 0 |  | 0
91 | Olje za menjalnike | SAE 75W-80, API GL-5; MIL-L-2105 D |  |  | liter | 300 | od 10 do 20 |  | 0 | 0 | 0 | 0 | 0 |  | 0
92 | Olje za menjalnike in bočne prenose | SAE 75W-90, API GL-4; MB 235.11; MAN 341 TYPE MB |  |  | liter | 60 | do 1 |  | 0 | 0 | 0 | 0 | 0 |  | 0
93 | Olje za menjalnike in bočne prenose | SAE 75W-90, API GL-4; MB 235.11; MAN 341 TYPE MB |  |  | liter | 120 | od 3 do 5 |  | 0 | 0 | 0 | 0 | 0 |  | 0
94 | Olje za menjalnike in bočne prenose | SAE 75W-90, API GL-4; MB 235.11; MAN 341 TYPE MB |  |  | liter | 300 | od 10 do 20 |  | 0 | 0 | 0 | 0 | 0 |  | 0
95 | Olje za menjalnike in bočne prenose | SAE 75W-90, API GL-5; MB 235.8; SCANIA STO 1:0 |  |  | liter | 120 | od 3 do 5 |  | 0 | 0 | 0 | 0 | 0 |  | 0
96 | Olje za menjalnike in bočne prenose | SAE 75W-90, API GL-5; MB 235.8; SCANIA STO 1:0 |  |  | liter | 300 | od 10 do 20 |  | 0 | 0 | 0 | 0 | 0 |  | 0
97 | Olje za menjalnike in diferenciale | ISO VG 220; DIN 51517-3; ISO 6743-6; (KV 220 cSt) |  |  | liter | 120 | od 10 do 20 |  | 0 | 0 | 0 | 0 | 0 |  | 0
MAZIVA ZA SKOV 8X8
98 | Mast sintetična | NLGI-1; DBL 6804.70; Dana Spicer; temperaturno območje uporabe: -50°C do +120°C |  |  | kg | 300 | do 1 |  | 0 | 0 | 0 | 0 | 0 |  | 0
99 | Mast sintetična | NLGI-1; DBL 6804.70; Dana Spicer; temperaturno območje uporabe: -50°C do +120°C |  |  | kg | 150 | od 10 do 30 |  | 0 | 0 | 0 | 0 | 0 |  | 0
100 | Litij kompleksna, večnamenska mast | NLGI-1; viskoznost baznega olja pri 40°C: 100 - 130 cSt temperaturno območje uporabe: -30°C do +160°C |  |  | kos | 300 | 200 - 1000 gr (kartuša) |  | 0 | 0 | 0 | 0 | 0 |  | 0
101 | Litij kompleksna, večnamenska mast | NLGI-1; viskoznost baznega olja pri 40°C: 100 - 130 cSt temperaturno območje uporabe: -30°C do +160°C |  |  | kg | 1000 | od 10 do 20 |  | 0 | 0 | 0 | 0 | 0 |  | 0
102 | Sintetična mast za pogonske gredi | NLGI-2; viskoznost baznega olja pri 40°C: 150 - 200 cSt temperaturno območje uporabe: -50°C do +180°C |  |  | kos | 300 | 200 - 1000 gr (kartuša) |  | 0 | 0 | 0 | 0 | 0 |  | 0
103 | Sintetična mast za pogonske gredi | NLGI-2; viskoznost baznega olja pri 40°C: 150 - 200 cSt temperaturno območje uporabe: -50°C do +180°C |  |  | kg | 300 | od 3 do 5 |  | 0 | 0 | 0 | 0 | 0 |  | 0
104 | Sintetična mast za pogonske gredi | NLGI-2; viskoznost baznega olja pri 40°C: 150 - 200 cSt temperaturno območje uporabe: -50°C do +180°C |  |  | kg | 450 | od 10 do 20 |  | 0 | 0 | 0 | 0 | 0 |  | 0
105 | Specialno hidravlično olje z visokim indeksom viskoznosti | HVI 22-26, indeks viskoznosti >350 |  |  | liter | 600 | od 10 do 20 |  | 0 | 0 | 0 | 0 | 0 |  | 0
106 | Hidravlično olje | HVI 22-26, indeks viskoznosti >350 |  |  | liter | 1800 | od 200 do 220 |  | 0 | 0 | 0 | 0 | 0 |  | 0
107 | Motorno olje | SAE 5W-30; ACEA E4/E7; MB 228.5; MAN M 3277 |  |  | liter | 1200 | od 10 do 20 |  | 0 | 0 | 0 | 0 | 0 |  | 0
108 | Motorno olje | SAE 5W-30; ACEA E7/E4; MB 228.5; MAN M 3277 |  |  | liter | 3600 | od 200 do 220 |  | 0 | 0 | 0 | 0 | 0 |  | 0
109 | Olje za avtomatski menjalnik | MB 236.81; MAN 339 Type V2/Z3, interval vzdrževanja = 24 mes |  |  | liter | 1200 | od 10 do 20 |  | 0 | 0 | 0 | 0 | 0 |  | 0
110 | Olje za avtomatski menjalnik | MB 236.81; MAN 339 Type V2/Z3, interval vzdrževanja = 24 mes |  |  | liter | 2400 | od 200 do 220 |  | 0 | 0 | 0 | 0 | 0 |  | 0
111 | Olje za transmisijo | SAE 75W-140, Limited Slip, API GL-5 |  |  | liter | 2400 | od 10 do 20 |  | 0 | 0 | 0 | 0 | 0 |  | 0
112 | Olje za transmisijo | SAE 75W-140, Limited Slip, API GL-5 |  |  | liter | 3000 | od 200 do 220 |  | 0 | 0 | 0 | 0 | 0 |  | 0
113 | Mast za avtomobilske gume terenskih vozil | ISO L-XCFAA2/1; DIN 51502: K2/1R-35; Indeks viskoznosti >280, temperaturno območje uporabe: -30°C do +180°C; (KV=1200 cSt) |  |  | kg | 450 | od 180 do 220 |  | 0 | 0 | 0 | 0 | 0 |  | 0
MAZIVA IN TEHNIČNE TEKOČINE ZA LETALSKO ENOTO
114 | TEMELJNA BARVA |  | 10-P20-13 / EC 213 YELLOW HIGH EPOXY PRIMER |  | liter | 50 | do 5 lit |  | 0 | 0 | 0 | 0 | 0 |  | 0
115 | BARVA, NATO ZELENA, 400 ml | NSN: 8010145317168 | 4V AEROSOL / 6425 |  | kos | 9 | 400 ml |  | 0 | 0 | 0 | 0 | 0 |  | 0
116 | LETALSKA MAST, 200 g |  | 50-855 |  | kos | 30 | 200 g |  | 0 | 0 | 0 | 0 | 0 |  | 0
117 | PROTIKOROZIJSKI PREMAZ | MIL-C-81309E | ACF-50 |  | liter | 48 | do 4 lit |  | 0 | 0 | 0 | 0 | 0 |  | 0
118 | MAZIVO V SREJU |  | ADF 301 |  | kos | 9 | 400 ml |  | 0 | 0 | 0 | 0 | 0 |  | 0
119 | LEPILO (1 USqt) |  | ADHESIVE DAPCO 3300 |  | kos | 9 | 946 ml |  | 0 | 0 | 0 | 0 | 0 |  | 0
120 | LEPILO, 50 ml |  | ADHESIVE EPOXY 2 |  | kos | 300 | 50 ml |  | 0 | 0 | 0 | 0 | 0 |  | 0
121 | LETALSKA MAST | MIL-PRF-6086 (Medium grade), Def. Stan. 91-112/1, NATO Code: O-155 | AEROGEAR 823 |  | liter | 75 | do 10 lit |  | 0 | 0 | 0 | 0 | 0 |  | 0
122 | LETALSKO OLJE | MIL-L-22815D, NATO CODE: O-162 | AEROSHEL OIL 15W-50 |  | liter | 450 | do 1 lit |  | 0 | 0 | 0 | 0 | 0 |  | 0
123 | SINTETIČNO OLJE | MIL-PRF-6085D, NATO CODE: O-147 | AEROSHELL FLUID 12 |  | liter | 300 | do 1 lit |  | 0 | 0 | 0 | 0 | 0 |  | 0
124 | HIDRAVLIČNO OLJE | MIL-C-6529, type II | AEROSHELL FLUID 2F |  | liter | 9 | od 10 do 20 |  | 0 | 0 | 0 | 0 | 0 |  | 0
125 | HIDRAVLIČNO OLJE | MIL-PRF-5606, Def. Stan. 91-48, DCSEA 415/A, AMG-10; NATO Code: H-515 | AEROSHELL FLUID 41 |  | liter | 600 | do 20 lit |  | 0 | 0 | 0 | 0 | 0 |  | 0
126 | LETALSKO OLJE | MIL-PRF-5606, Def. Stan. 91-48, DCSEA 415/A, AMG-10, NATO Code: H-515 | AEROSHELL FLUID 51 |  | liter | 600 | od 200 do 220 |  | 0 | 0 | 0 | 0 | 0 |  | 0
127 | HIDRAVLIČNO OLJE | MIL-PRF-6083; Def. Stan. 80-142 | AEROSHELL FLUID 71 |  | liter | 3000 | od 200 do 220 |  | 0 | 0 | 0 | 0 | 0 |  | 0
128 | HIDRAVLIČNO OLJE |  | AEROSHELL FLUID FH2 H537 |  | liter | 60 | do 20 lit |  | 0 | 0 | 0 | 0 | 0 |  | 0
129 | LETALSKA MAST | MIL-G-25537, Nato Code: G-366 | AEROSHELL GREASE 14 |  | kg | 150 | do 3 kg |  | 0 | 0 | 0 | 0 | 0 |  | 0
130 | LETALSKA MAST | MIL-PRF-81322 (Type II), DOD-G-24508A, DCSEA 395/A; NATO Code: G-395 | AEROSHELL GREASE 22 |  | kg | 500 | do 3 kg |  | 0 | 0 | 0 | 0 | 0 |  | 0
131 | LETALSKA MAST, 400 g | MIL-PRF-23827, BMS 3-33 | AEROSHELL GREASE 33 |  | kg | 6 | do 1 kg |  | 0 | 0 | 0 | 0 | 0 |  | 0
132 | LETALSKA MAST | MIL-G-3545 (Obsolete), DTD.878A (Obsolete), DCSEA 359/A, NATO Code: G-359 (Obsolete) | AEROSHELL GREASE 5 |  | kg | 90 | do 3 kg |  | 0 | 0 | 0 | 0 | 0 |  | 0
133 | LETALSKA MAST | MIL-G-7711 (Obsolete), Def. Stan. 91-12 DCSEA 382/A, NATO Code: G-382 | AEROSHELL GREASE 6 |  | kg | 130 | do 3 kg |  | 0 | 0 | 0 | 0 | 0 |  | 0
134 | LETALSKA MAST | MIL-PRF-23827 (Type II), Def-Stan 91-52, DCSEA 354/A, NATO Code: G-354 | AEROSHELL GREASE 7 |  | kg | 90 | do 3 kg |  | 0 | 0 | 0 | 0 | 0 |  | 0
135 | LETALSKA MAST | MIL-G-6032, NATO Code: G-363 | AEROSHELL GREASE S.7108 |  | kg | 90 | do 3 kg |  | 0 | 0 | 0 | 0 | 0 |  | 0
136 | LETALSKO OLJE | SAE J-1966, GRADE 50, AIR 3560/D, GRADE SAE 50, NATO CODE: O-117 | AEROSHELL OIL 100 |  | liter | 600 | do 1 lit |  | 0 | 0 | 0 | 0 | 0 |  | 0
137 | MOTORNO OLJE ZA BATNE MOTORJE | SAE J-1966, grade 40; AIR 3560/D, grade SAE 40; OM-170 | AEROSHELL OIL 80 |  | liter | 420 | do 1 lit |  | 0 | 0 | 0 | 0 | 0 |  | 0
138 | LETALSKO OLJE | MIL -PRF-23699, GRADE STD, DEF. STANDARD 91-101, GRADE OX-27, DCSEA 299/A, NATO CODE: O-156 | AEROSHELL TURBINE OIL 500 |  | liter | 2460 | do 1 lit |  | 0 | 0 | 0 | 0 | 0 |  | 0
139 | LETALSKO OLJE | DOD-L-85734 | AEROSHELL TURBINE OIL 555 |  | liter | 450 | do 1 lit |  | 0 | 0 | 0 | 0 | 0 |  | 0
140 | LETALSKO OLJE | MIL-PRF-23699, grade HTS, Def. Stan 91-101; NATO Code: O-156 | AEROSHELL TURBINE OIL 560 |  | liter | 300 | do 1 lit |  | 0 | 0 | 0 | 0 | 0 |  | 0
141 | PREMAZ, 40 ml | MIL-DTL81706B | ALODINE 1132 |  | kos | 15 | 40 ml |  | 0 | 0 | 0 | 0 | 0 |  | 0
142 | PROTIKOROZIJSKI PREMAZ |  | ALODINE 1200 |  | kg | 9 | do 1 |  | 0 | 0 | 0 | 0 | 0 |  | 0
143 | PROTIKOROZIJSKI PREMAZ |  | ALODINE 1200 S |  | kg | 9 | do 1 kg |  | 0 | 0 | 0 | 0 | 0 |  | 0
144 | PROTIKOROZIJSKI PREMAZ, 946 ml | MIL-C-5541 | ALODINE 1201 S |  | kos | 15 | 946,3 ml |  | 0 | 0 | 0 | 0 | 0 |  | 0
145 | LETALSKA MAST |  | ANDEROL 204-040-755-5 |  | kg | 6 | do 1 kg |  | 0 | 0 | 0 | 0 | 0 |  | 0
146 | LEPILO |  | ARALDITE AY 103-1 ADHESIVE EPOXY 2 |  | kg | 9 | do 1 kg |  | 0 | 0 | 0 | 0 | 0 |  | 0
147 | SREDSTVO ZA PRANJE KOMPRESORJEV |  | ARDROX 6367-25 LI/CAN |  | kos | 30 | 400 ml |  | 0 | 0 | 0 | 0 | 0 |  | 0
148 | PROTIKOROZIJSKI PREMAZ |  | ARDROX AV 25 |  | kos | 24 | 400 ml |  | 0 | 0 | 0 | 0 | 0 |  | 0
149 | PROTIKOROZIJSKI PREMAZ |  | ARDROX AV 30 |  | kos | 15 | 400 ml |  | 0 | 0 | 0 | 0 | 0 |  | 0
150 | PROTIKOROZIJSKI PREMAZ |  | ARDROX AV 40 |  | kos | 9 | 400 ml |  | 0 | 0 | 0 | 0 | 0 |  | 0
151 | PROTIKOROZIJSKI PREMAZ |  | ARDROX AV 8 |  | kos | 15 | 400 ml |  | 0 | 0 | 0 | 0 | 0 |  | 0
152 | LEPILO |  | ASSEMBLY FLUID #1 |  | kos | 30 | 1 kos |  | 0 | 0 | 0 | 0 | 0 |  | 0
153 | PROTIKOROZIJSKI PREMAZ |  | BIRCHWOOD BLACK BST 4 |  | kos | 9 | 500 ml |  | 0 | 0 | 0 | 0 | 0 |  | 0
154 | POLNILO |  | BJO0930 MICROBALOONS |  | kg | 9 | do 1 |  | 0 | 0 | 0 | 0 | 0 |  | 0
155 | MOTORNO OLJE | MIL-PRF-23699F | BP TURBO OIL 2380 |  | liter | 300 | do 1 lit |  | 0 | 0 | 0 | 0 | 0 |  | 0
156 | PROTIKOROZIJSKI PREMAZ, 200 g | NSN: 8030142295877 | BRISAL OX 50-855 |  | g | 3000 | 200 g |  | 0 | 0 | 0 | 0 | 0 |  | 0
157 | TOPILO |  | CASTROL CARE CLEAN |  | kos | 9 | 1 |  | 0 | 0 | 0 | 0 | 0 |  | 0
158 | LETALSKA MAST | NLGI 1, GRADE 1, območje uporabe: -30°C do +250°C | CASTROL OPTIMOL PASTE, WHITE, T |  | kg | 15 | do 1 kg |  | 0 | 0 | 0 | 0 | 0 |  | 0
159 | LETALSKO OLJE |  | CASTROL TRANSMAX DEX3 |  | liter | 9 | do 1l |  | 0 | 0 | 0 | 0 | 0 |  | 0
160 | LETALSKA MAST (6 US fl. Oz.) |  | DRIVESHAFT COUPLING LUBRICANT P/N: 204-040-755-5 |  | kos | 9 | 177 ml |  | 0 | 0 | 0 | 0 | 0 |  | 0
161 | EPOXY LEPILO |  | EA 9309 NA |  | kg | 6 | do 1 kg |  | 0 | 0 | 0 | 0 | 0 |  | 0
162 | LEPILO, 43 ml | NSN: 8040001450432 8040144085753 | EC 2216 B/A |  | ml | 1290 | 43 ml |  | 0 | 0 | 0 | 0 | 0 |  | 0
163 | LEPILO |  | EC 3549 B/A |  | kos | 9 | 50 ml |  | 0 | 0 | 0 | 0 | 0 |  | 0
164 | ZAŠČITNA MASA 946 ml | NSN: 8040012259206 | EC 776 |  | ml | 11516.7 | 946 ml |  | 0 | 0 | 0 | 0 | 0 |  | 0
165 | OLJE ZA KLIME |  | EMKARATE RL-2000 PAG-OIL |  | liter | 30 | do 1 lit |  | 0 | 0 | 0 | 0 | 0 |  | 0
166 | LETALSKO OLJE |  | ENERPAC HF-95-Y |  | kos | 9 | do 1 lit |  | 0 | 0 | 0 | 0 | 0 |  | 0
167 | MAST ZA RADARJE, 100 ml |  | FLUOSTAR SG2 |  | kos | 10 | 100 ml |  | 0 | 0 | 0 | 0 | 0 |  | 0
168 | ČISTILO NPU |  | HEELING |  | kos | 9 | 400 ml |  | 0 | 0 | 0 | 0 | 0 |  | 0
169 | HIDRAVLIČNO OLJE | MIL-G-21164, Def. Stan 91-57, NATO Code: G-353 | HYDRAULIC OIL FH2 |  | liter | 330 | do 3 lit |  | 0 | 0 | 0 | 0 | 0 |  | 0
170 | LEPILO (1 USqt) |  | HYSOL EA 9309 NA |  | kos | 30 | 946 ml |  | 0 | 0 | 0 | 0 | 0 |  | 0
171 | LEPILO, 600 g | NSN: 8040145363837 8040009321945 | HYSOL EA 934 NA |  | g | 1800 | 600 g |  | 0 | 0 | 0 | 0 | 0 |  | 0
172 | LEPILO, 75 g | NSN: 8040007386429 | HYSOL EA 9340 A/B |  | kos | 750 | 75 g |  | 0 | 0 | 0 | 0 | 0 |  | 0
173 | LEPILO | NSN: 8040004637042 8040145442969 | HYSOL EA 956 |  | kg | 2.7 | 0,91 kg |  | 0 | 0 | 0 | 0 | 0 |  | 0
174 | LEPILO | NSN: 8040218960719 | HYSOL EA 960 |  | kg | 8.16 | 2,72 kg |  | 0 | 0 | 0 | 0 | 0 |  | 0
175 | ČISTILO |  | IZOPROPILNI ALKOHOL |  | liter | 700 | do 1 lit |  | 0 | 0 | 0 | 0 | 0 |  | 0
176 | ČISTILO |  | KETON |  | liter | 375 | do 1 lit |  | 0 | 0 | 0 | 0 | 0 |  | 0
177 | MAST ZA RADARJE |  | KLUBER ISOFLEX LDS 18 SPECIAL A |  | kos | 6 | 200 - 1000 gr (kartuša) |  | 0 | 0 | 0 | 0 | 0 |  | 0
178 | MAST ZA RADARJE |  | KLUBER ISOFLEX LDS 18 SPECIAL A |  | kg | 3 | do 1 kg |  | 0 | 0 | 0 | 0 | 0 |  | 0
179 | MAST ZA RADARJE |  | KLUBER ISOFLEX TOPAS NCA 52 |  | kos | 15 | 200 - 1000 gr (kartuša) |  | 0 | 0 | 0 | 0 | 0 |  | 0
180 | MAST ZA RADARJE |  | KLUBER ISOFLEX TOPAS NCA 52 |  | kg | 30 | do 1 kg |  | 0 | 0 | 0 | 0 | 0 |  | 0
181 | OLJE VEČFUNKCIJSKO ZA RADARJE | ISO 12925-1: CKC 220; DIN 51502: CLP HC 220; KV=220 cSt; temperaturno območje uporabe: -40°C do +140°C | KLUBERSYNTH 4-220N |  | liter | 180 | od 10 do 20 |  | 0 | 0 | 0 | 0 | 0 |  | 0
182 | LEPILO, 50 ml |  | LOCTITE 222 |  | kos | 9 | 50 ml |  | 0 | 0 | 0 | 0 | 0 |  | 0
183 | LEPILO, 50 ml | MIL-S-46163A | LOCTITE 242 |  | kos | 33 | 50 ml |  | 0 | 0 | 0 | 0 | 0 |  | 0
184 | LEPILO, 50 ml | MIL-S-46163A | LOCTITE 243 |  | kos | 30 | 50 ml |  | 0 | 0 | 0 | 0 | 0 |  | 0
185 | LEPILO |  | LOCTITE 270 |  | kos | 9 | 50 ml |  | 0 | 0 | 0 | 0 | 0 |  | 0
186 | LEPILO, 50 ml | MIL-S-46163A | LOCTITE 274 |  | kos | 30 | 50 ml |  | 0 | 0 | 0 | 0 | 0 |  | 0
187 | LEPILO, 50 ml |  | LOCTITE 290 |  | kos | 9 | 50 ml |  | 0 | 0 | 0 | 0 | 0 |  | 0
188 | LEPILO, 50 ml |  | LOCTITE 401 |  | kos | 9 | 50 ml |  | 0 | 0 | 0 | 0 | 0 |  | 0
189 | LEPILO, 20 g |  | LOCTITE 406 |  | kos | 9 | 20 g |  | 0 | 0 | 0 | 0 | 0 |  | 0
190 | TESNILNA MASA ZA NAVOJE, 50 ml |  | LOCTITE 510 |  | kos | 9 | 50 ml |  | 0 | 0 | 0 | 0 | 0 |  | 0
191 | TESNILNA MASA ZA NAVOJE, 50 ml |  | LOCTITE 542 |  | kos | 9 | 50 ml |  | 0 | 0 | 0 | 0 | 0 |  | 0
192 | LEPILO, 50 ml |  | LOCTITE 572 |  | kos | 9 | 50 ml |  | 0 | 0 | 0 | 0 | 0 |  | 0
193 | LEPILO, 50 ml |  | LOCTITE 574 |  | kos | 9 | 50 ml |  | 0 | 0 | 0 | 0 | 0 |  | 0
194 | LEPILO, 50 ml |  | LOCTITE 577 |  | kos | 9 | 50 ml |  | 0 | 0 | 0 | 0 | 0 |  | 0
195 | LEPILO |  | LOCTITE 601 |  | kos | 9 | 50 ml |  | 0 | 0 | 0 | 0 | 0 |  | 0
196 | LEPILO, 50 ml | NSN: 8040993717806 8040997927208 | LOCTITE 638 |  | kos | 30 | 50 ml |  | 0 | 0 | 0 | 0 | 0 |  | 0
197 | LEPILO, 50 ml |  | LOCTITE 641 |  | kos | 9 | 50 ml |  | 0 | 0 | 0 | 0 | 0 |  | 0
198 | LEPILO, 50 ml |  | LOCTITE 2071 |  | kos | 9 | 50 ml |  | 0 | 0 | 0 | 0 | 0 |  | 0
199 | LEPILO, 150 ml |  | LOCTITE 7649 |  | kos | 30 | 150 ml |  | 0 | 0 | 0 | 0 | 0 |  | 0
200 | TESNILNA MASA, 50 ml |  | LOCTITE ULTRA BLACK 19242 |  | kos | 9 | 50 ml |  | 0 | 0 | 0 | 0 | 0 |  | 0
201 | LEPILO, 3 g |  | LOCTITE SUPER ATTAC |  | kos | 9 | 3 g |  | 0 | 0 | 0 | 0 | 0 |  | 0
202 | TOPILO, 100 ml |  | LUBRILOG SF 14 |  | kos | 50 | 100 ml |  | 0 | 0 | 0 | 0 | 0 |  | 0
203 | LEPILO, 220 g | NSN: 8040014923775 | MAGNABOND 6367 A/B |  | g | 1980 | 220 g |  | 0 | 0 | 0 | 0 | 0 |  | 0
204 | LEPILO, 100 ml | NSN: 8040001520028 | MAGNOBOND 6398 A/B |  | kos | 300 | 100 ml |  | 0 | 0 | 0 | 0 | 0 |  | 0
205 | MAST ZA GREDI, 400 g |  | MAST THIXO GREASE 15,50Z |  | kos | 9 | 400 g |  | 0 | 0 | 0 | 0 | 0 |  | 0
206 | TESNILNA MASA | ECS 7009 | MASTINOX JOINTING COMPOUND CA 1010 |  | kos | 18 | 160 ml |  | 0 | 0 | 0 | 0 | 0 |  | 0
207 | LETALSKA MAST, 160 ml | MIL-P-8116C | MASTINOX 6856K |  | kos | 18 | 160 ml |  | 0 | 0 | 0 | 0 | 0 |  | 0
208 | HIDRAVLIČNO OLJE | MIL-H-5606 | MICRONIC 756 |  | liter | 150 | do 1 lit |  | 0 | 0 | 0 | 0 | 0 |  | 0
209 | LEPILO UNIVERZALNO, DVOKOMPONENTNO |  | MITOPUR A+B |  | kg | 45 | do 2 kg |  | 0 | 0 | 0 | 0 | 0 |  | 0
210 | LETALSKA MAST, 400 g | MIL-G-81322, NLGI 2, grade 2, NATO Code: G-395 | MOBIL GREASE 28 |  | kos | 250 | 400 g |  | 0 | 0 | 0 | 0 | 0 |  | 0
211 | SINTETIČNA MAST | DIN-51825 | MOBIL MOBILITH SHC 100 |  | kg | 48 | do 2 kg |  | 0 | 0 | 0 | 0 | 0 |  | 0
212 | ANTIFRIKCIJSKI PREMAZ, 500 g | MIL-L-8937D | MOLYKOTE 106 |  | kos | 12 | 500 g |  | 0 | 0 | 0 | 0 | 0 |  | 0
213 | OLJE V SPREJU, 400 ml | NSN: 9150997563934 | MOLYKOTE 321R |  | kos | 15 | 400 ml |  | 0 | 0 | 0 | 0 | 0 |  | 0
214 | MAZIVO, 400 ml | MIL-L-8937D | MOLYKOTE 3402 C |  | kos | 15 | 400 ml |  | 0 | 0 | 0 | 0 | 0 |  | 0
215 | PASTA ZA MAZANJE, 100 mg | NSN: 9150998149097 | MOLYKOTE G RAPID PLUS |  | kos | 15 | 100 mg |  | 0 | 0 | 0 | 0 | 0 |  | 0
216 | TESNILNA MASA, 50 g |  | MOLYKOTE G-RAPID PUS, ASSEMBLY PASTE |  | kos | 30 | 50 g |  | 0 | 0 | 0 | 0 | 0 |  | 0
217 | ČISTILO |  | MOUXELAV DESINFECTANT |  | liter | 50 | do 5 lit |  | 0 | 0 | 0 | 0 | 0 |  | 0
218 | LETALSKA MAST | MIL-G-3545C | NYCO GREASE GN 05 |  | kg | 9 | do 1 kg |  | 0 | 0 | 0 | 0 | 0 |  | 0
219 | LETALSKA MAST | MIL-DTL-23549D | NYCO GREASE GN 06 |  | kg | 15 | do 1 kg |  | 0 | 0 | 0 | 0 | 0 |  | 0
220 | LETALSKA MAST | MIL-G-25760A | NYCO GREASE GN 07 |  | kg | 9 | do 1 kg |  | 0 | 0 | 0 | 0 | 0 |  | 0
221 | LETALSKA MAST | MIL-PREF-23287C | NYCO GREASE GN 10 |  | kg | 9 | do 1 kg |  | 0 | 0 | 0 | 0 | 0 |  | 0
222 | LETALSKA MAST | MIL-G-7711A | NYCO GREASE GN 15 |  | kg | 9 | do 1 kg |  | 0 | 0 | 0 | 0 | 0 |  | 0
223 | LETALSKA MAST | MIL-G-21164; Def. Stan 91-57; NATO Code: G-353 | NYCO GREASE GN 17 |  | kg | 9 | do 1 kg |  | 0 | 0 | 0 | 0 | 0 |  | 0
224 | LETALSKA MAST | MIL-PRF-81322F | NYCO GREASE GN 22 |  | kg | 9 | do 1 kg |  | 0 | 0 | 0 | 0 | 0 |  | 0
225 | LETALSKA MAST |  | NYCO GREASE GN 4343 |  | kg | 9 | do 1 kg |  | 0 | 0 | 0 | 0 | 0 |  | 0
226 | LETALSKA MAST |  | NYCO GREASE GN GA 47 |  | kg | 9 | do 1 kg |  | 0 | 0 | 0 | 0 | 0 |  | 0
227 | LETALSKA MAST | MIL-G-6032D TYPE1 | NYCO GREASE GN HC |  | kg | 9 | do 1 |  | 0 | 0 | 0 | 0 | 0 |  | 0
228 | MAST |  | NYCO GREASE GN06-G-355 |  | kg | 9 | do 1 kg |  | 0 | 0 | 0 | 0 | 0 |  | 0
229 | LETALSKA MAST | MIL VV-P-236a Amdt2 | NYCO VASELINE 65 |  | kg | 9 | do 1 kg |  | 0 | 0 | 0 | 0 | 0 |  | 0
230 | MAST ZA RADARJE |  | ORAPI GREASE M1RB |  | kos | 20 | 200 - 1000 gr (kartuša) |  | 0 | 0 | 0 | 0 | 0 |  | 0
231 | MAST ZA RADARJE |  | ORAPI GREASE M1RB |  | kg | 60 | do 1 kg |  | 0 | 0 | 0 | 0 | 0 |  | 0
232 | LEPILO, 500 g |  | PATE PLASTIC634 |  | kos | 12 | 500 g |  | 0 | 0 | 0 | 0 | 0 |  | 0
233 | SPREJ ZA NDT |  | PENETRANT FP923 |  | kos | 9 | 400 ml |  | 0 | 0 | 0 | 0 | 0 |  | 0
234 | PLIN | FREON R-134a | PLIN ZA HLADILNE SISTEME (refil) - jeklenka se menja prazna za polno |  | kos | 9 | 12,7 kg |  | 0 | 0 | 0 | 0 | 0 |  | 0
235 | PREMAZ |  | POLYURETHANE COATING GRAY |  | liter | 50 | do 5 lit |  | 0 | 0 | 0 | 0 | 0 |  | 0
236 | TESNILNA MASA, 100 ml |  | PR 1201 Q |  | kos | 9 | 100 ml |  | 0 | 0 | 0 | 0 | 0 |  | 0
237 | TESNILNA MASA, 250 ml |  | PR 1221 A |  | kos | 12 | 250 ml |  | 0 | 0 | 0 | 0 | 0 |  | 0
238 | TESNILNA MASA, 250 ml | NSN: 8030005593152 | PR 1222 NOIR |  | kos | 12 | 250 ml |  | 0 | 0 | 0 | 0 | 0 |  | 0
239 | TESNILNA MASA, 250 ml |  | PR 1321 B1/2 |  | kos | 12 | do 1 |  | 0 | 0 | 0 | 0 | 0 |  | 0
240 | TESNILNA MASA, 500 ml | NSN: 8030998757109 | PR 1428 B2 |  | kos | 0 | 500 ml |  | 0 | 0 | 0 | 0 | 0 |  | 0
241 | TESNILNA MASA, 100 ml | NSN: 8030013611814 | PR 1436GA |  | kos | 9 | 100 ml |  | 0 | 0 | 0 | 0 | 0 |  | 0
242 | TESNILNA MASA, 100 ml | NSN: 8030011247622 | PR 1436GB |  | kos | 9 | 100 ml |  | 0 | 0 | 0 | 0 | 0 |  | 0
243 | TESNILNA MASA, 250 ml | NSN: 8030000087203 | PR 1436GS |  | kos | 6 | 250 ml |  | 0 | 0 | 0 | 0 | 0 |  | 0
244 | TESNILNA MASA (1 USpt) |  | PR 1440 B2 |  | kos | 9 | 470 ml |  | 0 | 0 | 0 | 0 | 0 |  | 0
245 | TESNILNA MASA | NSN: 8030006020051 | PR 1750 A2 |  | kos | 50 | 100g |  | 0 | 0 | 0 | 0 | 0 |  | 0
246 | TESNILNA MASA | NSN: 8030004853237 | PR 1750 B2 |  | kos | 50 | 100g |  | 0 | 0 | 0 | 0 | 0 |  | 0
247 | TESNILNA MASA (1 USpt) |  | PR 1764 B2 |  | kos | 9 | 470 ml |  | 0 | 0 | 0 | 0 | 0 |  | 0
248 | TESNILNA MASA, 250 ml |  | PR 1771 B2 |  | kos | 15 | 250 ml |  | 0 | 0 | 0 | 0 | 0 |  | 0
249 | TESNILNA MASA, 250 ml | NSN: 8030014185415 | PR 1773 B2 |  | kos | 15 | 250 ml |  | 0 | 0 | 0 | 0 | 0 |  | 0
250 | TESNILNA MASA, 250 ml | MIL AMS3281 CL.B2 | PR 1776 B2 |  | kos | 15 | 250 ml |  | 0 | 0 | 0 | 0 | 0 |  | 0
251 | TESNILNA MASA (1 USpt) |  | PR 1776 S |  | kos | 9 | 470 ml |  | 0 | 0 | 0 | 0 | 0 |  | 0
252 | TESNILNA MASA (1 USpt) |  | PR 1826 B1/2 |  | kos | 9 | 470 ml |  | 0 | 0 | 0 | 0 | 0 |  | 0
253 | TESNILNA MASA | NSN: 8030013690047 | PR 1829 B2 |  | kos | 50 | 100g |  | 0 | 0 | 0 | 0 | 0 |  | 0
254 | TESNILNA MASA, 250 ml | NSN: 8030013690047 | PR 1829 B2 + PR186 |  | kos | 12 | 250 ml |  | 0 | 0 | 0 | 0 | 0 |  | 0
255 | TESNILNA MASA, 250 ml |  | PR1321 B1/2 |  | kos | 12 | 250 ml |  | 0 | 0 | 0 | 0 | 0 |  | 0
256 | TESNILNA MASA, 500 ml |  | PR1428 B2 |  | kos | 9 | 500 ml |  | 0 | 0 | 0 | 0 | 0 |  | 0
257 | TESNILNA MASA, 100 ml |  | PR1436GA |  | kos | 9 | 100 ml |  | 0 | 0 | 0 | 0 | 0 |  | 0
258 | TESNILNA MASA, 100 ml |  | PR1436GB |  | kos | 9 | 100 ml |  | 0 | 0 | 0 | 0 | 0 |  | 0
259 | TESNILNA MASA, 250 ml |  | PR1436GS |  | kos | 12 | 250 ml |  | 0 | 0 | 0 | 0 | 0 |  | 0
260 | TESNILNA MASA, 250 ml |  | PR1750 A2 |  | kos | 12 | 250 ml |  | 0 | 0 | 0 | 0 | 0 |  | 0
261 | TESNILNA MASA, 250 ml |  | PR1750 B2 |  | kos | 12 | 250 ml |  | 0 | 0 | 0 | 0 | 0 |  | 0
262 | BARVA, ZELENA, 340 ml |  | PRIMER GREEN A702 |  | kos | 36 | 340 g |  | 0 | 0 | 0 | 0 | 0 |  | 0
263 | BARVA, TEMELJNA, 340 ml |  | PRIMER YELLOW A701 |  | kos | 36 | 340 g |  | 0 | 0 | 0 | 0 | 0 |  | 0
264 | PROTIKOROZIJSKI PREMAZ (1 USpt) |  | PROTIKOROZIJSKI PREMAZ GR02 |  | kos | 9 | 470 ml |  | 0 | 0 | 0 | 0 | 0 |  | 0
265 | PROTIKOROZIJSKI PREMAZ (1 USpt) |  | PROTIKOROZIJSKI PREMAZ GR1PT891 |  | kos | 9 | 470 ml |  | 0 | 0 | 0 | 0 | 0 |  | 0
266 | TESNILNA MASA (1 USpt) |  | PS-700 |  | kos | 9 | 470 ml |  | 0 | 0 | 0 | 0 | 0 |  | 0
267 | SREDSTVO ZA DEZINFEKCIJO VODE |  | PUROGENE |  | liter | 300 | do 3 lit |  | 0 | 0 | 0 | 0 | 0 |  | 0
268 | SILIKONSKA TESNILNO-LEPILNA MASA |  | RTV 732 CLEAR-90ML |  | kos | 9 | 90 ml |  | 0 | 0 | 0 | 0 | 0 |  | 0
269 | LEPILO | AIR SPEC: 5491 | SCOTCH 5491 |  | kos | 15 | do 1 lit |  | 0 | 0 | 0 | 0 | 0 |  | 0
270 | TESNILNA MASA |  | SCOTCH WELD 847 |  | kos | 9 | do 1 lit |  | 0 | 0 | 0 | 0 | 0 |  | 0
271 | LEPILO |  | SCOTCH WELD EC 1614 B/A |  | kos | 30 | do 1 lit |  | 0 | 0 | 0 | 0 | 0 |  | 0
272 | LEPILO |  | SCOTCH 77 |  | kos | 9 | 400 ml |  | 0 | 0 | 0 | 0 | 0 |  | 0
273 | LEPILO |  | SCOTCH WELD |  | kos | 9 | 1 |  | 0 | 0 | 0 | 0 | 0 |  | 0
274 | TESNILNA MASA, 237 ml |  | SCOTCHAL 3950 EDGE SEALER |  | kos | 30 | 237 ml |  | 0 | 0 | 0 | 0 | 0 |  | 0
275 | TESNILNA MASA, 90 ml | MIL-G-46106A | SEALANT DC RTV 732 WHITE |  | kos | 30 | 90 ml |  | 0 | 0 | 0 | 0 | 0 |  | 0
276 | TESNILNA MASA |  | SEALANT DC RTV 739 BLACK |  | kos | 9 | 90 ml |  | 0 | 0 | 0 | 0 | 0 |  | 0
277 | TESNILNA MASA |  | SEALANT RTV 3145 |  | kos | 9 | 90 ml |  | 0 | 0 | 0 | 0 | 0 |  | 0
278 | TESNILNA MASA |  | SEALING MIX No.9 |  | kos | 9 | 1 |  | 0 | 0 | 0 | 0 | 0 |  | 0
279 | MASA |  | SHOT LEAD ANTIMONY |  | kg | 9 | do 1 kg |  | 0 | 0 | 0 | 0 | 0 |  | 0
280 | SPREJ |  | SPREJ AEF-50 |  | kos | 9 | 400 ml |  | 0 | 0 | 0 | 0 | 0 |  | 0
281 | ODMRZOVALEC |  | TARCO |  | liter | 750 | do 25 lit |  | 0 | 0 | 0 | 0 | 0 |  | 0
282 | ČISTILO |  | TARCO SUPER |  | liter | 1140 | do 25 lit |  | 0 | 0 | 0 | 0 | 0 |  | 0
283 | PROTIKOROZIJSKI PREMAZ | MIL-PRF-16173 Grade1 / Class1 | TECTYL 891D |  | liter | 60 | do 20 lit |  | 0 | 0 | 0 | 0 | 0 |  | 0
284 | ČISTILO |  | TEEPOL |  | liter | 9 | do 5 lit |  | 0 | 0 | 0 | 0 | 0 |  | 0
285 | REDČILO |  | THINNER TOLUENE V-17 910.33.90.270 & 910.21.61.015 |  | liter | 9 | do 1 lit |  | 0 | 0 | 0 | 0 | 0 |  | 0
286 | LETALSKO OLJE |  | TOTAL AEROTURBINE 331 |  | liter | 9 | do 1 lit |  | 0 | 0 | 0 | 0 | 0 |  | 0
287 | ČISTILO | MIL SPEC.: TT-I-735A | TT-I-735A ISOPROPYL ALCOHOL |  | liter | 15 | do 1 lit |  | 0 | 0 | 0 | 0 | 0 |  | 0
288 | LAK, 275 ml |  | VERNELEC 43022 |  | kos | 30 | 275 ml |  | 0 | 0 | 0 | 0 | 0 |  | 0
MOTORNA OLJA
289 | Dvotaktol | API/SEA TC |  |  | liter | 360 | do 1 |  | 0 | 0 | 0 | 0 | 0 |  | 0
290 | Dvotaktol | API/SEA TC |  |  | liter | 360 | od 3 do 5 |  | 0 | 0 | 0 | 0 | 0 |  | 0
291 | Olje motorno | SAE 0W-30; ACEA A3/B3/B4; MB 229.5; BMW LL01 |  |  | liter | 90 | do 1 |  | 0 | 0 | 0 | 0 | 0 |  | 0
292 | Olje motorno | SAE 0W-30; ACEA E7/E4 |  |  | liter | 300 | do 1 |  | 0 | 0 | 0 | 0 | 0 |  | 0
293 | Olje motorno | SAE 5W-30; ACEA C2 |  |  | liter | 300 | do 1 |  | 0 | 0 | 0 | 0 | 0 |  | 0
294 | Olje motorno | SAE 5W-30; ACEA C2 |  |  | liter | 900 | od 3 do 5 |  | 0 | 0 | 0 | 0 | 0 |  | 0
295 | Olje motorno | SAE 5W-30; ACEA C3; MB 229.31 |  |  | liter | 60 | do 1 |  | 0 | 0 | 0 | 0 | 0 |  | 0
296 | Olje motorno | SAE 5W-30; ACEA C3; MB 229.31 |  |  | liter | 60 | od 3 do 5 |  | 0 | 0 | 0 | 0 | 0 |  | 0
297 | Olje motorno | SAE 5W-30; ACEA C4; MB 226.51; RN0720 |  |  | liter | 300 | do 1 |  | 0 | 0 | 0 | 0 | 0 |  | 0
298 | Olje motorno | SAE 5W-30; ACEA C4; MB 226.51; RN0720 |  |  | liter | 900 | od 3 do 5 |  | 0 | 0 | 0 | 0 | 0 |  | 0
299 | Olje motorno | SAE 5W-40; ACEA A3/B4, API SN/CF, RN 0700/RN 0710, MB 229.3 |  |  | liter | 300 | do 1 |  | 0 | 0 | 0 | 0 | 0 |  | 0
300 | Olje motorno | SAE 5W-40; ACEA A3/B4, API SN/CF, RN 0700/RN 0710, MB 229.3 |  |  | liter | 750 | od 3 do 5 |  | 0 | 0 | 0 | 0 | 0 |  | 0
301 | Olje motorno | SAE 5W-40; ACEA E9/E7; MB 228.31, MAN 3575 |  |  | liter | 750 | od 3 do 5 |  | 0 | 0 | 0 | 0 | 0 |  | 0
302 | Olje motorno | SAE 5W-40; ACEA E9/E7; MB 228.31, MAN 3575 |  |  | liter | 2000 | od 10 do 20 |  | 0 | 0 | 0 | 0 | 0 |  | 0
303 | Olje motorno | SAE 5W-40; ACEA E9/E7; MB 228.31, MAN 3575 |  |  | liter | 3000 | od 200 do 220 |  | 0 | 0 | 0 | 0 | 0 |  | 0
304 | Olje motorno | SAE 10W-40; RN0700, ACEA A3/B4; API SL/CF; MB 229.1 |  |  | liter | 300 | do 1 |  | 0 | 0 | 0 | 0 | 0 |  | 0
305 | Olje motorno | SAE 10W-40; RN0700, ACEA A3/B4; API SL/CF; MB 229.1 |  |  | liter | 600 | od 3 do 5 |  | 0 | 0 | 0 | 0 | 0 |  | 0
306 | Olje motorno | SAE 10W-40; API SL/CF; ACEA A3/B4; MB 229.1; VW 505 00 |  |  | liter | 4800 | od 3 do 5 |  | 0 | 0 | 0 | 0 | 0 |  | 0
307 | Olje motorno | SAE 10W-40; API SL/CF; ACEA A3/B4; MB 229.1; VW 505 00 |  |  | liter | 4800 | od 50 do 60 |  | 0 | 0 | 0 | 0 | 0 |  | 0
308 | Olje motorno | SAE 10W-40; API SL/CF; ACEA A3/B4; MB 229.1; VW 505 00 |  |  | liter | 9000 | od 200 do 220 |  | 0 | 0 | 0 | 0 | 0 |  | 0
309 | Olje motorno | SAE 10W-40; API CI-4; ACEA E9/E7/E6; MB 228.5; MAN M 3277 |  |  | liter | 600 | od 3 do 5 |  | 0 | 0 | 0 | 0 | 0 |  | 0
310 | Olje motorno | SAE 10W-40; API CI-4; ACEA E9/E7/E6; MB 228.5; MAN M 3277 |  |  | liter | 4800 | od 10 do 20 |  | 0 | 0 | 0 | 0 | 0 |  | 0
311 | Olje motorno | SAE 10W-40; API CI-4; ACEA E9/E7/E6; MB 228.5; MAN M 3277 |  |  | liter | 7500 | od 200 do 220 |  | 0 | 0 | 0 | 0 | 0 |  | 0
312 | Olje motorno za avtobuse | SAE 10W-40; ACEA E9/E7/E6; MB 228.51; MAN M3477; Volvo VDS-3, Reanult RLD-2/RXD/RGD; IVECO 18-1804 TLS E9 |  |  | liter | 300 | od 3 do 5 |  | 0 | 0 | 0 | 0 | 0 |  | 0
313 | Olje motorno za avtobuse | SAE 10W-40; ACEA E9/E7/E6; MB 228.51; MAN M3477; Volvo VDS-3, Reanult RLD-2/RXD/RGD; IVECO 18-1804 TLS E9 |  |  | liter | 750 | od 10 do 20 |  | 0 | 0 | 0 | 0 | 0 |  | 0
314 | Olje motorno | SAE 10W-60; ACEA A3/B3/B4; ACEA A3-B3/B4 MB 229.1 |  |  | liter | 200 | do 1 |  | 0 | 0 | 0 | 0 | 0 |  | 0
315 | Olje motorno | SAE 10W-60; ACEA A3/B3/B4; ACEA A3-B3/B4 MB 229.1 |  |  | liter | 600 | od 3 do 5 |  | 0 | 0 | 0 | 0 | 0 |  | 0
316 | Olje motorno za plovila | SAE 15W-40; API: CJ-4, CI-4+; ACEA E7; MAN:M3275, MB 228.31, 228,3; CATERPILAR: ECF-2, ECF-3, |  |  | liter | 750 | od 3 do 5 |  | 0 | 0 | 0 | 0 | 0 |  | 0
317 | Olje motorno za plovila | SAE 15W-40; API: CJ-4, CI-4+; ACEA E7; MAN:M3275, MB 228.31, 228,3; CATERPILAR: ECF-2, ECF-3, |  |  | liter | 3600 | od 10 do 20 |  | 0 | 0 | 0 | 0 | 0 |  | 0
318 | Olje motorno za plovila | SAE 15W-40; API: CJ-4, CI-4+; ACEA E7; MAN:M3275, MB 228.31, 228,3; CATERPILAR: ECF-2, ECF-3, |  |  | liter | 9000 | od 200 do 220 |  | 0 | 0 | 0 | 0 | 0 |  | 0
319 | Olje motorno | SAE 20W-20; API CF-4; ACEA E2/B4; MB 228.0 |  |  | liter | 600 | od 10 do 20 |  | 0 | 0 | 0 | 0 | 0 |  | 0
320 | Olje za motorna kolesa | SAE 20W-50; API SG; JASO MA-2 |  |  | liter | 60 | do 1 |  | 0 | 0 | 0 | 0 | 0 |  | 0
321 | Olje za motorna kolesa | SAE 20W-50; API SG; JASO MA-2 |  |  | liter | 90 | od 3 do 5 |  | 0 | 0 | 0 | 0 | 0 |  | 0
322 | Olje motorno | SAE 20W-60; ACEA E7/E4 |  |  | liter | 150 | od 3 do 5 |  | 0 | 0 | 0 | 0 | 0 |  | 0
323 | Olje motorno | SAE 40; API SG/SF; ACEA E1/E2; MB 228.0; MAN 270; Caterpillar TO-2 |  |  | liter | 1800 | od 200 do 220 |  | 0 | 0 | 0 | 0 | 0 |  | 0
324 | Olje motorno | SAE 50; API CF/SF; MIL-L_2104; ZF TE-ML; 02C/04B/04C |  |  | liter | 3000 | od 200 do 220 |  | 0 | 0 | 0 | 0 | 0 |  | 0
325 | Olje motorno | SAE 15W-40; ACEA A3/B4, E7/E9; MB 228.3, MB 229.1 |  |  | liter | 750 | od 3 do 5 |  | 0 | 0 | 0 | 0 | 0 |  | 0
326 | Olje motorno | SAE 15W-40; ACEA A3/B4, E7/E9; MB 228.3, MB 229.1 |  |  | liter | 3600 | od 10 do 20 |  | 0 | 0 | 0 | 0 | 0 |  | 0
327 | Olje motorno | SAE 15W-40; ACEA A3/B4, E7/E9; MB 228.3, MB 229.1 |  |  | liter | 9000 | od 200 do 220 |  | 0 | 0 | 0 | 0 | 0 |  | 0
328 | Motorno olje za dizelske motorje za nizke temperature | SAE 5W-30; MIL-L-2104 |  |  | liter | 500 | od 3 do 5 |  | 0 | 0 | 0 | 0 | 0 |  | 0
329 | Motorno olje za dizelske motorje za nizke temperature | SAE 5W-30; MIL-L-2104 |  |  | liter | 1500 | od 10 do 20 |  | 0 | 0 | 0 | 0 | 0 |  | 0
330 | Motorno olje za dizelske motorje za nizke temperature | SAE 5W-30; MIL-L-2104 |  |  | liter | 3000 | od 200 do 220 |  | 0 | 0 | 0 | 0 | 0 |  | 0
331 | Olje za štiritaktne motorje za uporabo pri nizkih temperaturah in za hladen vžig (motorne sani) | SAE 0W-40; ACEA A3/B4; MB 229.5 |  |  | liter | 30 | do 1 |  | 0 | 0 | 0 | 0 | 0 |  | 0
332 | Olje za štiritaktne motorje za uporabo pri nizkih temperaturah in za hladen vžig (motorne sani) | SAE 0W-40; ACEA A3/B4; MB 229.5 |  |  | liter | 90 | od 3 do 5 |  | 0 | 0 | 0 | 0 | 0 |  | 0
MAZIVA ZA VODNA PLOVILA
333 | Kalcijeva kompleks mast za visoke obremenitve, odporna na prisotnost vode, tudi slane - MARIN program | NLGI-2; viskoznost baznega olja pri 40°C: 300 - 350 mm2/s; temperaturno območje uporabe: -20°C do +160°C |  |  | kos | 300 | 200 - 1000 gr (kartuša) |  | 0 | 0 | 0 | 0 | 0 |  | 0
334 | Olje motorno za velike obremenitve diesel motorjev | SAE 10W-40; ACEA E9/E6; API: CJ-4; MAN M3477; MTU Cat.3.1 |  |  | liter | 1000 | od 10 do 20 |  | 0 | 0 | 0 | 0 | 0 |  | 0
335 | Olje motorno za velike obremenitve diesel motorjev | SAE 10W-40; ACEA E9/E6; API: CJ-4; MAN M3477; MTU Cat.3.1 |  |  | liter | 4500 | od 200 do 220 |  | 0 | 0 | 0 | 0 | 0 |  | 0
336 | Olje motorno za velike obremenitve diesel motorjev | SAE 15W-40; API: CJ-4, CI-4+; MAN M3575; MTU Cat. 2.1 |  |  | liter | 300 | od 10 do 20 |  | 0 | 0 | 0 | 0 | 0 |  | 0
337 | Olje motorno za velike obremenitve diesel motorjev | SAE 15W-40; API: CJ-4, CI-4+; MAN M3575; MTU Cat. 2.1 |  |  | liter | 1200 | od 200 do 220 |  | 0 | 0 | 0 | 0 | 0 |  | 0
338 | Olje hidravlično za velike obremenitve; marin program | ISO 11158, HM Fluid Type, DIN 51524 Part 2 HLP type; (KV 32 cSt) |  |  | liter | 900 | od 10 do 20 |  | 0 | 0 | 0 | 0 | 0 |  | 0
339 | Olje hidravlično za velike obremenitve; marin program | ISO 11158, HM Fluid Type, DIN 51524 Part 2 HLP type; (KV 32 cSt) |  |  | liter | 600 | od 200 do 220 |  | 0 | 0 | 0 | 0 | 0 |  | 0
340 | Olje hidravlično za velike obremenitve; marin program | ISO 11158, HM Fluid Type, DIN 51524 Part 2 HLP type; (KV 46 cSt) |  |  | liter | 900 | od 10 do 20 |  | 0 | 0 | 0 | 0 | 0 |  | 0
341 | Olje hidravlično za velike obremenitve; marin program | ISO 11158, HM Fluid Type, DIN 51524 Part 2 HLP type; (KV 46 cSt) |  |  | liter | 600 | od 200 do 220 |  | 0 | 0 | 0 | 0 | 0 |  | 0
342 | Olje hidravlično za velike obremenitve; marin program | ISO 11158, HM Fluid Type, DIN 51524 Part 2 HLP type; (KV 68 cSt) |  |  | liter | 900 | od 10 do 20 |  | 0 | 0 | 0 | 0 | 0 |  | 0
343 | Olje hidravlično za velike obremenitve; marin program | ISO 11158, HM Fluid Type, DIN 51524 Part 2 HLP type; (KV 68 cSt) |  |  | liter | 600 | od 200 do 220 |  | 0 | 0 | 0 | 0 | 0 |  | 0
344 | Olje za velike obremenitve in zobniške prenose | SAE 30; ACEA E2; API CF; MAN 270; MB 228.2 |  |  | liter | 300 | od 10 do 20 |  | 0 | 0 | 0 | 0 | 0 |  | 0
345 | Olje za velike obremenitve in zobniške prenose | SAE 30; ACEA E2; API CF; MAN 270; MB 228.2 |  |  | liter | 1200 | od 200 do 220 |  | 0 | 0 | 0 | 0 | 0 |  | 0
346 | Olje za dvotaktne izvenkrmne motorje | NMMA TC-W3 RL |  |  | liter | 60 | do 1 |  | 0 | 0 | 0 | 0 | 0 |  | 0
347 | Olje za dvotaktne izvenkrmne motorje | NMMA TC-W3 RL |  |  | liter | 150 | od 3 do 5 |  | 0 | 0 | 0 | 0 | 0 |  | 0
348 | Visoko zmogljivo olje za pete izvenkrmnih motorjev ter Z pogone in ostale prenosnike | SAE 85W-90; API GL-5, MIL-L-2105 D |  |  | kos | 60 | 200 - 1000 ml |  | 0 | 0 | 0 | 0 | 0 |  | 0
349 | EP/ AW olje za reduktorje in prenose, ki delujejo pod ekstremnimi obremenitvami (vitel sidra) | ISO VG 460; DIN 51 517-3: CLP |  |  | liter | 120 | od 10 do 20 |  | 0 | 0 | 0 | 0 | 0 |  | 0
OLJA
350 | Olje za mazanje verige motorne žage | SIST 1017 |  |  | liter | 600 | do 1 |  | 0 | 0 | 0 | 0 | 0 |  | 0
351 | Olje za mazanje verige motorne žage | SIST 1017 |  |  | liter | 600 | od 3 do 5 |  | 0 | 0 | 0 | 0 | 0 |  | 0
352 | Olje za mazanje verige motorne žage | SIST 1017 |  |  | liter | 600 | od 10 do 20 |  | 0 | 0 | 0 | 0 | 0 |  | 0
353 | Rezalno olje |  |  |  | liter | 600 | od 3 do 5 |  | 0 | 0 | 0 | 0 | 0 |  | 0
354 | Antikorozijsko olje v spreju | MIL-C-150740; DIN 50-021 |  |  | kos | 3000 | 200 - 1000 ml |  | 0 | 0 | 0 | 0 | 0 |  | 0
TEHNIČNE TEKOČINE
355 | Tekočina hladilna - rdeča/oranžna; koncentrat | SAE J814; MB 325,3; MAN 324 SNF |  |  | liter | 300 | do 1 |  | 0 | 0 | 0 | 0 | 0 |  | 0
356 | Tekočina hladilna - rdeča/oranžna; koncentrat | SAE J814; MB 325,3; MAN 324 SNF |  |  | liter | 9000 | od 3 do 5 |  | 0 | 0 | 0 | 0 | 0 |  | 0
357 | Tekočina hladilna - rdeča/oranžna; koncentrat | SAE J814; MB 325,3; MAN 324 SNF |  |  | liter | 3000 | od 50 do 60 |  | 0 | 0 | 0 | 0 | 0 |  | 0
358 | Tekočina hladilna - rdeča/oranžna; koncentrat | SAE J814; MB 325,3; MAN 324 SNF |  |  | liter | 6000 | od 200 do 220 |  | 0 | 0 | 0 | 0 | 0 |  | 0
359 | Tekočina hladilna - modra; do -40°C; koncentrat | SAE J1034, MB 325.0; MAN 324 tip NF |  |  | liter | 150 | do 1 |  | 0 | 0 | 0 | 0 | 0 |  | 0
360 | Tekočina hladilna - modra; do -40°C; koncentrat | SAE J1034, MB 325.0; MAN 324 tip NF |  |  | liter | 600 | od 3 do 5 |  | 0 | 0 | 0 | 0 | 0 |  | 0
361 | Tekočina hladilna - modra; do -40°C; koncentrat | SAE J1034, MB 325.0; MAN 324 tip NF |  |  | liter | 300 | od 50 do 60 |  | 0 | 0 | 0 | 0 | 0 |  | 0
362 | Tekočina za čiščenje stekel; do -40°C | MB371 |  |  | liter | 3000 | do 1 |  | 0 | 0 | 0 | 0 | 0 |  | 0
363 | Tekočina za čiščenje stekel; do -40°C | MB371 |  |  | liter | 12000 | od 3 do 5 |  | 0 | 0 | 0 | 0 | 0 |  | 0
364 | Tekočina za čiščenje stekel; do -40°C | MB371 |  |  | liter | 9000 | od 50 do 60 |  | 0 | 0 | 0 | 0 | 0 |  | 0
365 | Voda destilirana |  |  |  | liter | 600 | 1 |  | 0 | 0 | 0 | 0 | 0 |  | 0
366 | Voda destilirana |  |  |  | liter | 2100 | od 3 do 5 |  | 0 | 0 | 0 | 0 | 0 |  | 0
367 | Voda destilirana |  |  |  | liter | 3000 | od 10 do 20 |  | 0 | 0 | 0 | 0 | 0 |  | 0
368 | Voda destilirana |  |  |  | liter | 2100 | od 30 do 50 |  | 0 | 0 | 0 | 0 | 0 |  | 0
369 | Dodatek dieselskemu gorivu proti zmrzovanju |  |  |  | liter | 900 | do 500 ml |  | 0 | 0 | 0 | 0 | 0 |  | 0
370 | Dodatek dieselskemu gorivu proti zmrzovanju |  |  |  | liter | 300 | do 1 |  | 0 | 0 | 0 | 0 | 0 |  | 0
371 | Sredstvo za čiščenje zavornih oblog v spreju |  |  |  | kos | 300 | 200 ml do 1000 ml |  | 0 | 0 | 0 | 0 | 0 |  | 0
372 | Bencin za čiščenje | 100/140 |  |  | liter | 600 | 100 |  | 0 | 0 | 0 | 0 | 0 |  | 0
373 | Alkohol za zračne sisteme |  |  |  | liter | 240 | od 5 do 10 |  | 0 | 0 | 0 | 0 | 0 |  | 0
374 | Sredstvo za hiter in učinkovit zagon bencinskih in dieselskih motorjev v speju, 200-1000 ml |  |  |  | kos | 150 | 200 ml do 1000 ml |  | 0 | 0 | 0 | 0 | 0 |  | 0
375 | Petrolej za potrebe pranja | neobarvan |  |  | liter | 300 | od 10 do 20 |  | 0 | 0 | 0 | 0 | 0 |  | 0
376 | White spirit | 150/200 |  |  | liter | 300 | od 3 do 5 |  | 0 | 0 | 0 | 0 | 0 |  | 0
377 | White spirit | 150/200 |  |  | liter | 900 | od 10 do 20 |  | 0 | 0 | 0 | 0 | 0 |  | 0
378 | Dvokomponentno sredstvo za bruniranje kovinskih površin |  |  |  | kg | 30 | od 10 do 20 |  | 0 | 0 | 0 | 0 | 0 |  | 0
379 | Plin za polnjeneje klimatskih sistemov, refil - 12,7 kg (jeklenka se menja prazna za polno) | FREON R-134a |  |  | kg | 381 | 12.7 |  | 0 | 0 | 0 | 0 | 0 |  | 0
380 | Odvijač sprej |  |  |  | kos | 900 | 200 ml - 1000 ml |  | 0 | 0 | 0 | 0 | 0 |  | 0
381 | Sredstvo za zmanjševanje dušikovih oksidov v izpušnih plinih dieselskih motorjev s SCR katalizatorji | AdBlue |  |  | liter | 4000 | od 10 do 20 |  | 0 | 0 | 0 | 0 | 0 |  | 0
382 | Etilni alkohol |  |  |  | liter | 100 | 1 |  | 0 | 0 | 0 | 0 | 0 |  | 0
383 | Razredčilo za barve, razmaščevalec kovinskih površin v postopku barvanja | Nitro |  |  | liter | 150 | 1 |  | 0 | 0 | 0 | 0 | 0 |  | 0
384 | Poliuretansko lepilo brez topil, dvokomponentno (A+B), odporen na klimatske spremembe |  |  |  | kg | 60 | od 1 do 2 |  | 0 | 0 | 0 | 0 | 0 |  | 0
385 | Sredstvo za čiščenje dolgotrajno konzervirane pehotne oborožitve na osnovi nafte |  | OLMASOL GTS |  | liter | 4500 | od 200 do 220 |  | 0 | 0 | 0 | 0 | 0 |  | 0
386 | Dietileter, sredstvo za čiščenje optičnih naprav |  |  |  | liter | 5 | 1 |  | 0 | 0 | 0 | 0 | 0 |  | 0
SPECIALNA SREDSTVA
387 | Sredstvo za mazanje gibljivih delov avtomatske pehotne oborožitve v ekstremnih vremenskih pogojih, v zelo širokem pasu temperature | LSA, NATO Code: O-158 |  |  | kos | 300 | 30 ml - 60 ml |  | 0 | 0 | 0 | 0 | 0 |  | 0
388 | Sredstvo za mazanje gibljivih delov avtomatske pehotne oborožitve v ekstremnih vremenskih pogojih, v zelo širokem pasu temperature | LSA, NATO Code: O-158 |  |  | kos | 300 | od 200 ml do 500 ml |  | 0 | 0 | 0 | 0 | 0 |  | 0