## Zemeljska in betonska dela
ZEMELJSKA IN BETONSKA DELA:
1.Pripravljalna dela, priprava gradbišča, zaris objekta
in izdelava proifilov. | kom | 2
2.Strojni izkop humozne zemlje globine 15 cm z odvozom
materiala na dvoriščno deponijo do 50 m. | m3 | 30
3.Strojno ročni izkop za pasovne temelje z odvozom
materiala na dvoriščno deponijo do 50 m. | m3 | 29.06
4.Dobava in polaganje pocinkanega valjanca 25x4 mm
v pasovne temelje pred betoniranjem. | m | 38
5. Dobava, krivljenje, vezanje in montaža armature | kg | 480
6.Dobava in vgrajevanje betona MB 25 v pasovne
temelje. | m3 | 27.29
7.Dvostranski opaž razopaž gornjega roba temelja višine
15 cm. | m | 113.58
8.Ročno planiranje in valjanje zemeljske postlice na
točno določeno višino za nadaljno izdelava lesenih tlakov. | m2 | 38.31
9.Dobava in vgraditev dimnika fi 16 mm,
komplet z svemi priključki in zaključki. | kmpl | 0
10.Strojni izkop zemlje zradi višinske razlike terena z odvozom
materiala na dvoriščno deponijo do 50 m. | m3 | 100
11. Izkop, dobava in polaganje drenažne cevi, frakcija in zasip. | m | 25

## Tesarska, krovsko-kleparska de
TESARSKA DELA:
Evropski tehnični standard za žagan les je SIST EN 14081-1, določila za kategorizacijo lesa, ki se uporabi za vsa tesarska dela morajo ustrezati standardu EN 338. Uporabi se les iglavcev s kategorijo trdnosti C24. Požarna lastnost je vsaj D-s2, d0, razred trajnosti je 4. Pomeni, da je les za gradbene konstrukcije tehnično sušen in vlaga ≤ 18 %.
1.Naprava nosilne lesene konstrukcije iz nosilnih leg in soh
iz smrekovega lesa, točno po priloženem načrtu, vsaka soha ima
dva kovinska kotnika pritrjena v beton in soho, lega in soha sta
narejeni na pero in utor ter dodatno spojeni z kovinskim trakom
zaradi onemogočanja dviga celotne nosilne konstrukcije - les trdnosti C24, tehnično sušen, EN 338
| m2 | 96
2.Dobava in pritrditev suhih plohov (špirovci) višine 38 cm,
plohi so postavljeni pokončno na razmaku 80 cm - les trdnosti C24, EN 338, tehnično sušen
| m2 | 128
3.Izvedba zavetrovanja hiše s plohi 8/12 cm - les trdnosti C24, EN 338, tehnično sušen
| kmpl | 1
4.Dobava in pritrditev zračno suhih plohov deb. 48 mm iz
rdečega bora, les je skoblan in privijačen z RF vijaki - pod terase -
les trdnosti C24, EN 338, tehnično sušen | m2 | 23
5.Obloga zunanjih vidnih delov napušča z leseno
oblogo deb. 20 mm - pod špirovci. | m2 | 51
6.Naprava nosilne lesene stropne konstrukcije
iz smrekovega lesa - les je skoblan - 10/24 cm na 60 cm razmika,
les trdnosti C24, EN 338, tehnično sušen | m2 | 54
7.Naprava toplotne izolacije in poda pritličja v
naslednji sestavi :
- deske deb. 24 mm - deske, suhe, vlaga ≤ 18%
- plohi višine 14 cm z vmesno izolacijo 032; les trdnosti C24, EN 338, tehnično sušen
- nosilni trami višine 16 iz smrekovega lesa z vmesno izolacijo 10 cm -
les trdnosti C24, EN 338, tehnično sušen
- pokonsktrukcija iz desk stransko ob tramih - les trdnosti C24, EN 338, tehnično sušen
- paropropustna folija;
- OSB plošča 22 mm z lepljenimi stiki. | m2 | 48
8.Naprava zvočne izolacije in poda mansarde v
naslednji sestavi :
- TERVOL TP deb. 50 mm;
- TERVOL DL - robni trak;
- PE folija;
- morali na razmaku cca 60 cm;
- deske deb. 24 mm - tehnično sušene, vlaga ≤ 18% . | m2 | 48
9.Naprava lesenega poda nad stropno konstrukcijo iz
ladijskega poda deb. 24 mm in širine cca 15 cm - nad stropniki. | m2 | 44
10.Opaž pod špirovci s suho smrekovo desko deb. 24 mm, suhe, vlaga ≤ 18%
| m2 | 66
11.Dobava in polaganje lesnovlaknenih plošč deb. 5 cm - sekundarne kritine.
AGEPAN THD 52 mm, ali podobno ( Steico, Gutex).
| m2 | 128
12.Letvanje strešine z morali 5/8 cm - zračni sloj
| m2 | 128
13.Dobava in montaža prezračevalne mrežice širine 8 - 10 cm. | m | 22
14.Letvanje strešine z letvami 4/5 cm na razmaku cca 28 cm -
| m2 | 128
15.Montaža in demontaža delovnega odra. | m2 | 200
16.Naprava komplet lesenih stopnic iz hrastovega
lesa, točno po priloženem načrtu. | kmpl | 1
17.Obloga stropa mansarde v naslednji sestavi:
- parna ovira z lepljenimi stiki;
- smrekova lesena obloga deb. 19 mm. | m2 | 51
18.Dobava in montaža prezračevalne mrežice širine 10 cm -
med spodnjimi stropniki in AB temelji. | m | 24
19.Naprava lesenega ogrodja predelnih sten - tehnično sušen les, vlaga ≤ 18%. | m2 | 60
20.Razna dodatna in nepredvidena dela - obračun
po dejanskih stroških (ogrodje za okna in vrata…).
21, Dobava in vgraditev toplotne izolacije iz celuloze v strešno konstrukcijo.
| m3 | 30.72
KROVSKO KLEPARSKA DELA:
1.Dobava in pokrivanje strešine z opečno kritino
vlečeni zareznik | m2 | 128
2.Dobava in montaža opečnih krajnikov. | m | 26
3.Dobava in pokrivanje slemena z opečnimi slemenjaki
in aero slemenskim elememntom. | m | 11.4
4.Dobava in pokrivanje grebenov z opečnimi slemenjaki
in aero slemenskim elememntom. | m | 10
5.Doplačilo za dobavo in montažo začetnerga grebenskega
slemenajka. | kom | 2
6.Dobava in montaža opečnih zračnikov. | kom | 20
7.Naprava in montaža žlebov r.š. 33 cm in barvne pocinkane
pločevine komplet z kljukami - okrogle oblike. | m | 22
8.Naprava in montaža in odtočnih cevi r.š. 33 cm iz
barvne pocinkane pločevine - okrogle oblike. | m | 8
9.Naprava in montaža enojnega kolena r.š.33 cm iz
barvne pocinkane pločevine. | kom | 6
10.Naprava in montaža zbirnega kotlička iz
barvne pocinkane pločevine. | kom | 3
11.Dobava in montaža žlote r.š. 67 cm
iz barvne pocinkane pločevine. | m | 12
12.Odrez strešnikov v žloti - enostransko. | m | 24
13.Dobava in montaža točkovnih snegolovov iz barvne
pocinkane pločvine. | kom | 200
14.Dobava in montaža obrobe dimnika r.š. 40 cm
iz barvne pocinkane pločevine. | m | 3.4
Kjer so podane projektirane rešitve, so te podane le kot primer in ne zahteva. Lahko se predlaga odgovarjajoče rešitve.

## Slamnate stene in ometi
STENE IN OMETI
1. Dobava in montaža certificiranih bal dimenzij 40x40x800 med leseno konstrukcijo zunanje stene. Cena vključuje postavitev in najem odra ter ves potrebni pritrdilni material. | m3 | 60
2. Troslojni nanos posebnega apnenega ometa Grafix Pajalith 73 na balo vs kupni debelini povprečno 4 cm, armirana mrežica iz steklenih vlaken, končni sloj zariban. Cena vključuje tudi najem, postavitev in demontaža gradbenega odra. | m2 | 111.2
3. Troslojni nanos ilovnatega ometa znotraj na zunanje stene; znotraj v skupni debelini povprečno 4 cm, na podlago iz slame. Drugi sloj grobega ometa armiran z mrežico iz steklenih vlaken, zadnji sloj zariban. | m2 | 105
4. Troslojni nanos ilovnatega ometa na trstično pletenje v skupni debelini povprečno 2 cm, armiran z mrežico iz steklenih vlaken, fini sloj ometa zariban. | m2 | 95.08

## Strojne inštalacije
STROJNE INŠTALACIJE
OGREVANJE
1 | Kaminska peč na drva b/a/h= 526/505/1267 mm, izkoristek 80,4%, teža 184 kg
Projektirana rešitev:
Nordica Fortuna
| Q=7,0 kW | kos | 1
ali odgovarjajoče
2 | Grelni element za električno stensko ogrevanje s transformatorjem montiranim v talni dozi s pokrovom s sobnim termostatom in stikalom, skupaj s pritrdilnim materialom
Projektirana rešitev:
LEHMORANGE dim. 22x1250x625 mm
| A= 0,781 m2, Q= 250 W- 46 V | kos | 11
ali odgovarjajoče
3. | Preizkus omrežja, regulacija naprav. | kpl | 1
4. | Transportni, zavarovalni in ostali splošni stroški do gradbišča. | kpl. | 1
VODOVODNA INŠTALACIJA IN KANALIZACIJA
1. | Stranišče iz sanitarne keramike, sestoječe se iz WC školjke z zadnjim iztokom, talne izvedbe, skupaj z masivno sedežno desko s pokrovom, kompletno z metlico s posodo, držalom za papir,
in tesnilnim materialom
|  | kos | 1
2. | Samostoječi vgradni splakovalnik za stranišče konzolne izvedbe z zadnjim iztokom, za masivno gradnjo skupaj s
- podometnim vgrajenim izplakovalnim kotličkom V = 9 l z aktiviranjem od spredaj,
- komplet elementov za pritrditev na steno in v tla,
- odtočnim kolenom,
- komplet elementov za priključitev splakovalnika na vodovodno omrežje komplet za montažo WC školjke,
- WC priključno garnituro,
- setom za zvočno izolacijo,
- dvodelno varčno tipko,
(posluževanje od spredaj)
|  | kos | 1
3. | Kompleten umivalnik velikosti 500x410 mm skupaj s polnogo, s stenskima pritrdilnima vijakoma,ogledalom,etažero, enoročno stoječo mešalno baterijo, kotnima regulirnima ventiloma DN15, odtočnim ventilom s čepom na poteg in pokromanim odtočnim sifonom, držalom za brisače, milnik, kompletno z montažnim in tesnilnim materialom
|  | kos | 1
4. | Tuš kad, komplet s kadno mešalno baterijo z ročno prho na konzoli, odtočnim ventilom, kadnim sifonom, vključno ves tesnilni in pritrdilni material materialom | kos | 1
6. | Električni bojler V= 80 l, vključno povratno varnostni ventil, ves tesnilni in pritrdilni material | kos | 1
8. | Suhi gasilni aparati S-9 ABC
|  | kos | 1
9. | Medeninasti podometni ventil, komplet s pokromano rozeto in kapo
| DN 20 | kos | 1
10. | Trajno mgnetni mehčalec vode, vključno ves tesnilni material
| DN 20 | kos | 1
11. | MS navojna krogelna pipa z ročko za posluževanje, skupaj s tesnilnim materialom
| DN 20 | kos | 1
10. | PE cevi za izdelavo vodovodnega priključka, vključno ves tesnilni material
| d 32 | m | 36
11. | PE Totra cevi za izdelavo vodovodne instalacije, vključno ves tesnilni material
| 20 x 3,4 | m | 24
| 25 x 4,2 | m | 12
12. | Fazonski kosi ter držala (kolena, T-kosi, navojni priključki, prehodni kosi, držala za kotne in podometne ventile, zidne mešalne baterije..) za izvedbo sistema vodovodne instalacije | kpl. | 1
13. | Izolacija cevi tople vode in cirkulacije s fleksibilnimi cevaki za cevi položene v tla in v zidu pod ometom. Cevna izolacija izpolnjuje pogoje za preprečevanje toplotnih izgub, prenosa hrupa na gradbeno konstrukcijo. Elastična in odporna od –30 do 100 °C Armaflex ITS
debeline 9 mm
| DN 20 | m | 36
| DN 25 | m | 18
14. | Horizontalni talni sifon DN50 s tesnilno prirobnico, sifonskim vložkom z zaporo povratnega toka, stranskim dotokom DN40/50, skrajšljivim okvirnim 110mm/123x123mm/115x115mm in nerjavečo jekleno rešetko 140x140mm. Vgradna zaščita je zajeta z dobavo
| Hutterer & Lechner KG tip HL 300 | kos | 2
15. | PP odtočna cev skupaj z gumi tesnili in vsemi ostalimi fazonskimi kosi
| f 50 | m | 30
| f 75 | m | 12
| f 110 | m | 18
16. | Izolacija neizoliranih cevi na prehodu skozi gradbeno konstrukcijo zaradi preprečevanja prenosa hrupa in vibracij | m2 | 2
17. | Izolacija kanalizacijski cevi izvedene v stenskih utorih in pod stropom zaradi preprečevanja prenosa hrupa in kondenzacije iz Izolacije Armaflex AC deb 9mm | m2 | 6
18. | Drobni inštalacijski material za izvedbo vodovoda (polnilne pipice, reducirke, fitingi…) skupaj s cevno izolacijo ustrezne debeline za popravilo poškodb | kpl. | 1
19. | Vrtanje lukenj, izdelava različnih utorov in druga gradbena dela za nemoteno izvedbo instalacije vodovoda | ur | 12
20. | Pripravljalna in zaključna dela, tlačni preizkus omrežja, dezinficiranje instalacije in izpiranje | kpl. | 1
21. | Transportni, zavarovalni ter ostali splošni stroški do gradbišča | kpl. | 1
PREZRAČEVANJE
1. | Radialni ventilator tihe izvedbe za odvod zraka iz kopalnice, skupaj s pritrdilnim in montažnim materialom ter stikalom.
Vod = 100 m3/h
Hex = 30 Pa
Pe = 35 W
| U = 230 V/50 Hz | kos | 1
Predlagana rešitev:
Pichler tip CB-100 s stikalom
ali podobno.
2. | Protidežna kapa in obroba proti zatekanju, skupaj z montažnim materialom:
projektirana rešitev:
(Pichler MB)
| fi 100 | kos | 1
3. | Fleksiblina cev povprečne dolžine 2 m, skupaj z objemkami in ostalim montažnim materialom
| F100 | kos | 1
4. | Aluminijasta rešetka z okvirjem in protiokvirjem, prirejena za montažo v vrata
projektirana rešitev:
AR-4P (IMP Klima)
| 325 x 125 | kos | 2
5. | Zračni kanali okroglega preseka, izdelani iz pocinkane pločevine po DIN 1946 predpisih, kompletno z loputami, pritrdilnim in montažnim materialom | m | 12
6. | Izolacija kanalov odvedenega zraka z izolacijo projektirana rešitev:
|  | m2 | 1
7. | Pripravljalna dela, zarisovanje preizkusno obratovanje ter zaključna dela | kpl | 1
8. | Meritve prezračevanja in izdelava poročila za tehnični pregled s strani pooblaščene organizacije | kpl | 1
9. | Tranasportni, manipulativni in ostali splošni stroški | kpl | 1
Kjer so podane projektirane rešitve, so te podane le kot primer in ne zahteva. Lahko se predlaga odgovarjajoče rešitve.

## Elektro inštalacije
ELEKTRO INŠTALACIJE
1. Priključek na NNO
Dobava, polaganje in označevanje instalacijskega materiala:
|  | EM | kol.
1 | Izkop in zasutje, utrjevanje terena, | m | 30
2 | Dobava in polaganje valjanca FeZn25x4mm in opozorilnega traku ter PC-E cevi 110mm | m | 30
3 | Izvedba križanj z ostalimi komunalnimi vodi | KOS | 1
4 | Nadzor strokovne osebe distributerja ob gradnji priključka | KOS | 1
5 | Izvedba skrajšanja obstoječega dovodnega kabla in napeljava kabla v novo prostostoječo merilno omaro | KOS | 1
6 | Zakoličba trase in vris v kataster | KOS | 1
7 | Meritev instalacije in izdaja certifikata | KOS | 1
2. Instalacije
Dobava, polaganje in označevanje instalacijskega materiala:
Z.št. | Opis - ali enakovredno | EM | kol.
1 | gibljiva, plastična zaščitna cev s povišano stopnjo odpornosti na mehanske vplive skupaj z polaganjem v steno | m | 420
2 | gibljiva, plastična zaščitna cev s povišano stopnjo odpornosti na mehanske vplive skupaj z polaganjem v steno | m | 15
3 | gibljiva, plastična rebrasta zaščitna cev s povišano stopnjo odpornosti na mehanske vplive | m | 10
4 | dobava in polaganje zemeljskezaščitne cevi RCDØ30 | m | 30
5 | energetski kabel, uvlečen v zaščitne cevi ali položen na kabelsko polico | m | 20
6 | energetski kabel, uvlečen v zaščitne cevi ali položen na kabelsko polico | m | 10
7 | energetski kabel, uvlečen v zaščitne cevi ali položen na kabelsko polico | m | 120
8 | energetski kabel, uvlečen v zaščitne cevi ali položen na kabelsko polico | m | 30
9 | energetski kabel, uvlečen v zaščitne cevi ali položen na kabelsko polico | m | 220
10 | energetski kabel, uvlečen v zaščitne cevi ali položen na kabelsko polico | m | 120
11 | energetski kabel, uvlečen v zaščitne cevi ali položen na kabelsko polico | m | 40
12 | energetski kabel, uvlečen v zaščitne cevi ali položen na kabelsko polico | m | 20
13 | zaščitni vodnik, uvlečen v zaščitne cevi, skupaj s priborom za izvedbo ozemljitev (cevne objemke, trajni vijačeni spoji...) | m | 30
14 | zaščitni vodnik, uvlečen v zaščitne cevi, skupaj s priborom za izvedbo ozemljitev (cevne objemke, trajni vijačeni spoji...) | m | 5
15 | razvodnica za glavno izenačitev potenciala, komplet z zbiralko (GIP) | KOS | 1
16 | razvodnica za izenačitev potenciala, komplet z zbiralko (RIP) | KOS | 1
3. Instalacijska oprema
|  | EM | kol.
1 | podometna vtičnica z zaščitnim kontaktom | KOS | 24
2 | podometna vtičnica z zaščitnim kontaktom in pokrovom | KOS | 1
3 | petpolna podometna priključnica | KOS | 1
4 | podometno navadno stikalo | KOS | 7
5 | podometno menjalno stikalo | KOS | 4
6 | zakasnilni rele primeren za vgradnjo v dozo | KOS | 1
7 | IR senzor gibanja 180st | KOS | 1
8 | Drobni montažni material | kompl | 1
Kjer so podane projektirane rešitve, so te podane le kot primer in ne zahteva. Lahko se predlaga odgovarjajoče rešitve.
4. Stikalni bloki
Dobava, montaža, vezava in označevanje opreme, ki se vgradi v stikalni blok:
Z.št. |  | EM | Kol.
R0 (meritve)
1 | prostostoječa, priključna merilna omarica (R0), komplet z betonsko podstavno nogo, ključavnico in ostalim drobnim materialom, plastične izvedbe z dvemi okenci IP5X | KOS | 1
2 | trifazni števec delovne energije, tip kot v soglasju za priključitev, komplet z vsem montažnim priborom in opcijami | KOS | 1
3 | Vrstna merilna spončna letev SAKT2A | KOS | 1
4 | tripolni NV 00 varovalčni odklopnik skupaj z varovalkami | KOS | 1
5 | prenapetostna zaščita razreda I, z izmenljivim vložkom, primerna za montažo na letev | KOS | 3
6 | instalacijski odklopnik | KOS | 1
7 | drobni material (vrstne sponke, ozemljitvena sponka,…) pregled, meritve, poročilo o preizkusu | KOS | 1
R1
1 | Podometna trivrstična omara | KOS | 1
2 | prenapetostna zaščita razreda II, z izmenljivim vložkom, primerna za montažo na letev | KOS | 3
3 | tripolno zaščitno stikalo na diferenčni tok, montaža na letev, 40A, Id=0.03A | KOS | 1
4 | instalacijski odklopnik enopolni | KOS | 3
5 | instalacijski odklopnik enopolni | KOS | 12
6 | instalacijski odklopnik tripolni | KOS | 1
7 | drobni material, pregled, meritve, poročilo o preizkusu | KOS | 1
5. TK priključek
Dobava in montaža instalacijskega materiala in potrebnih naprav za izvedbo telefonske instalacije :
Z.št. |  | EM | kol.
1 | Omarica priključna Rtelstenska, z vgrajenimi KRONE letvicami, linijskimi prenapetostnimi zaščitami LPA (50) in povezana z tremi turboflex cevmi fi50mm s KJ in s komunikacijsko omaro | KOS | 1
2 | Izvedba TK jaška (KJ)1x1x1 z litoželeznim pokrovom (600x600mm) in napisom | KOS | 1
3 | PVC cev PE-HD 2x50mm položena v zemljo | m | 40
4 | KABEL TK 59 | m | 40
5 | oklopljen signalni kabel, uvlečen v zaščitne cevi povezava med Rtel in kom.omaro | m | 40
6 | gibljiva, plastična zaščitna cev s povišano stopnjo odpornosti na mehanske vplive skupaj s polaganjem v steno 2x povezava med Rtel in kom.omaro | m | 30
6. Računalniška univerzalna instalacija P in T
Dobava in montaža instalacijskega materiala in potrebnih naprav za izvedbo računalniške
instalacije P in T
Z.št. |  | EM | kol.
1 | Komunikacijska omara gabaritov 600x400x400mm, -napajalni modul s 5x vtičnica 230V in prenapetostno zaščito III.stopnje -ozemljitvena sponka -patch panel 8 portni FTP cat.6 (za glavni telefonski priključek TELEKOM) -patch panel 8 portni FTP cat.6 (za glavni univerzalno ožičenje) | KOS | 1
2 | signalni kabel, uvlečen v zaščitne cevi FTP cat.6 oz. položen na polico | m | 120
3 | dvojna podometna/nadometna vtičnica, s priključkom 2xRJ45 FTP cat.6e, s protiprašnim pokrovčkom za razvod P in T | KOS | 3
4 | gibljiva, plastična zaščitna cev s povišano stopnjo odpornosti na mehanske vplive skupaj z dolbljenjem in polaganjem v steno | m | 120
5 | Meritve ožičenja in izdaja listin | KOS | 1
7. Strelovodna naprava, ozemljilo
Dobava in montaža elementov strelovodne naprave in ozemljila:
Z.št. |  | EM | kol
1 | pocinkan jeklen trak (ozemljilo za objekt), vključno s polaganjem v temelje oz. zemljo, spajanjem z armaturo in povaritev armature (30%), skupaj s potrebnim drobnim materialom | m | 40
2 | Al Ø8mm žica | m | 50
3 | križna sponka | KOS | 10
4 | Merilna sponka | KOS | 4
5 | trajni spoj z varjenjem, oz. vijačenjem | KOS | 10
6 | izvedba povezav vseh izpostavljenih kovinskih mas objekta na strelovodno ozemljilo (klimati, dimniki, …) | KOS | 3
7 | ostali drobni montažni material komplet za izvedbo strelovoda (strešni, stenski, žlebni nosilci, odkapi, žlebne sponke,…) | KOS | 35
8 | pregled in meritve ter izdaja certifikata | KOS | 1
8. Ostalo
Z.št. |  | EM | kol
1 | priklop in zagon enofaznih porabnikov ( kom.omara, ventilator, bojler ….) | KOS | 5
2 | priklop in zagon trifaznih porabnikov (štedilnik, parni generator, savna ….) | KOS | 1
3 | izvedba ožičenja avtomatike ogrevanja in toplotne črpalke, skupaj s parametriranjem ter zagonom | KOS | 1

## Vodovod
VODOVOD
A) | PREDDELA
1. | Zakoličba osi kanalizacije z zavarovanjem osi in postavitvijo gradbenih profilov. | m | 54.6
.
2 | Postavitev prečnih profilov in označba višin na mestih jaškov | kom | 2
B) | ZEMELJSKA DELA
1 | Izkop jarka v terenu III. kategorije, širine dna do 60 cm, z nakladanjem in odvozom materiala
na začasno ali stalno deponijo
2 | Globine izkopa do 1,00 m | strojno m3 | 29.5
|  | ročno m3 | 3.2
3 | Planiranje dna jarka z izkopom ali dosipom materiala do 0,03 m3/m2 z natančnostjo ±3 cm. | m2 | 32.76
4. | Dobava materiala in naprava peščene posteljice | m3 | 3.3
5. | Zasip cevi s peščenim materialom do 20 cm nad cevjo | m3 | 5.5
6. | Zasip položenih cevi z materialom iz izkopa z utrjevanjem po plasteh. V kolikor material ni primeren se uporabi nasipni gramoz | m3 | 23
7. | Nakladanje, odvoz in zvračanje odvečnega materiala s kamionom v stalno deponijo oddaljenosti do 5 km z upoštevanjem priprave, vzdrževanja in končne ureditve deponije ter plačilom taks za deponiranje. Lokacijo deponije določi naročnik.
| Obračun materiala v raščenem stanju. | m3 | 9.8
8 | Dodatna in nepredvidena dela. Obračun po dejanskih stroških porabe časa in materiala. Ocena stroškov 5% vrednosti gradbenih del.
SKUPAJ ZEMELJSKA DELA
C) | MONTAŽNA DELA
Dobava in montaža vodovodnih cevi
1. | PE80 Ø 32/12,5 | m | 54.6
Dobava in montaža fazonskih komadov, skupaj s spojnimi in veznimi elementi:
2. | Izvedba priključka na obst. vodovodno cev vključno z zasunom s stremenom in vrtljivim fitingom, vgradno garnituro, drog s tablico | kom | 1
2. | Tipski vodomerni jašek Ø 500 navadni (komplet z vso notranjo instalacijo, vodomerom in nepovratnim ventilom) | kom | 2
3. | T-KOS z integriranim zasunom | kom | 1

## Meteorna kanalizacija
METEORNA KANALIZACIJA
A) | PREDDELA
1. | Zakoličba osi kanalizacije z zavarovanjem osi in postavitvijo gradbenih profilov. | m1 | 54.6
.
2 | Postavitev prečnih profilov in označba višin na mestih jaškov | kom | 7
B) | ZEMELJSKA DELA
1 | Izkop jarka v terenu III. kategorije, širine dna do 60 cm, z nakladanjem in odvozom materiala
na začasno ali stalno deponijo
2 | Globine izkopa do 1,00 m | strojno m3 | 29.5
|  | ročno m3 | 3.2
3 | Planiranje dna jarka z izkopom ali dosipom materiala do 0,03 m3/m2 z natančnostjo ±3 cm. | m2 | 32.76
4. | Dobava in vgrajevanje frakcije 4/8 mm za posteljico po navodilih proizvajalca cevi za posteljico cevi | m3 | 3.3
5. | Zasip cevi s strani in nad temenom cevi debeline 10 cm z materialom enako kot za posteljico | m3 | 5.5
6. | Zasip položenih cevi z materialom iz izkopa z utrjevanjem po plasteh. V kolikor material ni primeren se uporabi nasipni gramoz | m3 | 23
7. | Nakladanje, odvoz in zvračanje odvečnega materiala s kamionom v stalno deponijo oddaljenosti do 5 km z upoštevanjem priprave, vzdrževanja in končne ureditve deponije ter plačilom taks za deponiranje. Lokacijo deponije določi naročnik.
| Obračun materiala v raščenem stanju. | m3 | 9.8
8 | Dodatna in nepredvidena dela. Obračun po dejanskih stroških porabe časa in materiala. Ocena stroškov 5% vrednosti gradbenih del.
C) | KANALIZACIJSKA DELA
1. | Dobava in polaganje kanalizacijskih cevi PE v projektiranih padcih od jaška do jaška v predhodno profilirano posteljico. Stiki se tesnijo s PE spojkami in tesnili. | DN 150 | 31.62
|  | DN 200 | 22.94
2. | Dobava in vgrajevanje PP peskolovov pod vertikalnimi odtočnimi žlebovi | kom | 6
2. | Izdelava tipskih revizijskih jaškov premera 400 mm in globin do 100 cm ter tipskega LTŽ pokrova nosilnosti 5,0 t dimenzije 40x40 cm | kom | 1
3. | Izdelava tipskih revizijskih jaškov premera 500 mm in globin do 100 cm ter tipskega LTŽ pokrova nosilnosti 5,0 t dimenzije 50x50 cm globine do 1,0 m | kom | 6
| Izvedba priključkov peskolova na kanalizacijo | kom | 6
| Izvedba priključka kanalizacije na BČN | kom | 1

## Fekalna kanalizacija
FEKALNA KANALIZACIJA
A) | PREDDELA
1. | Zakoličba osi kanalizacije z zavarovanjem osi in postavitvijo gradbenih profilov. | m | 61
.
2 | Postavitev prečnih profilov in označba višin na mestih jaškov ter hišnih priključkov | kom | 8
B) | ZEMELJSKA DELA
1 | Izkop jarka v terenu III. kategorije, širine dna do 60 cm, z nakladanjem in odvozom materiala
na začasno ali stalno deponijo
2 | Globine izkopa do 1,50 m | strojno m3 | 24.9
|  | ročno m3 | 2.7
3 | Globine izkopa do 2,00 m | strojno m3 | 11.72
|  | ročno m3 | 1.3
4 | Globine izkopa do 2,50 m | strojno m3 | 8.7
|  | ročno m3 | 0.9
4 | Planiranje dna jarka z izkopom ali dosipom materiala do 0,03 m3/m2 z natančnostjo ±3 cm. | m2 | 34.58
5 | Dobava in vgrajevanje frakcije 4/8 mm za posteljico po navodilih proizvajalca cevi za posteljico cevi | m3 | 5.8
6 | Zasip cevi s strani in nad temenom cevi debeline 10 cm z materialom enako kot za posteljico | m3 | 5.76
7 | Zasip položenih cevi z materialom iz izkopa z utrjevanjem po plasteh. V kolikor material ni primeren se uporabi nasipni gramoz | m3 | 39.85
8 | Nakladanje, odvoz in zvračanje odvečnega materiala s kamionom v stalno deponijo oddaljenosti do 5 km z upoštevanjem priprave, vzdrževanja in končne ureditve deponije ter plačilom taks za deponiranje. Lokacijo deponije določi naročnik.
| Obračun materiala v raščenem stanju. | m3 | 11
10 | Dodatna in nepredvidena dela. Obračun po dejanskih stroških porabe časa in materiala. Ocena stroškov 5% vrednosti gradbenih del.
C) | KANALIZACIJSKA DELA
1. | Dobava in polaganje kanalizacijskih cevi PE v projektiranih padcih od jaška do jaška v predhodno profilirano posteljico. Stiki se tesnijo s PE spojkami in tesnili. | DN 200 | 61
3. | Izdelava tipskih revizijskih jaškov premera 500 mm in globin do 150 cm ter tipskega LTŽ pokrova nosilnosti 5,0 t dimenzije 50x50 cm ali okrogli fi 500 | kom | 3
| Izvedba priključkov na hišno kanalizacijo | 2
4. | Izdelava tipskih revizijskih jaškov premera 600 mm in globin do 250 cm ter tipskega LTŽ pokrova nosilnosti 5,0 t dimenzije 60x60 cm ali okrogli fi 600 | kom | 1
5. | Izdelava kaskadnih revizijskih jaškov premera 600 mm in globin do 250 cm ter tipskega LTŽ pokrova nosilnosti 5,0 t dimenzije 60x60 cm ali okrogli fi 600 | kom | 2
6. | Izdelava tipskih revizijskih jaškov premera 600 mm in globin do 150 cm ter tipskega LTŽ pokrova nosilnosti 5,0 t dimenzije 60x60 cm ali okrogli fi 600 | kom | 2
| Izvedba priključkov na čistilno napravo | 1

## Okna in vrata, stopnice
OKNA IN VRATA - lesena
1 | OKNO 580X780 1-DELNI | KOS | 1
S POLKNI IN KOMARNIKOM
2 | OKNO 780X780 1-DELNI | KOS | 1
S POLKNI IN KOMARNIKOM
3 | OKNO 1380X780 2-DELNI | KOS | 1
S POLKNI IN KOMARNIKOM
4 | OKNO 980X980 1-DELNI | KOS | 1
S POLKNI IN KOMARNIKOM
5 | OKNO 980X780 1-DELNI | KOS | 1
S POLKNI IN KOMARNIKOM
6 | OKNO 1950X4620 2-DELNI | KOS | 1
7 | OKNO 1290X4690 3-DELNI | KOS | 1
8 | OKNO 1690X4510 2-DELNI | KOS | 1
9 | OKNO 1180X780 1-DELNI | KOS | 1
S POLKNI IN KOMARNIKOM
10 | VHODNA VRATA 900X2150 | KOS | 1
11 | STRANSKA SVETLOBA pri vhodnih vratih 280X2150 | KOS | 1
12 | OKENSKE POLICE | KOS | 6
| STOPNICE - LESENE | KOS | 15
Z OGRAJO