## Rekapitulacija
OBJEKT: |  | UREDITEV DELAVNICE ZA VZDRŽEVANJE JRKBO V VOJAŠNICI PETRA PETRIČA V KRANJU
VRSTA GRADNJE: |  | INVESTICIJSKO VZDRŽEVALNA DELA
ŠT. PROJEKTA: |  | D-02/2017
INVESTITOR: |  | REPUBLIKA SLOVENIJA
MINISTRSTVO ZA OBRAMBO
GENERALŠTAB SLOVENSKE VOJSKE
VOJKOVA CESTA 55
1000 LJUBLJANA
REKAPITULACIJA
A | GRADBENO OBRTNIŠKA DELA |  |  | 0
B | STREHA |  |  | 0
C | STROJNE INSTALACIJE |  |  | 0
D | ELEKTRIČNE NAPELJAVE IN NAPRAVE |  |  | 0
E | TEHNOLOŠKA OPREMA |  |  | #REF!
|  |  | SKUPAJ | #REF!
|  |  | DDV 22% | #REF!
|  |  | SKUPAJ Z DDV | #REF!

## navodila
SPLOŠNA NAVODILA IN OPOZORILA GLEDE UPORABE NAČRTA
PONUDNIK ALI IZVAJALEC JE DOLŽAN UPOŠTEVATI VSA NAVODILA IZ PROJEKTNIH POGOJEV, SOGLASIJ, STROKOVNIH ELABORATOV IN KOMPLETNE PGD DOKUMENTACIJE.
IZDELAVO PONUDB IN IZVEDBO PROJEKTA JE POTREBNO IZDELATI SKLADNO Z NAČRTOM. NAČRT JE POTREBNO UPOŠTEVATI V CELOTI (RISBE, OPISI IN POPISI).
PONUDNIK KOT STROKOVNJAK ALI IZVAJALEC, KI JE STROKOVNO USPOSOBLJEN JE NA PODLAGI 625. ČLENA OBLIGACIJSKEGA ZAKONIKA DOLŽAN OPOZORITI NA MOREBITNO TEHNIČNO POMANJKLJIVOST IZVEDBENIH DETAJLOV, RISB, OPISOV ALI POPISOV, TER NA DRUGE OKOLIŠČINE, ZA KATERE JE VEDEL ALI BI MORAL VEDETI. V KOLIKOR NA POMANJKLJIVOSTI, KATERE JE VEDEL ALI BI MORAL VEDETI IN BI BILE POMEMBNE ZA NAROČENO DELO ALI NJEGOVO PRAVOČASNO IZVRŠITEV NE OPOZORI, SAM PONUDNIK OZ. IZVAJALEC ODGOVARJA ZA NASTALO ŠKODO. PREDLOGE POTRDITA ODGOVORNI PROJEKTANT IN INVESTITOR. V KOLIKOR OPOZORIL, DODATNIH VPRAŠANJ OZ. IZPOSTAVLJENIH NEJASNOSTI S STRANI PONUDNIKA DEL V FAZI ODDAJE PONUDBE NI BILO, JE S STRANI NAROČNIKA DEL RAZUMLJIVO, DA JE BILO PONUDNIKU DEL POPOLNOMA JASNO, KAJ SE OD NJEGA V PONUDBI PRIČAKUJE IN JE V ODDANI PONUDBI OZ. V CENI NA ENOTO MERE PO POSAMEZNIH POSTAVKAH ZAJEL VSA DELA IN MATERIAL, KATERI SO POTREBNI ZA STROKOVNO, KVALITETNO IN VESTNO IZVEDBO NAROČENIH DEL. V KOLIKOR SE V FAZI IZVEDBE DEL IZKAŽE, DA PONUDNIK V ENOTI MERE POSAMEZNIH POSTAVK OZ. V PONUDBI DOLOČENIH SEGMENTOV DEL NI ZAJEL, SE MORAJO DELA IZVESTI NA STROŠKE PONUDNIKA DEL. NIKAKOR OMENJENO DEJSTVO PONUDNIKA DEL NE SME POVZROČATI NAROČNIKU POSLEDIČNO DODATNIH STROŠKOV IN PODALJŠANJA ROKA IZVEDBE. OD IZBRANEGA PONUDNIKA DEL SE PRIČAKUJE, DA JE STROKOVNO USPOSOBLJEN ZA OPRAVLJANJE DEL, KATERA SO PREDMET PONUDBE. PRAV TAKO SE OD PONUDNIKA PRIČAKUJE, DA PO ZGO IMENUJE ODGOVORNEGA VODJO DEL IN NJEGOVEGA NAMESTNIKA, NAJPOZNEJE DO UVEDBE IZBRANEGA IZVAJALCA DEL V POGODBENO DELO, KATERI BO TEKOM GRADNJE PRISOTEN NA OPERATIVNIH SESTANKIH, GRADBIŠČU, TER PRISTOJEN NA STROKOVNEM PODROČJU ZA SPREJEMANJE IN PODAJANJE INFORMACIJ, KATERA SO KLJUČNEGA POMENA ZA STROKOVNO OPRAVLJANJE DEL NA GRADBIŠČU!
V SKLOP IZVAJALČEVE PONUDBE SODIJO VSI DELAVNIŠKI NAČRTI, KI JIH PRED IZVEDBO GLEDE TEHNIČNE PRAVILNOSTI, ZAHTEVANE KAKOVOSTI IN IZGLEDA POTRDI ODGOVORNI PROJEKTANT.
VZORCE VSEH FINALNIH MATERIALOV JE PONUDNIK DOLŽAN PREDLOŽITI PROJEKTANTU V POTRDITEV. KJER SO MOŽNE ALTERNATIVE V IZBIRI MATERIALA (FINALNE OBLOGE POVRŠIN, NJIHOVE OBDELAVE, VIDNI IN NEVIDNI PRITRDILNI MATERIALI, PODKONSTRUKCIJE, VZORCI POTISKOV…
INVESTITOR SI PRIDRUŽUJE PRAVICO DOSPREMEMBE MIKRO LOKACIJE OPREME, KI POSLEDIČNO VPLIVA NA SPREMEMBO LOKACIJ SVETIL, ODVODNJAVANJA,ITD..
Enota cene mora vsebovati:
vsa potrebna pripravljalna dela
vsa potrebna merjenja na objektu
vse potrebne transporte do mesta vgrajevanja
skladiščenje materiala na gradbišču
atestiranje materialov in dokazovanje kvalitete z atesti
vso potrebno delo za dokončanje izdelka
vsa potrebna pomožna sredstva na objektu kot so lestve, odri ...
usklajevanje z osnovnim načrtom in posvetovanje s projektantom
terminsko usklajevanje del z ostalimi izvajalci na objektu
popravilo eventuelne škode povzročene ostalim izvajalcem na gradbišču
čiščenje in odvoz odvečnega materiala v stalno deponijo
plačilo komunalnega prispevka za deponiranje odpadnega materiala v stalno deponijo
Vse gradbene odpadke in ruševine je potrebno odpeljati na deponijo komunalnih odpadkov v skladu z Odlokom o ravnanju s komunalnimi odpadki na območju občine in v skladu z Uredbo o ravnanju z odpadki (Uradni list RS št. 103/2011).
Tehnološka oprema | Ponudnik mora v razdelku E-TEHNOLOŠKA OPREMA za določeno ponujeno tehnološko opremo predložiti slikovni material (lahko fotokopija iz kataloga) v slovenskem jeziku, iz katere mora biti razvidno, da ponujeno blago zadošča najmanj vsem naročnikovim zahtevam, ter v za to določenih celicah navesti proizvajalca in tip ponujenega blaga.
Splošno:
zemeljska dela: | Vsa zemeljska dela se morajo izvajati po določilih veljavnih tehničnih predpisov in normativov in skladno z navodili iz geotehničnega poročila.
Obracuni izvršenih izkopov in zasipov se obračunavajo v raščenem stanju.
Pripravljalna in zaključna dela, zakoličenje objekta, postavitev profilov, prenosi višinskih točk in podobno, kot vsa potrebna zarisovanja mora izvajalec vkalkulirati v enotne cene.
Eventuelne prestavitve komunalnih vodov se obračunavajo po dejansko izvršenih delih in so predmet posebnega predračuna.
Vsak dan pred pričetkom dela, zlasti po deževnem vremenu, topljenju snega, mraza, se morajo pregledati bočne strani izkopa in opraviti vsi potrebni varnostni ukrepi. Eventuelni stroški iz tega naslova so na strani izvajalca.
betonska dela: | Betonska dela se morajo izvajati po določilih veljavnih tehničnih predpisov in normativov.
Kvaliteta betona mora ustrezati zahtevam opisa del in predpisom glede čistosti agregata, granulacije, količine cementa in vode.
Beton mora ustrezati standardu SIST EN 206-1:2003 in SIST 1026:2008.
Konstrukcije iz betona morajo biti ravne, izdelane po opažnem načrtu, brez votlih mest in brez iztekanj cementnega gela na stikih opažev. Nega betona vsebuje zaščito vgrajenega betona do polne trdnosti pred velikim izhlapevanjem vode iz betona, kakor tudi zaščito pred nizkimi temeraturami.
Višina prostega pada ne sme biti večja od 1m1. V primeru, da se beton vmetava z večje višine je potrebno preprečiti segregacijo - uporabiti je eno od priznanih metod za vmetavanje betona.
Betonska armatura mora biti obdelana v skladu z veljavnimi predpisi in točno po armaturnih načrtih, pritrjena tako, da ostane med betoniranjem na svojem mestu in v zahtevanem položaju.
Dilatacije oz. delovne prekinitve se izvedejo po projektu gradbenih konstrukcij in arhitekture.
Vse betonske površine mora izvajalec predati popolnoma ravne, vse neravnine, ki bi jih bilo eventuelno potrebno izravnati, bodo upoštevane kot nekvalitetene, in jih bo potrebno ponovno izvesti ter gredo na račun izvajalca betonskih del.
Posamezni preboji se naročijo ob izvedbi, ko investitor dokončno potrdi opremo oz. tehnologijo (MOPRO, itd.).
Kvaliteta vgrajenih betonov SB2, T2, P1, FT2, AF2, E1, SHK2, po metodologiji DBV/DBZ.
OPOMBA: Izvedba vseh delovnih stikov in dilatacij mora biti upoštevani v enotni ceni posameznih postavk in se ne obračunavajo posebej!
tesarska dela: | Tesarska dela se morajo izvajati po določilih veljavnih tehničnih predpisov in normativov, izvedena tehnično pravilno in po pravilih stroke.
Opaži morajo biti izdelani točno po načrtu z vsemi potrebnimi podporami, horizontalnimi in vertikalnimi povezavami. Opaž mora prenesti težo in pritisk betona, konstruktivne obremenitve in vibriranje skupaj z opremo. Notranje površine morajo biti čiste in ravne.
Opaži morajo biti izdelani tako, da se razopaženje izvede brez pretresov in poškodovanja konstrucije in samih opažev.
Obračun opažev temeljev, zidov, stebrov, nosilcev, preklad in plošč se obračunava po opisu posamezne postavke; upoštevajo se površine opažev, to so razvite vidne površine izdelanih konstrukcij.
Istočasno z izdelavo opažev se polagajo v opaže tudi razvodi in doze za instalacije in ostali elemetni po načrtih inštalacij (dodatno kontrolirati pozicije z risbami arhitekture in notranje opreme.
Ponudnik sam izdela ustrezno projektno dokumentacijo za izvedbo del in delavniške načrte glede na lastno razpoložljivo tehnologijo. Dokumentacijio mora predhodno pred začetkom del posredovati v pregled in potrditev investitorju, nadzoru in projektantu.
Montažna lesena konstrukcija mora biti izdelani strokovno in kvalitetno, iz materiala in v dimenzijah, kot je predvideno v projektu gradbenih konstrukcij, v skladu z veljavnimi tehnicnim predpisi in standardi za ta dela; elementi morajo biti izvedeni in vgrajeni tehnično pravilno in po pravilih stroke.
Vsi konstrukcijski elementi lesene konstrukcije so iz lepljenega lesa, trdnostnega razreda min GL28 oz. skladno z navodili statika.
Izvedba konstrukcije: dimenzije lesenih elementov konstrukcije po statičnem izračunu; izvedba in detajli po delavniški dokumentaciji izbranega dobavitelja, skladno z njegovo tehnologijo, kar predhodno potrdi odgovorni vodja projekta.
zidarska dela: | Zidarska dela se morajo izvajati po določilih veljavnih tehničnih predpisov in normativov.
Za vse nejasnosti ali variantne rešitve se je obvezno posvetovati s projektantom.
Zidanje mora biti čisto, s pravilno vezavo opeke. Stiki morajo biti dobro zaliti z malto, vrste popolnoma horizontalne, malta pa ne sme biti v debelejšem sloju kot 15 mm. Vse površine morajo biti popolnoma ravne in navpične, malta iz stikov se mora odstraniti dokler je še sveža.
Vgrajeni materiala za ta dela morajo ustrezati določilom veljavnih tehničnih predpisov in normativov.
Zidanje opečnih zidov v skladu SIST EN 711-1:2011
Vsi bitumenski materiali uporabljeni za hidroizolacije morajo po kvaliteti in izvedbi ustrezati standardom DIN 18.195, 1-10 del fizikalne karakteristike proizvodov morajo ustrezati zahtevam DIN 52133.
Pri vseh talnih hidroizolacijah morajo biti vsi spoji s prebojnimi elementi izvedeni s prirobnicami.
Pri oblikovanju cene za posamezno postavko, morajo biti vkalkulirana tudi vsa pomožna dela in zidarska dela pri obrtniških in instalacijskih delih, potrebni odri ter horizontalni in vertikalni prenosi.
krovsko in kleparska dela: | Krovska in kleparska dela morajo biti izvedena po opisih in detajlih iz kvalitetnega materiala in v skladu z veljavnimi tehničnim predpisi in standardi za ta dela. Vsa dela je izdelati tehnično pravilno in po pravilih stroke.
Pred pričetkom izvajanja izolacijskih del je preveriti kvaliteto predhodno izvršenih del, ki bi lahko vplivala na kvaliteto, sigurnost in trajnost izolacije, ki je predvidena z elaboratom fizikalne in zvočne zaščite.
Dela morajo biti izvedena tako, da posamezni deli in sloji izolacij kakor tudi celoten sestav ustrezajo namenu, zahtevam, varnosti in dolgotrajnosti. Posebno pazljivo je izvesti streho okrog zbirnih kotličev, dilatacijskih stikov in zaključkov strehe.
Na stikih ravne strehe z venčnim zidcem ali fasado, je vse sloje strehe zaključiti s pločevinasto obrobo, na vrhu pa z zaključno pločevino, vse po detajlu.
Hidroizolacijska dela se sme izvajati samo na kvalitetno izvedeno čvrsto, ravno in suho podlogo. Med izvajanjem in po končani izvedbi hidroizolacijskih del, se ne sme po njej hoditi. Vsa ostala gradbena in obrtniška dela se smejo izvajati samo, če je hidroizolacija zaščitena z ustrezno zaščito.
Za vse vgrajene materiale mora izvajalec predložiti ateste o kvaliteti materialov, ki jih izda pooblaščeni zavod za tovrstne dejavnosti.
Izvedba TI in HI po detajlih izvajalca z ustreznim certifikatom.
Vse gradbene odpadke in ruševine je potrebno odpeljati na deponijo komunalnih odpadkov v skladu z Odlokom o ravnanju s komunalnimi odpadki na območju občine in v skladu z Uredbo o ravnanju z odpadki (Uradni list RS št. 103/2011).
Pri izvedbi strehe, je v ceno enote dela obvezno vključiti izvedbo vseh zaljučkov, prekritje stikov, pritrdilnega materiala in eventuelnega dodatnega tesnenja, vse po detajlih in tehničnih zahtevah proizvajalca.
ključavničarska dela: | Vsi elementi ključavničarskih del morajo biti izdelani strokovno in kvalitetno po detajlih in iz materialov kot je navedeno v opisih in detajlih. Ves vgrajeni material mora po kvaliteti ustrezati veljavnim tehničnim predpisom in standardom.
Elementi za vgrajevanje ključavničarskih izdelkov (vijaki, sidra in drugo) morajo biti takih dimenzij in nosilnosti, da ustrezajo obremenitvam, za katere so namenjeni. Vse nosilne elemente je dimenzionirati z analizo konstrukcij.
Površina posameznih elementov na varjenih stikih mora biti ravna in gladka, brez vzboklin ali vdolbin ter brušena. V vsaki postavki posebej je navedena tudi kvaliteta finalne površinske obdelave.
Vrata: poleg osnovnega, so sestavni del pločevinastih vrat vsi elementi, ki so potrebni za zahtevan namen vrat in so navedeni v detajlnejšem opisu za vsako vrsto posebej:
Ojačitve robov v stenah; kovinski profili za izvedbo praga, v kolikor ni nivo tlaka na obeh straneh vrat v isti višini; tesnila za tesnenje; funkcionalni in estetski zaključki vrat, ki jih potrdi arhitekt.
Vsa vrata morajo ustrezati vsem zahtevam iz veljavnih standardov in pravilnikov glede zvočne izolativnosti in drugih zahtev glede na namembnost vrat.
Vso okovje in kljuke izbrano na podlagi vzorcev, po potrditvi naročnika.
tlaki in estrihi: | Tlaki in estrihi morajo biti izvedeni tehnično pravilno in po pravilih stroke, po določilih veljavnih normativov in tehničnih predpisov za ta dela.
Cementni estrih mora biti raven, suh, mora vpijati, biti odporen na pritisk in vlek, čist, brez razpok in prahu, po DIN 18365. Materiali za izdelavo cementnega estriha morajo po kvaliteti ustrezati minimalnim pogojem za tlačno in raztezno trdnost. Izdelujejo se iz portland cementa.
Granulometrijska sestava agregata je odvisna od debeline estriha in mora biti taka, da omogoča ustrezno obdelavo površine in zbitost. Največje zrno ne sme biti večje kot je 1/3 debeline estriha. Razmerje frakcij se določa na osnovi sejalne krivulje.
Za povečanje odpornosti cementnega estriha, kvalitete izdelave in obdelave je uporabiti naslednje dodatke: pospeševalce, plastifikatorje in sredstva za zaščito proti mrazu. Dodatke je dovoljeno uporabljati, kadar le ti ne vplivajo škodljivo na kvaliteto cementnega estriha in talno oblogo. Hidroizolacijski sloj, na katerega se direktno izvede cementni estrih, mora imeti zavarjene ali zalepljene stike, biti brez mehurjev in mehaničnih poškodb, raven in čist. Površina gotovega cementnega estriha mora biti gladka ali hrapava, odvisno od predvidene vrste talne obloge.
Položaj dilatacijskih stikov je določen v projektu gradbenih konstrukcij.
Robovi dilatacijskih stikov morajo biti fino obdelani in rahlo zaobljeni. Vse dilatacije morajo biti zaprte. V spodnji del dilatacijskega stika se postavi stisljiv material, gornji del pa se zapolni s trajno elastično maso ali profiliranim trakom - glej detajl.
Toplotne in zvočne izolacije morajo biti izvedene tako, da na preklopih in v stiku z drugimi konstrukcijami ni toplotnih in zvočnih mostov.
Pri izvedbi plavajočih estrihov je potrebno ob stenah položiti sloj izolacijskega materiala debeline 0'5 cm, višine minimalno kot je debelina estriha, kot dilatacijski sloj med estrihom in steno, s čimer se prepreči prenos udarnega zvoka: obstenski sistemski robni zvočno izolativni trakovi npr. ethofoam po detajlu.
keramičarska dela: | Vsa dela morajo biti izvedena tehnično pravilno in po pravilih stroke, po določilih veljavnih normativov in tehničnih predpisov za polaganje.
Vsi stiki talne obloge ali stenske obrobe morajo biti izvedenit tako, da je površina tlakov na stikih ravna, gladka in v isti ravnini.
Vidne površine plošč za oblaganje v objektu morajo biti: ravne, gladke brez sledov predhodne obdelave.
OPOMBA: Vrsta, kvaliteta in način polaganja ploščic je določena v gradbenem opisu "Izvedba talne keramike", ki ga je potrebno obezno upoštevati in je sestavni del za kompletno izvedbo keramike! Vse vzorce za posamezne tipe keramike mora izvajalec dostaviti v potrditev LIDL-u!
fasaderska dela: | Fasaderska dela morajo biti iz kvalitetnega materiala in v skladu z veljavnimi tehnicnim predpisi in standardi za ta dela.
Priprava površine za nanos fasadnih slojev: zajema čiščenje površine zaradi prahu in ostalih gradbenih nečistoč in se ne zaračunava posebej ampak je zajeto v ceni enote mere.
Mehansko pritrjevanje fasadnih plošč s stališča požarne varnosti: Izvajalec sistema kontaktne tankoslojne fasade mora za svoj sistem predložiti dokazilo o ustreznosti glede protipožarnih zahtev za fasado po DIN -normah.
V ceni enote je obvezno zajeti izdelavo vseh potrebnih detajlov in dopolnilnih del, ki so potrebna za dokončanje posameznih del, tudi če potrebni detajli in zaključki niso podrobno navedeni in opisani v popisu del in so ta dopolnila nujna za pravilno funkcioniranje posameznih sistemov in elementov objekta.
Izvajalec del mora ravnati z odpadki, ki nastanejo pri izvajanju del zaradi gradnje, v skladu z Uredbo o ravnanju z odpadki (Uradni list RS št. 103/2011).
slikopleskarska dela: | Slikopleskarska in pleskarska dela morajo biti izvedena po opisih iz kvalitetnega materiala in v skladu z veljavnimi tehnicnim predpisi in standardi za ta dela. Vsa dela je izdelati tehnično pravilno in po pravilih stroke.
Material mora biti kvaliteten, pravilno pakiran in pravilno shranjen. Na željo investitorja in projektanta mora izvajalec del dati na vpogled vzorce in po izbranih vzorcih naročiti material in izvesti slikopleskarska dela.
Tolerance gladkosti in enakomernosti površin morajo ustrezati standardu DIN 18202, tabela 3, povečane zahteve.
Barva se mora dobro sprijemati s podlago, površina izvedenega premaza mora biti enakomerne strukture in ne sme menjati tona barve. Nanaša se na podlago pripravljeno po navodilu proizvajalca barve.
Izvajanje del: Premaz se lahko izvaja ročno ali strojno. Na končni površini se ne smejo poznati sledovi čopiča ali valjčka in mora popolnoma prekrivati podlago. Premaz , ki se izvaja v več slojih je naslednji sloj izvesti, ko je predhodni popolnoma suh. Stiki z vrati, okni, stenskimi oblogami in talnimi obrobami morajo biti izvedeni čisto.
Vsi zaključki slikanih površin morajo biti izvedeni ravno. Podloga, na katero se premaz izvaja, mora biti očiščena praha in umazanije kot so olja, rja, cementna malta in drugo. Osnovni premazi morajo biti taki, da po kvaliteti ustrezajo vrsti podlage in da so primerni za izbrani finalni premaz.
Enotna cena mora zajeti izdelavo vseh potrebnih detajlov in dopolnilnih del, ki jih je potrebno izvesti za dokončanje posameznih del, tudi če potrebni detajli in zaključki niso podrobno navedeni in opisani v popisu del, in so ta dopolnila nujna za pravilno funkcioniranje posameznih sistemov.
OPOMBA: Izvajalec slikarskih del mora pred pričetkom dela pregledati vse površine, ki bodo slikane in opozoriti izvajalca gradbenih del, da se odstranijo eventuelne pomanjkljivosti, ki jih je opazil in katere bi utegnile kvarno vplivati na brezhibno izvršitev in kvaliteto slikarskih del. Kvaliteta izvršenega dela mora biti brezhibna.
Barve oziroma barvne odtenke odobri projektant. Izvajalec mora na zahtevo projektanta oz LIDL-a napraviti brezplačne vzorce.
Izvajalec slikarskih del mora strogo paziti na to, da s svojim delom ne poškoduje ali onesnaži izdelkov drugih izvajalcev, po potrebi mora le-te ustrezno zaščititi. Izlivanje barv, beleža in drugega slikarskega materiala v vodovodne ali straniščne školjke ni dovoljeno. Za škodo odgovarja izvajalec slikarskih del, prav tako odgovarja za škodo, ki bi nastala zaradi nepazljivosti ali malomarnega dela. Po izvršenem delu mora izvajalec slikarskih del odstraniti ves preostali material.
Vse količine pred naročilom obvezno preveri izvajalec del!

## A-GOD
A | REKAPITULACIJA GRADBENO OBRTNIŠKA DELA
1 | PRIPRAVLJALNA DELA |  |  |  | 0
2 | RUŠITVENA DELA |  |  |  | 0
3 | ZEMELJSKA DELA |  |  |  | 0
4 | TESARSKA DELA |  |  |  | 0
5 | BETONSKA IN ŽELEZOKRIVSKA DELA |  |  |  | 0
6 | ZIDARSKA DELA |  |  |  | 0
7 | SUHOMONTAŽNA DELA |  |  |  | 0
8 | STAVBNO POHIŠTVO |  |  |  | 0
9 | KERAMIČARSKA DELA |  |  |  | 0
10 | SLIKOPLESKARSKA DELA |  |  |  | 0
11 | TUJE STORITVE |  |  |  | 0
12 | NEPREDVIDENA DELA 10% |  |  |  | 0
|  |  | SKUPAJ |  | 0
1 | PRIPRAVLJALNA DELA
| Opis postavke | EM | Količina | Cena za enoto | Vrednost
101 | Organizacija gradbišča - vsa dela izvesti v skladu z upoštevanjem predisov, varstva pri delu, požarne varnosti, elaboratom organizacije gradbišča in prometne ureditve. Objekt od 250do 500 m2 tlorisne površine | kos | 1 |  | 0
102 | Izdelava in postavitev gradbiščne table | kpl | 1 |  | 0
| PRIPRAVLJALNA DELA SKUPAJ |  |  |  | 0
2 | RUŠITVENA DELA
| Opis postavke | EM | Količina | Cena za enoto | Vrednost
201 | Rušenje obstoječih oken in vrat velikosti z odvozom na komunalno urejeno dponijo in deponiranjem | kos | 14 |  | 0
202 | Odstranitev obstoječih zaključnih tlakov z nakladanjem in odvozom na komunalno urejeno deponijo in deponiranjem | m2 | 230 |  | 0
203 | Porušitev in odstranitev obstoječe lesene predelne stene z vrat velikosti 3,70 x 3,50 m, vključno z nakladanjem in odvozom na komunalno urejeno deponijo in deponiranjem. | kpl | 1 |  | 0
204 | Porušitev in odstranitev obstoječe lesene predelne stene z vrat velikosti 5,15 x 4,10 m, vključno z nakladanjem in odvozom na komunalno urejeno deponijo in deponiranjem. | kpl | 1 |  | 0
205 | Odstranitev obstoječega montažnega stropa z vsemi sestavnimi deli le tega vključno z nakldanjem, odvozom na komunalno urejeno deponijo in deponiranjem | m2 | 64.14 |  | 0
206 | Rušenje opečnih sten z nakldanjem in odvozom na komunalno urejeno deponijo in deponiranjem | m3 | 7.92 |  | 0
207 | Rušenje obstoječih betonov, vključno z nakladanjem in odvozom na komunalno urejeno deponijo in deponiranjem. | m3 | 2.9 |  | 0
208 | Odstranitev obstoječih stenskih oblog (ploščice) z nakladanjem in odvozom na komunalno urejeno deponijo in deponiranjem. | m3 | 9 |  | 0
209 | Odstranitev obstoječih zunanjih varovalnih vrat v prostor 01 z deponiranjem na gradbišču in ponovno vgradnjo po montači nocih vrat. Vajeti ves potreben material in delo | kpl | 1 |  | 0
| RUŠITVENA DELA SKUPAJ |  |  |  | 0
3 | ZEMELJSKA DELA
| Opis postavke | EM | Količina | Cena za enoto | Vrednost
301 | Zarez in odstranitev obstoječe betonske voziščne konstrukcije z nakladanjem in odvozom na na komunalno urejeno deponijo in deponiranjem. | m3 | 2.4 |  | 0
302 | Izdelava kanalizacije iz cevi iz polivinilklorida, vključno s podložno plastjo iz pesk, DN 160 mm, v globini do 1,0 m SN 4 - fekalne vode, vključno z izkopom in zasipom z tamponskim materialom (izkop cca 0,7 m3/m1) ter navezavo na obstoječ jašek | m1 | 30 |  | 0
303 | Dobava in vgradnja revizijskega jaška iz PE fi 60 cm ter LTŽ pokrovom fi 600 mm (smradotesni pokrov) - fekalna kanalizacija | kos | 5 |  | 0
304 | Izvedba klina 0-4 cm v širini 30 cm za kasnejšo navezavo finega asfala. Izvede se tudi ostrorobni zarez. Obstoječ material se odpelje in deponira na komunalno urejeni deponiji. | m1 | 30 |  | 0
305 | Izvedba zaraza klina pred asfaltiranjem v deb. 4 cm | m1 | 30 |  | 0
306 | Izdelava zgornje nosilne plasti bituminiziranega drobljenca AC 22 base B50/70 A3 v debelini 2-11 cm | m2 | 33 |  | 0
307 | Izdelava obrabne in zaporne plasti bituminizirane zmesi AC 8 surf B50/70 A3 v debelini 4 cm. V ceni upoštevati premaz stikov z dilaplastom | m2 | 45 |  | 0
| ZEMELJSKA DELA SKUPAJ |  |  |  | 0
4 | TESARSKA DELA
| Opis postavke | EM | Količina | Cena za enoto | Vrednost
401 | Dobava, montaža, demontaža in čiščenje opaža AB preklad, nosilcev, vencev, … v objektu (vrata, okna,..) | m2 | 11 |  | 0
| TESARSKA DELA SKUPAJ |  |  |  | 0
5 | BETONSKA IN ŽELEZOKRIVSKA DELA
| Opis postavke | EM | Količina | Cena za enoto | Vrednost
501 | Dobava in postavitev rebrastih palic iz visokovrednega naravno trdega jekla B St 500 S - ocena | kg | 163 |  | 0
502 | Dobava in vgraditev cementnega betona C25/30 v prerez 0,16 do 0,30 m3/m2-m1 - talna plošča - betoniranje nad novo izvedeno kanalizacijo in vodovodom | m3 | 2.4 |  | 0
503 | Dobava in vgraditev cementnega betona C25/30 v prerez do 0,16 m3/m2-m1 - AB peklade, nosilci in venci,.. | m3 | 1.3 |  | 0
| BETONSKA IN ŽELEZOKRIVSKA DELA SKUPAJ |  |  |  | 0
6 | ZIDARSKA DELA
| Opis postavke | EM | Količina | Cena za enoto | Vrednost
601 | Dobava in izvedba samolepilne hidroizolacije (kot naprimer IZOSELF P PLUS) temeljne plošče (vključno z stranskimi robovi) | m2 | 241 |  | 0
602 | Dobava in zidanje nosilnih sten z opečnimi votlaki deb. 25 cm toplotne prevodnosti λ=0,23 W/mK , zidane z toplotnoizolacijsko malto (malta ne sme imeti slabše prevodnosti kot opeka), naprava malte, prenosi in vsa pomožna dela na objektu (npr. POROTHERM) (v ceno zajeti tudi dobavo vogalnikov) | m3 | 3.75 |  | 0
603 | Izdelava arm. cem. estriha v sestavi: | m2 | 230 |  | 0
armiran cem. estrih deb. 6 cm, armiran z MA vlakni
PVC folija
toplotna izolacija EPS 150 deb. 6 cm
z vsemi pomožnimi deli in transporti
604 | Izdelava in dobava grobega in finega ometa notranjih STEN z apneno malto 1:3, predhodni cementni obrizg, naprava malte, prenosi in vsa pomožna dela na gradbišču | m2 | 40 |  | 0
605 | Izvedba prebojev za instalacije (OCENA) | ura | 100 |  | 0
606 | Zazidava utorov za instalaterji. Material vkalkulirati v ceno rež. ure. (OCENA) | ura | 100 |  | 0
607 | Izdelava lahkih premičnih odrov, naprava podstavka, montaža in demontaža ter vsa pomožna dela na gradbišču. Obračun po tlorisni površini objekta | m2 | 230 |  | 0
608 | Dobava in montaža lahkega fasadnega odra višine do 4,0 m | m2 | 704 |  | 0
609 | Dobava in vgradnja notranjih PVC polic z zaključki ( imitacija belega marmorja) , kompletno z vsemi pomožnimi deli in prenosi , širine od 15 do 20 cm | m1 | 6.5 |  | 0
610 | Dobava in vgradnja zunanjih polic iz prašno barvane pocinkane pločevine deb 0,6 mm, kompletno z vsemi pomožnimi deli in prenosi , razvite širine 10 -15 cm | m1 | 6.5 |  | 0
611 | Dobava in vgradnja talnega sifona dimenzij 200 x 200 mm iz INOX materiala in iztokom fi 75 mm. Zajeti ves potreben material in delo. | kpl | 2 |  | 0
| ZIDARSKA DELA SKUPAJ |  |  |  | 0
7 | SUHOMONTAŽNA DELA
| Opis postavke | EM | Količina | Cena za enoto | Vrednost
701 | Dobava in montaža spuščenega ARMSTRONG stropa z ploščami 60x60 cm. Strop se obeša na primarne betonske nosilce. Višina obešanja znaša od 20 cm do 220 cm. V ceno vkalkulirati ves potreben material in delo za kvalitetno izvedbo. | m2 | 230 |  | 0
702 | Dobava in montaža OGNJEVARNIH mavčnokartonskih predelnih sten debeline 15 cm po sistemu npr. KNAUF na kovinski podkonstrukciji tip (dvojna obloga 2 x 2 x 1.25) s 10cm izolacijo. V ceno vkalkulirati bandažiranje stikov in kitanje ter brušenje celotne površine - priprava za finalni oplesk. V ceno vkalkulirati ves potreben material in delo za kvalitetno izvedbo. Požarna odpornost v skladu z zasnovo požarne varnosti! | m2 | 22 |  | 0
703 | Dobava in montaža OGNJEVARNIH mavčnokartonskih predelnih sten debeline 20 cm po sistemu npr. KNAUF na kovinski podkonstrukciji tip (dvojna obloga 2 x 2 x 1.25) s 15cm izolacijo. V ceno vkalkulirati bandažiranje stikov in kitanje ter brušenje celotne površine - priprava za finalni oplesk. V ceno vkalkulirati ves potreben material in delo za kvalitetno izvedbo. Požarna odpornost v skladu z zasnovo požarne varnosti! | m2 | 31 |  | 0
704 | Dobava in montaža vodoodpornih mavčnokartonskih predelnih sten debeline 20 cm po sistemu npr. KNAUF na kovinski podkonstrukciji tip (dvojna obloga 2 x 2 x 1.25) s 15cm izolacijo. V ceno vkalkulirati bandažiranje stikov in kitanje ter brušenje celotne površine - priprava za finalni oplesk. V ceno vkalkulirati ves potreben material in delo za kvalitetno izvedbo. | m2 | 65 |  | 0
| SUHOMONTAŽNA DELA SKUPAJ |  |  |  | 0
8 | STAVBNO POHIŠTVO
| Opis postavke | EM | Količina | Cena za enoto | Vrednost
801 | Dobava in vgradnja ALU oken, z debelino podboja okna 75 mm in debelino krila 85 . Toplotna prevodnost okna mora miti min. Uw = 0,90 W/(m2/K). Zastekitev okna mora biti troslojna. Okna se montirajo po sistemu RAL. Dodatno se okna opremijo še z zunanjimi komarniki z mrežami 1 mm2 proti mrčesu in glodalcem. Barvo določi investitor. Glej sheme in detajle. Okna morajo biti izvedena v enakem stiku kot so obstoječa. V ceno vkalkulirati ves potreben material in delo za kvalitetno izvedbo.
a | O1 - 255/160 cm - dvodelno okno, odpiranje krilno in odklopno | kos | 2 |  | 0
b | O2 - 140/160 cm - dvodelno okno, odpiranje krilno in odklopno | kos | 2 |  | 0
802 | Dobava in montaža ALU zunanjih dvokrilnih vhodnih vrat 175/255cm (glej sheme) | kos | 2 |  | 0
Dimenzije: 175/255 cm
Material: ALU
Barva: po izboru projektanta
Odpiranje: krilno
Ključavniča: cilindrična, sistemski ključ
Zapiralo: samozapiralo z možnostjo ustavitve v odprtem stanju
Okovje: aluminijasto s kratkim ščitom, 3x tridelna nasadila in varnostni zatič
Opisi so podani v splošnem delu, izdelati v skladu s projektom pozicij oken in vrat!
803 | Dobava in montaža ALU zunanjih dvokrilnih vhodnih vrat 165/255cm (glej sheme) | kos | 2 |  | 0
Dimenzije: 165/255 cm
Material: ALU
Barva: po izboru projektanta
Odpiranje: krilno
Ključavniča: cilindrična, sistemski ključ
Zapiralo: samozapiralo z možnostjo ustavitve v odprtem stanju
Okovje: aluminijasto s kratkim ščitom, 3x tridelna nasadila in varnostni zatič
Opisi so podani v splošnem delu, izdelati v skladu s projektom pozicij oken in vrat!
804 | enodelna notranja ALU vrata | kos | 3 |  | 0
Dobava in montaža. Po shemi
Dimenzije: 98/222 cm
Enokrilna.
Podboj: ALU, objemni podboj, pobarvan po izbiri projektanta
Tesnilo: guma
Krilo: ALU, pobarvan po izbiri projektanta
Okovje: aluminijasto s kratkim ščitom, 3x tridelna nasadila
Kljuka: Alu
Ključavniča: cilindrična, sistemski ključ
Odbojnik: inox, talni
Opisi so podani v splošnem delu, izdelati v skladu s projektom pozicij oken in vrat!
805 | Dobava in montaža enokrilnih notranja ALU vrata 98/222 | kos | 1 |  | 0
Dobava in montaža. Po shemi
Dimenzije: 88/222 cm
Enokrilna.
Podboj: ALU, objemni podboj, pobarvan po izbiri projektanta
Tesnilo: guma
Krilo: ALU, pobarvan po izbiri projektanta
Okovje: aluminijasto s kratkim ščitom, 2x tridelna nasadila
Kljuka: Alu
Ključavniča: cilindrična, sistemski ključ
Odbojnik: inox, talni
Opisi so podani v splošnem delu, izdelati v skladu s projektom pozicij oken in vrat!
806 | Dobava in montaža enokrilnih notranja ALU vrata 88/222 | kos | 1 |  | 0
Dobava in montaža. Po shemi
Dimenzije: 78/222 cm
Enokrilna.
Podboj: ALU, objemni podboj, pobarvan po izbiri projektanta
Tesnilo: guma
Krilo: ALU, pobarvan po izbiri projektanta
Okovje: aluminijasto s kratkim ščitom, 2x tridelna nasadila
Kljuka: Alu
Ključavniča: cilindrična, sistemski ključ
Odbojnik: inox, talni
Opisi so podani v splošnem delu, izdelati v skladu s projektom pozicij oken in vrat!
807 | Dobava in montaža dvokrilnih notranja ALU vrata 160/222 | kos | 1 |  | 0
Dobava in montaža. Po shemi
Dimenzije: 78/222 cm
Enokrilna.
Podboj: ALU, objemni podboj, pobarvan po izbiri projektanta
Tesnilo: guma
Krilo: ALU, pobarvan po izbiri projektanta
Okovje: aluminijasto s kratkim ščitom, 2x tridelna nasadila, spodnji in zgodnji zatič
Kljuka: Alu
Ključavniča: cilindrična, sistemski ključ
Odbojnik: inox, talni
Opisi so podani v splošnem delu, izdelati v skladu s projektom pozicij oken in vrat!
808 | Dobava in montaža enokrilnih drsnih notranja ALU vrata 98/222 | kos | 1 |  | 0
Dobava in montaža. Po shemi
Dimenzije: 98/212 cm
Enokrilna drsna.
Podboj: ALU, objemni podboj, pobarvan po izbiri projektanta
Tesnilo: guma
Krilo: ALU, pobarvan po izbiri projektanta
Okovje: drsno
Kljuka: Alu
Ključavniča: cilindrična, sistemski ključ
Odbojnik: inox, talni
Opisi so podani v splošnem delu, izdelati v skladu s projektom pozicij oken in vrat!
809 | Dobava in montaža enokrilnih notranja ALU PROTIPOŽARNIH vrata 98/222 - DIMENZ | kos | 1 |  | 0
Dobava in montaža. Po shemi
Dimenzije: 98/222 cm
Enokrilna.
Podboj: ALU, objemni podboj, pobarvan po izbiri projektanta
Tesnilo: guma
Krilo: ALU PROTIPOŽARNO KRILO E30
Okovje: aluminijasto s kratkim ščitom, 2x tridelna nasadila
Kljuka: Alu
Ključavniča: cilindrična, sistemski ključ
Odbojnik: inox, talni
Opisi so podani v splošnem delu, izdelati v skladu s projektom pozicij oken in vrat!
| STAVBNO POHIŠTVO SKUPAJ |  |  |  | 0
9 | KERAMIČARSKA DELA
| Opis postavke | EM | Količina | Cena za enoto | Vrednost
901 | Naprava obloge s protidrsnimi keramičnimi ploščicami I.kvalitete, položene na lepilo in fugiranjem
| keramična ploščica | m2 | 225.4 |  | 0
| delo in vezni material | m2 | 225.4 |  | 0
902 | Naprava nizkostenske obrobe iz keramičnih ploščic h-10 cm enake kvalitete enake post. 501
| keramična ploščica | m1 | 54 |  | 0
| delo in vezni material | m1 | 54 |  | 0
903 | Naprava obloge STENE z glaziranimi keramičnimi ploščicami I.kvalitete, položene na lepilo , višine do stropa. Keramične ploščice so zastičene z ustrezno fugirno maso. Ploščice se polagajo tako, da je stena obojestransko zaključena z enako širino ploščice. V ceno je potrebno zajeti PVC zaščito odprtih vogalov in zaprtih vogalov.
| keramična ploščica | m2 | 420.34 |  | 0
| delo in vezni material | m2 | 420.34 |  | 0
| KERAMIČARSKA DELA SKUPAJ |  |  |  | 0
10 | SLIKOPLESKARSKA DELA
| Opis postavke | EM | Količina | Cena za enoto | Vrednost
1001 | 2x slikanje ometanih površin-stene in stropovi z disperzijsko barvo vključno s predhodnim 2x kitanjem in brušenjem.Barvo določi investitor. | m2 | 162 |  | 0
1002 | 2x slikanje mavčnokartonskih sten z disperzijsko barvo vključno s predhodnim 2x kitanjem in brušenjem.Barvo določi investitor. | m2 | 55 |  | 0
1003 | Dobava barve in barvanje obstoječe fasade z fasadno barvo na osnovi vodne disperzije polimernih veziv. Predhodno pregledati podlago, poškodbe sanirati, podlago premazati z emulzijo, z vsemi pomožnimi deli, prenosi in prevozi.Barvo doliči projektant v sodelovanju z investitorjem. Izvajalec mora pred oddajo ponudbe pregledati obstoječe stanje. | m2 | 704 |  | 0
| SLIKOPLESKARSKA DELA SKUPAJ |  |  |  | 0
11 | TUJE STORITVE
| Opis postavke | EM | Količina | Cena za enoto | Vrednost
1101 | Dobava in namestitev gasilnega aparata 9EG (27A) (npr. GEN S6 - ABC prah 6 kg) vključno z dobavo in montažo nosilca. Zajeti ves potreben material in delo | kos | 2 |  | 0
1102 | Dobava in namestitev gasilnega aparata 12EG (43A) (npr. GEN S9 - ABC prah 9 kg) vključno z dobavo in montažo nosilca. Zajeti ves potreben material in delo | kos | 2 |  | 0
1103 | Dobava in namestitev piktograma oz. trajno svetlečega znaka za izhod v sili (skladno z ZPV) | kos | 9 |  | 0
1104 | Izdelava projektne dokunetacije izvedenih del (PID) | kos | 1 |  | 0
1106 | Izvedba izkaza požarne varnosti po zaključku del (DOZ) | kos | 1 |  | 0
| TUJE STORITVE SKUPAJ |  |  |  | 0

## B-STREHA
B | REKAPITULACIJA STREHA
1 | KLJUČAVNIČARSKA DELA |  |  |  | 0
2 | KROVSKO KLEPARSKA DELA |  |  |  | 0
3 | STRELOVODNA NAPRAVA |  |  |  | 0
4 | TUJE STORITVE |  |  |  | 0
5 | NEPREDVIDENA DELA 7% |  |  |  | 0
|  |  | SKUPAJ |  | 0
1 | RUŠITVENA DELA
| Opis postavke | EM | Količina | Cena za enoto | Vrednost
101 | Razkritje in odstranitev celotnega sloja strehe do primarnih betonskih nosilcev vključno z vsemi strešnimi ALU obrobami, žlebovi in vertikalami do LTŽ odtočnih cevi. Kritina, ki je azbestnocementna se previdno demontira, da ne pride do onesnaženja okolja ter shranjuje v vreče, ki so namenjene za shranjevanje azbestne kritine. Ta kritina se odpelje na komunalno orejeno deponijo in deponira. Strogo upoštevati navodila za varno delo. Preostali material se prav tako odpelje na komunalno urejeno deponijo in deponira. | m2 | 1420 |  | 0
102 | Odstranitev obstoječih nadstreškov nad vhodi, ki so izvedeni iz trapezne pločevine in jeklene konstrukcije sidrane na steno. Ves material se odpelje na komunalno urejeno deponijo in deponira | m2 | 62 |  | 0
| RUŠITVENA DELA SKUPAJ |  |  |  | 0
2 | KROVSKO KLEPARSKA DELA
| Opis postavke | EM | Količina | Cena za enoto | Vrednost
201 | Dobava in montaža strešne kritine iz izolacijskih strešnih panelov (trapez - višina vala 37 mm) deb. izolacije 10 cm komplet s vsemi obrobami, zaključki in pritrdilnim materialom, skladno s projektom PZI (trapezna oblika). Detajle izvedbe zaključkov poda dobavitelj materiala. Požarna odpornost v skladu z zasnovo požarne varnosti! V postavki vkalkulirati vse prevoze, prenose, delovni oder, ves pritrdlini material in delo. V ceno je potrebna vkalkulirati tudi sekundarno prečno konstrukcijo, ki odgovarja nosilnosti za strešno kritino. Skupna obtežba kritine ne sme presegati obtežbe obstoječe kritine. Na vsaki strani strehe se izvedejo 2 liniji jeklenih snegobranov. V ceni zajeti izvedbo prebojev in končno obdelavo prebojev: 1x fi 500, 1 x fi 400, 2 x fi 300 in 2 x fi 200mm. | m2 | 1420 |  | 0
202 | Dobava, izdelava in montaža "slemenske" obrobe iz ALUpločevine r.š. cca 70 cm komplet s pritrjevanjem ter vsem pritrdilnim in spojnim materialom. | m1 | 64 |  | 0
203 | Dobava in vgradnja nizkoprofilirane trapezne pločevinaste kritine s filcem (višina vala trapeza 30 mm) na nadstreških vključno z jekleno podkonstrukcijo, ki mora biti vroče cinkana skladno z načrtom ter izvedbo vseh obrob. Zajeti ves potreben material in delo. Konstrukcija nadstreška se sidra v steno na podlagi predhodnega posvetovanja z dobaviteljem sider in na podlagi ugotovitev, kakšna konstrukcija je v območju sidranja. Predpostavljam, da se sidranje izvede s sidri kot npr. HILTI sidra. Na podlagi ogleda in preiskav se določi način pritrjevanja okvirja na steno objekta! | m2 | 62 |  | 0
204 | Izvedba obrobe zidu na strehi iz ALU pločevine r.š. cca 60 cm komplet z podkonstrukcijo, pritrjevanjem ter vsem pritrdilnim in spojnim materialom. | m1 | 47.2 |  | 0
205 | Izvedba obrobe betonskega nadstreška iz ALU pločevine r.š. cca 60 cm komplet z podkonstrukcijo, pritrjevanjem ter vsem pritrdilnim in spojnim materialom. | m1 | 38 |  | 0
206 | Izvedba obrobe betonske plošče ki sega izven zunanjega zidu pod napuščem strehe iz ALU pločevine r.š. cca 45 cm komplet z podkonstrukcijo, pritrjevanjem ter vsem pritrdilnim in spojnim materialom. | m1 | 102 |  | 0
207 | Dobava in montaža kvadratnih žlebov iz ALU barvne pločevine deb. 0,6 mm, stranica 125 mm vključno z vsem pritrdilnim materialom in zaključki | m1 | 128 |  | 0
208 | Izdelava ,dobava in montaža žlebnih kotličkov ,standardne izvedbe iz ALU barvne pločevine deb.0,6mm (postavka 207) | kos | 7 |  | 0
209 | Izdelava ,dobava in montaža odtočnih cevi fi 125 mm iz ALU barvne pločevine deb. 0,6 mm, vključno s pritrdilnim materialom iz nerjavečega jekla - navezava v LTŽ odvodne cevi | m1 | 18 |  | 0
| KROVSKO KLEPARSKA DELA SKUPAJ |  |  |  | 0
3 | STRELOVODNA NAPRAVA
Dobava in montaža elementov strelovodne naprave in ozemljila:
| Opis postavke | EM | Količina | Cena za enoto | Vrednost
301 | Odstranitev obstoječega lovilnega voda in odvodov FeZn ca. 200m in odvoz na deponijo | kos | 1 |  | 0
302 | Al Ø8mm žica | m | 240 |  | 0
303 | Križna sponka Rf | kos | 15 |  | 0
304 | Merilna sponka Rf in vertikalna zaščita odvoda | kos | 10 |  | 0
305 | Izvedba povezav vseh izpostavljenih kovinskih mas objekta na strelovodno ozemljilo (klimati, dimniki, …) | kos | 12 |  | 0
306 | Ostali drobni montažni material komplet za izvedbo strelovoda (strešni, stenski, žlebni nosilci, odkapi, žlebne sponke,…) | kos | 290 |  | 0
307 | Pregled in meritve ter izdaja certifikata | kos | 1 |  | 0
| STRELOVODNA NAPRAVA SKUPAJ |  |  |  | 0
4 | TUJE STORITVE
| Opis postavke | EM | Količina | Cena za enoto | Vrednost
401 | Izdelava projektne dokumentacije izvedenih del (PID) + vsa predpisana dokumentacija v zvezi z odstranitvijo azbestne kritine | kos | 1 |  | 0
| STRELOVODNA NAPRAVA SKUPAJ |  |  |  | 0

## C-STROJNE
C | REKAPITULACIJA STROJNE
1 | VODOVO & KANALIZACIJA |  |  |  | 0
2 | OGREVANJE |  |  |  | 0
3 | PREZRAČEVANJE |  |  |  | 0
4 | UV DEZINFEKCIJA |  |  |  | 0
5 | NEPREDVIDENA DELA 7% |  |  |  | 0
|  |  | SKUPAJ |  | 0
1 | VODOVOD & KANALIZACIJA
| Opis postavke | EM | Količina | Cena za enoto | Vrednost
101 | Odstranitev obstoječe strojne opreme katera ne bo služila namenu uporabe oz. se zamenja z novo. Zatesnitev inštalacije oz. morebitna odstranitev v primeru neuporabe. Vzpostavitev v funkcionalno delovanje opreme in razvodov. Odstranjeno opremo odpelajti na deponijo. Potrebna uskladitev z izvajalcem gradbenih del. | ure | 15 |  | 0
102 | Dobava in montaža toplotne črplake: Visokoučinkovita toplotna črpalka za varčno segrevanje sanitarne vode. Posebna izvedba KRONO-FLEX z možnostjo priključitve zračnih kanalov za poljubno in optimalno izbiro mesta zajema in izpusta zraka. Krmilnik MSIMPLE omogoča ročni vklop toplotne črpalke in ročni vklop dodatnega električnega grelnika. Z vrtljivim gumbom enostavno izberemo želeno temperaturo vode v bojlerju. Na napravo je mogoče hkrati dodatno priključiti kotel (olje, plin, trda goriva) ali pa sprejemnike sončne energije. Ostala oprema: hladilni sistem z VARIO-TEX, uparjalnik XL-OPTI, sistem postavitve EASY-PLACE, kondenzator DE-CEVNI, zaščite EMAIL-C-850, MG-PROTECT, PU50-CLOSE, nivojska namestitev tipala temp. zunanjih naprav, EG-1,5.
| Energijski razred: A Grelna moč: 3,83 kW Elektricna moc: 1,5 kW, COP: 3,3 (en 16147, EU 812/2013) *Električni grelec: 1,5 kW Električno napajanje: 230V / 50Hz Elektricno varovanje: 16 A Ekološko hladivo R134a, 900 g Volumen bojlerja: 450L, srebrni pločevinast zunanji plašč Zaščita bojlerja: EMAIL-C-850 in MG-PROTECT Izolacija: PU50-CLOSE (visokoizolativna, zaprtocelična) Kondenzator: DE-CEVNI zunanji plaščni kondenzator Kotlovski toplotni prenosnik: 1,2 m2 Vodni priključki: navojni 1" (DN25); 3/4" (cirkulacija) Premer priključkov zračnih kanalov: fi 200 mm speljanih na streho objekta in izolarani s paroneprepustno izolacijo debeline 19mm. Strešni pipi obnjeni v naprotni smeri in zaključeni s protimrčesnmo mrežo in vremensko rešetko. Max temp. segrevanja vode s TČ: 55°C (pregrevanje preko 60°C), Temp. območje delovanja: 10-40°C (prostor velikosti vsaj 15m3) Dimenzije: Višina x Premer: 2070 x 750 mm / 240 kg. | kpl | 1 |  | 0
103 | Dobava in montaža raztezne posode za hladno vodo s konstantnim tlakom Elko–flex Eder SAN30D, V=30L z varnostnim ventilom DN20, p=10bar vključno s pritrdilnim in tesnilnim materialom Dim.: D=360mm; T=475mm;
| Ustreza: raztezna posoda tip Eder SAN30D V = 30 L ali enakovredna | kpl | 1 |  | 0
104 | Dobava in montaža navojnega krogličnega ventila (hladna voda), vključno s tesnilnim materialom
| DN 25 | kos | 1 |  | 0
105 | Dobava in montaža protipovratnega ventila (hladna voda), vključno s tesnilnim materialom
| DN 25 | kos | 1 |  | 0
106 | Dobava in montaža kompletnega umivalnika, sestoječega iz: -1 kos keramični umivalnik kvalitete 1A, širine 65 cm - po izboru -1 kos kromiranega iztočnega ventila ø32 s čepom na verižici in kromiranega sifona s kromano zvezno cevjo in rozeto -1 kos stoječo enoročno mešalno baterijo za umivalnik z zveznima cevkama in dvema kotnima ventiloma 15/10 - komplet s pritrdilnim, tesnilnim in montažnim materialom | kpl | 7 |  | 0
107 | Dodatna oprema za umivalnike: - ogledalo dim. 400/400/4 mm - keramični etažer 400 mm - držalo za brisače -pokromano, držalo za tekoče milo, vključno s pritrdilnim materialom | kpl | 7 |  | 0
108 | Dobava in montaža kompletnega stranišča konzolne - viseče izvedbe, na vodno izpiranje sestoječega iz: - 1 kos Duofix GEBERIT montažni element za stenski WC, aktiviranje spredaj - 1 kos stenska konzolna keramična školjka s sedežno desko - po izboru INVESTITORJA - 1 kos aktivirna tipka Samba - regulacijski ventil 15/10 s pripadajočo zvezno cevko ter odtočno plastično cevjo - vključno ves pritrdilni, tesnilni in montažni material | kpl | 1 |  | 0
109 | Dodatna oprema za WC: držalo za toaletni papir v roli, pokroman, vključno pritrdilni in tesnilni material | kpl | 1 |  | 0
110 | Dobava in montaža kompletnega pisoara, sestavljen iz:
- | pisoarne školjke iz bele sanitarne keramike kot npr. višina 615 mm, širina 345 mm, globina 315 mm, višina montaže (spodnji rob pisoarja) je 65 cm nad tlemi
- | krmilna elektronika za pisoar, IR, 230V, komplet z vgradnim setom s kotnim ventilom, magnetnim ventilom, pokrivne plošče, možnost nastavitve časa iztoka
- | montažni instalacijski element za vgradnjo v suhomontažni zid ali predstensko konstrukcijo obloženo z mavčno kartonastimi ploščami, je samonosilen, protikorozijsko zaščiten, z višinsko nastavljivima opornima nogicama, z odvodnim kolenom d50 mm in sifonskim tesnilom 44/32mm, z višinsko nastavljivo ploščo z armaturnimi priključki 1/2'' in zvočno ter toplotno zaščito, z navojnimi palicami in maticami M10 za pritrditev keramike, s pritrdilnim materialom
- | podometnega sesalnega sifona DN 50 primernega za izbrani tip pisoarja
- | vključno z konzolami, tesnilni in pritrdilni material | kpl | 1 |  | 0
111 | Dobava in montaža PVC talni sifon s ponikljano ploščo velikosti 15 x 15 cm z bakrenim zapornim lijakom | kos | 5 |  | 0
112 | Dobava in montaža navojnega krogličnega ventila, vključno spojni in tesnilni material
| DN 25 | kos | 2 |  | 0
| DN 20 | kos | 5 |  | 0
| DN 15 | kos | 7 |  | 0
113 | Dobava in montaža cevi sistem kot npr. Radopress za toplo sanitarno vodo, z vsemi fazonskimi kosi in ostalim potrebnim materialom za montažo, vključno Armacell izolacija tip ITS debeline najmanj DN notranji premer cevi, a ne manjše od 6mm
| D 20x2,0 mm | m | 50 |  | 0
| D 26x3,0 mm | m | 5 |  | 0
114 | Dobava in montaža cevi sistem kot npr. Radopress za hladno sanitarno vodo, z vsemi fazonskimi kosi in ostalim potrebnim materialom za montažo, vključno Armacell izolacijo tip Tubolit S plus debeline 4 mm
| D 32x3,0 mm | m | 25 |  | 0
| D 26x3,0 mm | m | 30 |  | 0
| D 20x2,0 mm | m | 40 |  | 0
115 | Dobava in montaža cevi sistem kot npr. Radopress za dekontaminirano vodo, z vsemi fazonskimi kosi in ostalim potrebnim materialom za montažo, vključno Armacell izolacijo tip Tubolit S plus debeline 4 mm
| D 20x2,0 mm | m | 20 |  | 0
116 | Dobava in montaža demontažnega priključka sistem kot npr. Radopress
| RP-VK32 | kos | 1 |  | 0
| RP-VK26 | kos | 2 |  | 0
| RP-VK20 | kos | 4 |  | 0
117 | Dobava in montaža reducirnega prehodnega kosa sistem kot npr. Radopress
| RP-R32/26 | kos | 1 |  | 0
| RP-R26/20 | kos | 5 |  | 0
118 | Dobava in montaža podometnega ventila
| DN 25 | kos | 2 |  | 0
| DN 20 | kos | 4 |  | 0
| DN 15 | kos | 6 |  | 0
119 | Dobava in montaža dvojnega armaturnega priključka sistema kot npr. Radopress 20-1/2'' | kos | 7 |  | 0
120 | Dobava in montaža navojnega krogličnega ventila DN 20, vključno spojni in tesnilnim materialom (postaja za pranje kombinezonov) | kpl | 1 |  | 0
121 | Dobava in montaža sifona PP50 in krogličnega ventila 2x DN 15 za pralni stroj z rozeto iz nerjaveče pločevine, vključno s tesnilnim in pritrdilnim materialom | kpl | 1 |  | 0
122 | Dobava in montaža sifona PP50 za sušilni stroj, vključno s tesnilni in pritrdilni material | kpl | 1 |  | 0
123 | Dobava in montaža sifona PP50 za kondenzacijski sušilnik, vključno s tesnilnim in pritrdilnim materialom | kpl | 1 |  | 0
124 | Dobava in montaža sifona PP50 in krogličnega ventila DN 15 za izpiranje v demineralizirani vodi z rozeto iz nerjaveče pločevine, vključno s tesnilnim in pritrdilnim materialom | kpl | 1 |  | 0
125 | Dobava in montaža sifona PP50 in krogličnega ventila 2x DN 15 za izpiranje v navadni vodi rozeto iz nerjaveče pločevine, vključno s tesnilnim in pritrdilnim materialom | kpl | 1 |  | 0
126 | Dobava in montaža sifona PP50 za ultrazvočno čiščenje, vključno s tesnilnim in pritrdilnim materialom | kpl | 1 |  | 0
127 | Dobava in montaža navojnega krogličnega ventila DN 15, vključno s tesnilnim in pritrdilnim materialom (demineralizator vode) | kpl | 1 |  | 0
128 | Dobava in montaža sifona PP50 za ultrazvočno čiščenje, vključno s tesnilnim in pritrdilnim materialom | kpl | 1 |  | 0
129 | Dobava in montaža sifona PP50 in krogličnega ventila 2x DN 15 za odcejalnik z rozeto iz nerjaveče pločevine, vključno s tesnilnim in pritrdilnim materialom | kpl | 1 |  | 0
130 | Dobava in montaža sifona PP50 in krogličnega ventila DN 15 za ultrazvočno izpiranje z rozeto iz nerjaveče pločevine, vključno s tesnilnim in pritrdilnim materialom | kpl | 1 |  | 0
131 | Dobava in montaža enojnega armaturnega priključka sistema kot npr. Radopress
| 20-1/2'' | kos | 14 |  | 0
| 25-3/4'' | kos | 1 |  | 0
132 | Dobava in montaža kanalizacijske cevi izdelane iz trdega polipropilena PP-ja po DIN 19531 tip HT, zatesnjene z gumijastimi tesnili vključno z vsemi fazonskimi kosi in pritrdilnim materialom
| PP 50 | m | 60 |  | 0
| PP 75 | m | 20 |  | 0
| PP 110 | m | 30 |  | 0
| PP 125 | m | 12 |  | 0
133 | Dobava in montaža strešnega avtomatskega odduha kanalizacije, vključno z vsem montažnim in tesnilnim materialom. | kos | 3 |  | 0
134 | Dobava in montaža talne rešetke s sifonom, proizvod kot npr ACO, vključno s pritrdilnim in tesnilnim materialom.
| dimenzije 300x300mm | kpl | 1 |  | 0
| dimenzije 800x300mm | kpl | 2 |  | 0
135 | Dolbenje za instalacijo vodovoda in kanalizacije – preboji | kpl | 1 |  | 0
136 | Priklop na obstoječo kanalizacijo in vodovod | kpl | 1 |  | 0
137 | Izpiranje in polnjenje sistema, tlačni preizkus | kpl | 1 |  | 0
138 | Klorni šok vodovodne instalacije in pridobitev pozitivnega izvida o neoporečnosti sanitarne vode | kpl | 1 |  | 0
| skupaj | ∑ |  |  | 0
139 | Projektantski nadzor | ure | 20 |  | 0
140 | Izdelava tehnične dokumentacije PID. | kpl | 1 |  | 0
141 | Pripravljalna dela, splošni in transportni stroški, stroški zavarovanja, izdelava navodil za obratovanje, predaja gradbene dokum. po 91. členu ZGO-1-UPB1 ter garancije za opremo in izvedbo ter zaključna dela | % | 5 |  | 0
OPOMBA: Oprema opisana v popisih se lahko zamenja z opremo od drugega proizvajalca, vendar mora imeti enake ali podobne karakteristike.
Zunanja ureditev kanalizacije ni zajeta v popisih (revizijski jašeki, zunanji razvod, ….)!
| VODOVOD & KANALIZACIJA SKUPAJ |  |  |  | 0
2 | OGREVANJE
| Opis postavke | EM | Količina | Cena za enoto | Vrednost
201 | Odstranitev obstoječe strojne opreme katera ne bo služila namenu uporabe oz. se zamenja z novo. Zatesnitev inštalacije oz. morebitna odstranitev v primeru neuporabe. Vzpostavitev v funkcionalno delovanje opreme in razvodov. Odstranjeno opremo odpelajti na deponijo. Potrebna uskladitev z izvajalcem gradbenih del. | ure | 10 |  | 0
202 | Dobava in montaža jeklene srednjetežke navojne cevi po DIN 2440 iz jekla za razvod ogrevalne vode, kompletno z varilnimi loki in drugimi fazoni, z vsem pritrdilnim in montažnim materialom. Cevi se očisti in po varjenju obarva z 2x osnovno antikorozijsko barvo
| DN20 | m | 104 |  | 0
| DN25 | m | 15 |  | 0
203 | Dobava in montaža panelnih radiatorjev kot npr. Vogel Noot V&N z nosilci, držali, odzračnimi pipicami, čepom vključno pritrdilnim in tesnilnim materialom.
| 1000/600 21K-S | kos | 1 |  | 0
| 900/600 21K-S | kos | 2 |  | 0
| 800/600 21K-S | kos | 3 |  | 0
| 700/600 21K-S | kos | 2 |  | 0
| 600/600 21K-S | kos | 2 |  | 0
204 | Dobava in montaža navojnega krogličnega ventila, vključno s tesnilnim materialom
| DN 25 | kos | 2 |  | 0
| DN 20 | kos | 4 |  | 0
205 | Dobava in montaža avtomatskega odzračnika 3/8'', vključno tesnilni material
| avtomatski odzračnik 3/8'' | kos | 6 |  | 0
206 | Dobava in montaža priključnega dela za dvocevni sistem, vključno s tesnilnim materialom | kos | 3 |  | 0
207 | Dobava in montaža termostatske glave z možnostjo nastavitve količine/stopnje pretoka | kos | 10 |  | 0
208 | Preboji in dolbjenje za instalacijo ogrevanja. | kpl | 1 |  | 0
209 | Izpiranje in polnenje ogrevalnega sistema z ustrezno pripravljeno vodo, tlačni preizkus in odzračevanje. | kpl | 1 |  | 0
210 | Prednastavitev grelnih teles, poizkusni zagon in regulacija ogrevalnega sistema. | kpl | 1 |  | 0
| skupaj | ∑ |  |  | 0
211 | Projektantski nadzor | ure | 20 |  | 0
212 | Izdelava tehnične dokumentacije PID. | kpl | 1 |  | 0
213 | Pripravljalna dela, splošni in transportni stroški, izdelava navodil za obratovanje, predaja gradbene dokum. po 91. členu ZGO-1-UPB1 ter garancije za opremo in izvedbo ter zaključna dela | % | 5 |  | 0
Opomba:
Oprema opisana v popisu se lahko zamenja z opremo drugega proizvajalca z predhodnim soglasjem projektanta. Vendar mora imeti enake ali boljše karakteristike.
Vključena vsa demontažna dela obstoječe opreme (ki je ovira) in eventuelna ponovna montaža po potrebi. Vključuje vsa manjša gradbena dela ki so potrebna za strojne inštalacije. Komplet z pritrdilnim in tesnilnim materialom in vzpostavitvijo v obstoječe stanje.
Vse mere in detaile preveriti na objektu.
V popisu niso zajeta večja gradbena dela za potrebe strojnih inštalacij. Zajeta so v gradbenem delu popisov.
| OGREVANJE SKUPAJ |  |  |  | 0
3 | PREZRAČEVANJE
| Opis postavke | EM | Količina | Cena za enoto | Vrednost
301 | Odstranitev obstoječe strojne opreme katera ne bo služila namenu uporabe oz. se zamenja z novo. Zatesnitev inštalacije oz. morebitna odstranitev v primeru neuporabe. Vzpostavitev v funkcionalno delovanje opreme in razvodov. Odstranjeno opremo odpelajti na deponijo. Potrebna uskladitev z izvajalcem gradbenih del. | ure | 10 |  | 0
302 | Dobava in montaža notranje centralne rekuperativne prezračevalne naprave za prezračevanje prostorov PN1. Proizvod kot npr.: HELIOS tip: KWL EC 500, z električnim predgrelcem 1,0 kW; Vdo=500m³/h, Vod=500m³/h. El.pod.: 230V/50Hz 2x172W. Z protitočnim izkoristkom toplote nad 80% na rekuperatorju. Dim. naprave: DxŠxV: 702x492x704. Teža 66kg. Nameščenim na antivibracijskih nosilcih. Z odvodom kondenzacije DN30 na bližnji meteorni odtok. Komplet z komandno ploščo in z vsem potrebnim pritrdilnim, tesnilnim ter kablirnim materialom. Priklop na omrežje in zagonom. Komandna plošča prezračevalne naprave je predvidena na lokaciji po želji investitorja. | kpl | 1 |  | 0
303 | Dobava in montaža krožnikasti – prezračevalni ventil za potrebe odvoda in dovoda zraka. Vgradnja v kanalsko mrežo. Kot npr.: Bossplast. Komplet z pritrdilnim in tesnilnim materialom ter odcepnim razvodom.
| A-LVS vel. 125 | kpl | 3 |  | 0
304 | Dobava in montaža cevi za odvod kondenza izdelane iz trdega polipropilena PP-ja po DIN 19531 tip HT, zatesnjene z gumijastimi tesnili vključno z vsemi fazonskimi kosi in pritrdilnim materialom z izdelavo prebojev
| DN 30 | m | 5 |  | 0
305 | Dobava in montaža kanala iz pocinkane pločevine za vtočni in odtočni zrak pravokotnega preseka, debeline po DIN 24190 in DIN 24191:1998-12, vključno spojni, tesnilni in pritrdilni material ter dodatek na odrez za nazivne velikost daljše stranice. Vključno z usmerjevalci v prezračevalnih kolenih in priključkov na prezračevalno napravo. | kg | 500 |  | 0
306 | Dobava in montaža obešalnega materiala za pločevinaste kanale, korozijsko zaščitenega s pocinkanjem. Vključno z montažo na nosilno konstrukcijo. | kg | 125 |  | 0
307 | Dobava in montaža dušilnika hrupa v okroglo kanalsko mrežo. Z dušilno kuliso, vodiloma za vstop in izstop zraka in perforirano pločevino. Dušenje 22dB pri 250Hz. Komplet z pritrdilnim in tesnilnim materialom. Proizvod kot npr. Bossplast. Tip:
| CA050 160 L=600mm | kpl | 2 |  | 0
308 | Izolacija prezračevalnega kanala za zajem in izpuh zraka. Izolacija prezračevalnih kanalov z zaprtocelično strukturo, difuzijsko odpornostjo µ>5000, toplotno prevodnostjo <0,038W/mK (pri 20°C).kot npr: Armaflex AC 19mm, vključno z lepilom. | m2 | 25 |  | 0
309 | Izolacija vseh kanalov, ki niso izolirani pri prehodu skozi gradbeno konstrukcijo zaradi preprečevanja prenosa hrupa kot npr: Armaflex AC 9mm | m2 | 6 |  | 0
310 | Dobava in montaža prezračevalne rešetke za potrebe dovoda in odvoda zraka. Vgradnja v kanalsko omrežje. Kot npr.: TehnoVentil. Komplet z pritrdilnim in tesnilnim materialom.
| AFA-SC/CTC 325x125 | kpl | 10 |  | 0
311 | Dobava in montaža prezračevalne priključne komore za potrebe dovoda in odvoda zraka. Vgradnja v strop oz. izolacijo v povezavi s kanalskim omrežjem. Komplet z pritrdilnim in tesnilnim materialom.
| 325/135/S/1x ∅d 125/h=200 | kpl | 10 |  | 0
312 | Dobava in montaža cevnega kanalskega razvoda iz spiralne cevi za potrebe prezračevanja. Komplet z obešalnim materialom in pripadajočimi fazonskimi kosi. Vključno z tesnenjem in montažo odsesovalnih elementov.
| ∅100 | m | 5 |  | 0
| ∅125 | m | 10 |  | 0
| ∅150 | m | 8 |  | 0
| ∅200 | m | 10 |  | 0
| ∅250 | m | 10 |  | 0
| ∅350 | m | 8 |  | 0
| ∅400 | m | 8 |  | 0
313 | Dobava in montaža strešne prezračevalne pipe iz barvne pločevine po DIN 24100, DIN 24191:1948-12 Dimenzije ∅250 mm za zajem in izpuh zraka prezračevalne naprave. Dobaviti z protimrčesno mrežo in vremensko rešetko kot npr. OZR-1 vel. 250. Komplet s strešnim postavkom in strešno obrobo ter tesnilnim in pritrdilnim materialom. Izolacija celotnega odvodnega kanala z kot npr: Armaflex AC 19mm, vključno z lepilom. | kpl | 2 |  | 0
314 | Dobava in montaža strešne prezračevalne pipe iz barvne pločevine po DIN 24100, DIN 24191:1948-12 Dimenzije 160 mm za izpuh zraka iz sanitarij. Dobaviti z protimrčesno mrežo in vremensko rešetko kot npr. OZR-1 vel. 160. Komplet s strešnim postavkom in strešno obrobo ter tesnilnim in pritrdilnim materialom. Izolacija celotnega odvodnega kanala z kot npr: Armaflex AC 19mm, vključno z lepilom. | kpl | 1 |  | 0
315 | Podrez vrat za potrebe prehoda zraka. Podrez v višini 5-10 mm, komplet z opleskom na željo arhitekta - investitorja. Uskladiti z dobaviteljem notranje opreme. | kpl | 5 |  | 0
316 | Dobava in montaža cevnega ventilatorja za potrebe odvoda zraka iz prostorov. Proizvod kot npr.: Soler&Palau tip: TD-250/100 SILENT; Vodv=120m³/h. El.pod.:1fx230V/50Hz, Pel=26W. Nameščen med prezračevalne kanale v dvojnem stropu. Komplet s stikalom za vklop-izklop več stopenj delovanja, z vsem potrebnim pritrdilnim, tesnilnim, kablirnim materialom ter priklopom na omrežje in zagonom. | kpl | 1 |  | 0
317 | Dobava in montaža revizijske odprtine na kanalu dimenzije, komplet z pritrdilnim in tesnilnim materialom. | kpl | 4 |  | 0
318 | Vključena vsa demontažna dela obstoječe opreme (ki je ovira) premestitev opreme in eventuelna ponovna montaža po potrebi. Vključuje vsa manjša gradbena dela, ki so potrebna za strojne inštalacije. Komplet z pritrdilnim in tesnilnim materialom in vzpostavitvijo v obstoječe stanje. | kpl | 1 |  | 0
319 | Dobava in montaža INOX klasične odsesovalne nape N1 dimenzije 3500x1100mm z vso potrebno opremo in kanalskim razvodom v prostor za sušenje kombinezonov obešeno na strop. Potrebno usklajevanje z dobaviteljem opreme. | kpl | 1 |  | 0
320 | Dobava in montaža INOX klasične odsesovalne nape N2 v obliki L dimenzije 2600x1100mm in 3700x1100mm z vso potrebno opremo in kanalskim razvodom v prostor za pranje kombinezonov obešeno na strop. Potrebno usklajevanje z dobaviteljem opreme. | kpl | 1 |  | 0
321 | Dobava in montaža INOX klasične odsesovalne nape N3 dimenzije 4500x900mm z vso potrebno opremo in kanalskim razvodom v prostor za čiščenje mask obešeno na strop. Potrebno usklajevanje z dobaviteljem opreme. | kpl | 1 |  | 0
322 | Dobava in montaža INOX klasične odsesovalne nape N4 dimenzije 3300x900mm z vso potrebno opremo in kanalskim razvodom v prostor za čiščenje čutar obešeno na strop. Potrebno usklajevanje z dobaviteljem opreme. | kpl | 1 |  | 0
323 | Dobava in montaža strešnega ventilatorja SV2 za potrebe odvoda zraka iz prostora za pranje kombinezonov. Proizvod kot npr.: Systemair tip: DVS 225EZ SILEO; Vodv=500m³/h. El.pod.:1fx230V/50Hz, Pel=110W. Komplet s stikalom za vklop-izklop, katero odpre položaj zrakotesni loputi za dovod zraka v prostor. Komplet z vsem potrebnim pritrdilnim, tesnilnim, kablirnim materialom ter priklopom na omrežje in zagonom. | kpl | 1 |  | 0
324 | Dobava in montaža strešnega ventilatorja SV1 za potrebe odvoda zraka iz prostora za sušenje kombinezonov. Proizvod kot npr.: Systemair tip: DVS 225EZ SILEO; Vodv=500m³/h. El.pod.:1fx230V/50Hz, Pel=110W. Komplet s stikalom za vklop-izklop, katero odpre položaj zrakotesni loputi za dovod zraka v prostor. Komplet z vsem potrebnim pritrdilnim, tesnilnim, kablirnim materialom ter priklopom na omrežje in zagonom. | kpl | 1 |  | 0
325 | Dobava in montaža strešnega ventilatorja SV3 za potrebe odvoda zraka iz prostora za čiščenje mask. Proizvod kot npr.: Systemair tip: DVS 310EV SILEO; Vodv=750m³/h. El.pod.:1fx230V/50Hz, Pel=132W. Komplet s stikalom za vklop-izklop, katero odpre položaj zrakotesni loputi za dovod zraka v prostor. Komplet z vsem potrebnim pritrdilnim, tesnilnim, kablirnim materialom ter priklopom na omrežje in zagonom. | kpl | 1 |  | 0
326 | Dobava in montaža strešnega ventilatorja SV4 za potrebe odvoda zraka iz prostora za čiščenje čutar. Proizvod kot npr.: Systemair tip: DVS 310EV SILEO; Vodv=750m³/h. El.pod.:1fx230V/50Hz, Pel=132W. Komplet s stikalom za vklop-izklop, katero odpre položaj zrakotesni loputi za dovod zraka v prostor. Komplet z vsem potrebnim pritrdilnim, tesnilnim, kablirnim materialom ter priklopom na omrežje in zagonom. | kpl | 1 |  | 0
327 | Dobava in montaža strešne prezračevalne pipe iz barvne pločevine po DIN 24100, DIN 24191:1948-12 Dimenzije 350 mm za zajem svežega zraka iz strehe. Sveži zrak je namenjen v prostora za pranje in sušenje kombinezonov. Dobaviti z protimrčesno mrežo in vremensko rešetko kot npr. OZR-1 vel. 350. Komplet s strešnim postavkom in strešno obrobo ter tesnilnim in pritrdilnim materialom. Izolacija celotnega odvodnega kanala z kot npr: Armaflex AC 19mm, vključno z lepilom. | kpl | 1 |  | 0
328 | Dobava in montaža električnega grelnika zraka kanalske izvedbe, nemeščenega med kanasko mrežo. Proizvod kot npr: systemair CV 315/9.0kW MQEM. Priključna el. moč 9kW, vključno s kanalskim tipalom TG-K360 in stenskim temperaturnim tipalom TG-R430. Delovanje v primeru vklopa strešnega ventilatorja v dveh prostorih za pranje kombinezonov in sušenje kombinezonov. Uskladiti delovanje el. grelcev z delovanjem strešnih ventilatorjev SV1 in SV2 ter kanalskim in sobnim tipalom temperature. Komplet s pritrdilnim, tesnilnim in kablirnim materialom ter vzpostavitev sistema v delovanje. | kpl | 1 |  | 0
329 | Dobava in montaža strešne prezračevalne pipe iz barvne pločevine po DIN 24100, DIN 24191:1948-12 Dimenzije 400 mm za zajem svežega zraka iz strehe. Sveži zrak je namenjen v prostora za čiščenje mask in čutar. Dobaviti z protimrčesno mrežo in vremensko rešetko kot npr. OZR-1 vel. 400. Komplet s strešnim postavkom in strešno obrobo ter tesnilnim in pritrdilnim materialom. Izolacija celotnega odvodnega kanala z kot npr: Armaflex AC 19mm, vključno z lepilom. | kpl | 1 |  | 0
330 | Dobava in montaža električnega grelnika zraka kanalske izvedbe, nemeščenega med kanasko mrežo. Proizvod kot npr: systemair CV 355/12.0kW MQEM. Priključna el. moč 12kW, vključno s kanalskim tipalom TG-K360 in stenskim temperaturnim tipalom TG-R430. Delovanje v primeru vklopa strešnega ventilatorja v dveh prostorih za čiščenje mask in čutar. Uskladiti delovanje el. grelcev z delovanjem strešnih ventilatorjev SV3 in SV4 ter kanalskim in sobnim tipalom temperature. Komplet s pritrdilnim, tesnilnim in kablirnim materialom ter vzpostavitev sistema v delovanje. | kpl | 1 |  | 0
331 | Dobava in montaža zrakotesne lopute TUNE R 355-3-M0 premera fi 350mm z motornim pogonom BELIMO NF 230. Uskladiti delovanje z vklopom nape in zrakotesne lopute. Komplet s prtirdilnim, tesnilnim in kablirnim materialom. Vzpostaviti sistem odvoda/dovoda zraka v delovanje. | kpl | 2 |  | 0
332 | Dobava in montaža stropne prezračevalne rešetke, vgradnje na kanalsko omrežje, vključno s pritrdilnim in tesnilnim materialom.
| dimenzije 400x400 | kpl | 1 |  | 0
| dimenzije 500x500 | kpl | 1 |  | 0
333 | Poizkusni zagon, regulacija pretočnih količin, tlačni preizkus, poučitev uporabnikov o delovanju sistemov prezračevanja, meritve količin, hrupa, izdelava navodil za obratovanje s strani pooblaščene institucije. | kpl | 1 |  | 0
| skupaj | ∑ |  |  | 0
334 | Projektantski nadzor | ure | 20 |  | 0
335 | Izdelava tehnične dokumentacije PID. | kpl | 1 |  | 0
336 | Pripravljalna dela, splošni in transportni stroški, izdelava navodil za obratovanje, predaja gradbene dokum. po 91. členu ZGO-1-UPB1 ter garancije za opremo in izvedbo ter zaključna dela | % | 5 |  | 0
Opomba:
Oprema opisana v popisu se lahko zamenja z opremo drugega proizvajalca z predhodnim soglasjem projektanta. Vendar mora imeti enake ali boljše karakteristike.
Vključena vsa demontažna dela obstoječe opreme (ki je ovira) in eventuelna ponovna montaža po potrebi. Vključuje vsa manjša gradbena dela ki so potrebna za strojne inštalacije. Komplet z pritrdilnim in tesnilnim materialom in vzpostavitvijo v obstoječe stanje.
Vse mere in detaile preveriti na objektu.
V popisu niso zajeta večja gradbena dela za potrebe strojnih inštalacij, kot npr. izdelava prebojev in obdelava prezračevalnih kanalov z mavčno kartonsko ploščo. Zajeta so v gradbenem delu popisov.
| PREZRAČEVANJE SKUPAJ |  |  |  | 0
4 | UV DEZINFEKCIJA
| Opis postavke | EM | Količina | Cena za enoto | Vrednost
401 | Dobava in montaža UV dezinfekcijske naprave, za namestitev na steno/strop. Produkt kot npr: SterilAir D Direktstraler D2136-4k. Moč sijalke 36W, 170mA, U=230V/50Hz. Komplet s pritrdilnim, tesnilnim in kablirnim materialom. Priklopom na napetost. Dobaviti v kompletu s programsko uro, senzorjem gibanja in zaščito pred trki. OPOZORILO: Ob delovanju naprave v prostoru ne smejo biti prisotne osebe. | kpl | 9 |  | 0
403 | Izdelava projektne dokumentacije izvedenih del (PID). | kpl | 1 |  | 0
404 | Pripravljalna dela, splošni in transportni stroški, izdelava navodil za obratovanje, predaja gradbene dokum. po 91. členu ZGO-1-UPB1 ter garancije za opremo in izvedbo ter zaključna dela | % | 5 |  | 0
Opomba:
Oprema opisana v popisu se lahko zamenja z opremo drugega proizvajalca z predhodnim soglasjem projektanta. Vendar mora imeti enake ali boljše karakteristike. Pred vgradnjo se je potrebno uskladiti z dobaviteljem opreme. Dobavitelj opreme je na podlagi opisa procesa in tlorisov predlagal tip sijalke D.
| UV DEZINFEKCIJA SKUPAJ |  |  |  | 0

## D-ELEKTRIKA
D | REKAPITULACIJA ELEKTRIČNE NAPELJAVE IN NAPRAVE
1 | INSTALACIJE |  |  |  | 0
2 | INSTALACIJSKA OPREMA |  |  |  | 0
3 | RAZDELILCI |  |  |  | 0
4 | RAZSVETLJAVA |  |  |  | 0
5 | RAČUNALNIŠKA INSTALACIJA P.T |  |  |  | 0
6 | OSTALO |  |  |  | 0
7 | NEPREDVIDENA DELA 5% |  |  |  | 0
|  |  | SKUPAJ |  | 0
1 | INSTALACIJE
Dobava, polaganje in označevanje instalacijskega materiala:
| Opis postavke | EM | Količina | Cena za enoto | Vrednost
101 | gibljiva, plastična zaščitna cev s povišano stopnjo odpornosti na mehanske vplive skupaj z dolbljenjem in polaganjem v steno Ø16 mm | m | 285 |  | 0
102 | gibljiva, plastična zaščitna cev s povišano stopnjo odpornosti na mehanske vplive skupaj z dolbljenjem in polaganjem v steno Ø32 mm | m | 35 |  | 0
103 | gibljiva, plastična zaščitna cev s povišano stopnjo odpornosti na mehanske vplive skupaj z dolbljenjem in polaganjem v steno Ø50 mm | m | 32 |  | 0
104 | negibljiva plastična zaščitna cev, vključno s priborom za montažo PN Ø16mm | m | 35 |  | 0
105 | negibljiva plastična zaščitna cev, vključno s priborom za montažo PN Ø32mm | m | 20 |  | 0
106 | kabelska polica iz pocinkane pločevine, kompletno s kotniki, pokrovom, zaščito ostrih robov, priborom za montažo in ostalim drobnim materialom, širine 100 mm PK 100 | m | 65 |  | 0
107 | kabelska polica iz pocinkane pločevine, kompletno s kotniki, pokrovom, zaščito ostrih robov, priborom za montažo in ostalim drobnim materialom, širine 200 mm PK 200 | m | 85 |  | 0
108 | Triprekatni parapetni kanal Al bele barve, skupaj s pritrdilnimi in zaključnimi elementi dolžine 1m | kos | 1 |  | 0
109 | energetski kabel, uvlečen v zaščitne cevi NYM-0 2x1,5 mm2 | m | 25 |  | 0
110 | energetski kabel, uvlečen v zaščitne cevi NYM-0 3x1,5 mm2 | m | 27 |  | 0
111 | energetski kabel, uvlečen v zaščitne cevi NYM-J 3x1,5 mm2 | m | 290 |  | 0
112 | energetski kabel, uvlečen v zaščitne cevi NYM-J 4x1,5 mm2 | m | 55 |  | 0
113 | energetski kabel, uvlečen v zaščitne cevi NYM-J 3x2,5 mm2 | m | 365 |  | 0
114 | energetski kabel, uvlečen v zaščitne cevi NYM-J 5x2,5 mm2 | m | 45 |  | 0
115 | energetski kabel, uvlečen v zaščitne cevi NYY-J 5x6 mm2 | m | 135 |  | 0
116 | energetski kabel, uvlečen v zaščitne cevi NYY-J 5x16 mm2 | m | 32 |  | 0
117 | energetski kabel, uvlečen v zaščitne cevi NYY-J 4x95 mm2 | m | 57 |  | 0
118 | zaščitni vodnik, uvlečen v zaščitne cevi, skupaj s priborom za izvedbo ozemljitev (cevne objemke, trajni vijačeni spoji...) H07V-K 6 mm2 | m | 260 |  | 0
119 | zaščitni vodnik, uvlečen v zaščitne cevi, skupaj s priborom za izvedbo ozemljitev (cevne objemke, trajni vijačeni spoji...) H07V-K 16 mm2 | m | 350 |  | 0
120 | zaščitni vodnik, uvlečen v zaščitne cevi, skupaj s priborom za izvedbo ozemljitev (cevne objemke, trajni vijačeni spoji...) H07V-K 50 mm2 | m | 75 |  | 0
121 | zbiralka za glavno izenačitev potenciala, komplet vgrajena v razdelilec Rg, | kos | 1 |  | 0
122 | razvodnica za izenačitev potenciala, komplet z zbiralko (RIP) | kos | 13 |  | 0
| INSTALACIJE SKUPAJ |  |  |  | 0
2 | INSTALACIJSKA OPREMA
Dobava, polaganje in označevanje instalacijskega materiala:Dobava, montaža, vezava in označevanje stikalnih in priključnih naprav električne instalacije: Stikala in vtičnice pred vgradnjo potrdi arhitekt/investitor.
| Opis postavke | EM | Količina | Cena za enoto | Vrednost
201 | podometna vtičnica z zaščitnim kontaktom | kos | 2 |  | 0
202 | podometna vtičnica z zaščitnim kontaktom trojna, parapetna | kos | 2 |  | 0
203 | podometna/nadometna vtičnica z zaščitnim kontaktom in pokrovom IP44 | kos | 26 |  | 0
204 | podometno navadno stikalo IP44 | kos | 8 |  | 0
205 | podometno menjalno stikalo IP44 | kos | 8 |  | 0
206 | podometno križno stikalo IP44 | kos | 1 |  | 0
207 | IR stikalo stropno 360st | kos | 3 |  | 0
208 | Zakasnilni rele primeren za vgradnjo v dozo (ventilatorji) | kos | 1 |  | 0
209 | nadometna, trifazna, motorska vtičnica z zaščitnim kontaktom, 16A, 3P+N+PE IP44 | kos | 2 |  | 0
210 | vtično gnezdo 2xC16/3A - 5polna 16A 3xC16A -šuko IP44 | kos | 2 |  | 0
| INSTALACIJSKA OPREMA SKUPAJ |  |  |  | 0
3 | RAZDELILCI
Dobava, montaža, vezava in označevanje opreme, ki se vgradi v razdelilec:
| Opis postavke | EM | Količina | Cena za enoto | Vrednost
| Rg (zamenjava za obstoječ Rg na fasadi) | KPL | 1 |  | 0
301 | Odstranitev obstoječe omare Rg na fasadi, odklop obstoječih tokokrogov, ter odvoz na deponijo | kos | 1
302 | Dobava in vgradnja novega razdelilca Rg (glavna razdelilna omara) na fasadi objekta, podometna kovinska omara 500x800x250mm IP65, opremljena s ključavnico, izvedba priklopa obstoječih in novega kabla | kos | 1
303 | tripolni NV 00 varovalčni odklopnik skupaj z varovalkami NV 00/3 | kos | 5
304 | prenapetostna zaščita razreda I, z izmenljivim vložkom, primerna za montažo na letev | kos | 3
305 | drobni material, označevanje, pregled, meritve, poročilo o preizkusu | kos | 1
| R1 | KPL | 1 |  | 0
306 | kovinska prostostoječa omarica 800x2000x300m, opremljena s ključem in montažno ploščo in podstavno nogo, v izvedbi IP44 | kos | 1
307 | tripolno stikalo z vrtljivo ročico, primerno za vgradnjo na vrata, RU/RD 150A (AC23) | kos | 1
308 | prenapetostna zaščita razreda II, z izmenljivim vložkom, primerna za montažo na letev | kos | 3
309 | tripolni varovalčni odklopnik skupaj z varovalkami DO Tytan | kos | 6
310 | tripolno zaščitno stikalo na diferenčni tok 63A, Id=0.03A | kos | 5
311 | instalacijski odklopnik enopolni C10A | kos | 6
312 | instalacijski odklopnik enopolni C16A | kos | 23
313 | instalacijski odklopnik tripolni C16/3A | kos | 2
314 | instalacijski odklopnik tripolni C20/3A | kos | 1
315 | instalacijski odklopnik tripolni C25/3A | kos | 5
316 | instalacijski odklopnik tripolni C40/3A | kos | 1
317 | drobni material, pregled, meritve, poročilo o preizkusu | kos | 1
| R2 | KPL | 1 |  | 0
318 | kovinska podometna omarica 500x600x200m, opremljena s ključem in montažno ploščo | kos | 1
319 | tripolno 1-0 grebenasto stikalo z možnostjo montaže na letev RU/RD 25A (AC23) | kos | 1
320 | tripolno zaščitno stikalo na diferenčni tok 63A, Id=0.03A | kos | 1
321 | instalacijski odklopnik C10A | kos | 2
322 | instalacijski odklopnik C16A | kos | 6
323 | instalacijski odklopnik tripolni C20/3A | kos | 2
324 | drobni material, označevanje, pregled, meritve, poročilo o preizkusu | kos | 1
| RAZDELILCI SKUPAJ |  |  |  | 0
4 | RAZSVETLJAVA
Dobava in montaža svetilk vključno s predstikalno napravo, veznim in montažnim priborom, sijalkami ter funkcionalnim preizkusom. Svetilke pred vgradnjo potrdi arhitekt/investitor. Svetilke morajo imeti 5 let garancije.
| Opis postavke | EM | Količina | Cena za enoto | Vrednost
401 | stropna vgradna dekorativna downlight LED svetilka 1500lum, 4000K ( npr., Intra, Zumtobel, SLV, Osram, Philips , Siteco) | kos | 4 |  | 0
402 | zunanji LED reflektor v zasenčeni izvedbi s prigrajenim IR senzorjem ca. 10000lum 4000K, IP65 ( npr., Intra, Zumtobel, SLV, Osram, Philips , Siteco) | kos | 4 |  | 0
403 | Vgradni LED panel modul 600 ca.4000lum, 4000K, IP44 ( npr., Intra, Zumtobel, SLV, Osram, Philips , Siteco) | kos | 48 |  | 0
| RAZSVETLJAVA SKUPAJ |  |  |  | 0
5 | RAČUNALNIŠKA INSTALACIJA P, T
Dobava in montaža instalacijskega materiala in potrebnih naprav za izvedbo računalniške instalacije P in T:
| Opis postavke | EM | Količina | Cena za enoto | Vrednost
Kg
501 | Komunikacijska omara 19'' kovinska s ključavnico gabaritov 800x500x500mm, 1x tripolni eurojack razdelilec (9 mest) 19'', 1x šuko (9 mest) 19'', -primarni telefonski razvod -podatkovni panel T 24 RJ-45 cat.6 -organizator ožičenja -stikalo 24 RJ-45 cat.6 + FTTH -organizator ožičenja -podatkovni panel P 24 RJ-45 cat.6 -organizator ožičenja -stikalo 24 RJ-45 cat.6 + FTTH -optični delilnik komplet z aktivno opremo ponudnika storitve | kos | 1 |  | 0
502 | UPS naprava 1kVA s 30min avtonomije, skupaj z relejsko kartico ter zagonom | kos | 1 |  | 0
Ostala oprema
503 | signalni kabel, uvlečen v zaščitne cevi FTP cat.6 | m | 480 |  | 0
504 | dvojna parapetna vtičnica, s priključkom RJ45 cat.6e, s protiprašnim pokrovčkom za razvod P in T | kos | 2 |  | 0
505 | podometna vtičnica, s priključkom RJ45 cat.6, s protiprašnim pokrovčkom za razvod P in T | kos | 8 |  | 0
506 | Optični kabel za povezavo glavne komunikacijske omare v objektu in Kg za JRKBO | m | 80 |  | 0
507 | gibljiva, plastična zaščitna cev s povišano stopnjo odpornosti na mehanske vplive skupaj z dolbljenjem in polaganjem v steno Ø16 mm | m | 120 |  | 0
508 | Meritve ožičenja in izdaja listin | kos | 1 |  | 0
| RAČUNALNIŠKA INSTALACIJA P, T SKUPAJ |  |  |  | 0
6 | OSTALO
| Opis postavke | EM | Količina | Cena za enoto | Vrednost
601 | priklop enofaznih porabnikov | kos | 12 |  | 0
602 | priklop trifaznih porabnikov (TČ-TSV, tehnologija,...) | kos | 7 |  | 0
603 | izvedba ožičenja avtomatike TČ-TSV, skupaj s kabli in nadometnimi zaščitnimi cevmi v dolžini 30m (2x0,75; 3x0.75; 3x1,5mm2, UTP cat5), dozami in ostalim drobnim materialom, parametriranjem ter zagonom | kos | 1 |  | 0
604 | izvedba ožičenja avtomatike prezračevanja s kabli in nadometnimi zaščitnimi cevmi v dolžini 20m (2x0,75; 3x0.75; 3x1,5mm2, UTP cat5) dozami in ostalim drobnim materialom, parametriranjem ter zagonom | kos | 1 |  | 0
605 | izvedba ožičenja in priklopov 4x napa, skupaj z regulatorji, in 2x cevni grelec s tiristorsko regulacijo, komplet z vsem poptrebnim drobnim motažnim materialom | kos | 1 |  | 0
606 | priprava kompletne dokumentacije za tehnični pregled (dokazila, navodila, izjave, ,…) | kos | 1 |  | 0
608 | Izdelava Projektne dokumentacije izvedenih del (PID) | kos | 1 |  | 0
609 | Odstranitev vseh obstoječih EI v objektu in odvoz na deponijo | nu | 72 |  | 0
610 | izvedba ozemljitev kovinskih mas v objektu (kabelske police, parapetni kanali, strojne instalacije, …) | kos | 55 |  | 0
611 | izvedba požarnih zatesnitev prebojev med požarnimi sektorji z obstojnostjo min. EI30 | kos | 7 |  | 0
612 | izvedba meritev delovne razsvetljave in izdaja listin | kos | 1 |  | 0
| OSTALO SKUPAJ |  |  |  | 0

## E-TEHNOLOŠKA OPREMA
E | REKAPITULACIJA TEHNOLOŠKA OPREMA
1 | TEHNOLOŠKA OPREMA
2 | OSTALO
SKUPAJ
Ponudnik mora v razdelku E-TEHNOLOŠKA OPREMA za ponujeno tehnološko opremo predložiti slikovni material (lahko fotokopija iz kataloga) v slovenskem jeziku, iz katere mora biti razvidno, da ponujeno blago zadošča najmanj vsem naročnikovim zahtevam, ter v za to določenih celicah navesti proizvajalca in tip ponujenega blaga.
1 | TEHNOLOŠKA OPREMA
| Opis postavke | EM | Količina | Cena za enoto | Vrednost
01 - Predprostor za osebe – garderoba
101 | Garderobna omarica s klopjo: - kovinske izvedbe, - lakirana v akril barvi, - fizično predeljena za dve vrsti oblačil, - polica za čevlje, - strop omarice pod kotom 30°, - dim.800x500x2100mm. | kos | 5
TIP in proizvajalec:_________________________________________________________________
102 | Koš za umazano službeno obleko. | kos | 1
TIP in proizvajalec:_________________________________________________________________
103 | Omara za čistila: - inox izvedbe, - zaprta s krilnimi vrati, - odprtine za prezračevanje, - prostor za obešanje metel, - police za odlaganje krp in čistil, - dim.800x600x2000mm. | kos | 1
02 - Predprostor za vhodni material
104 | Regal: - inox izvedbe, - 3x polna polica, - spodaj prostor za talno podložko, - dim.1200x640x1700mm. | kos | 5
105 | Talna podložka: - inox izvedbe - dim.1100x600x200mm | kos | 5
03 - Prostor za razstavljanje opreme
106 | Delovni pult: - inox izvedbe, - s predalnikom, - spodaj polica, - dim.2050x900x900mm. | kos | 3
107 | Dvonivojska konzolna polica: - inox izvedbe, - dim.2050x350x250mm. | kos | 3
108 | Demineralizator vode | kos | 1
TIP in proizvajalec:________________________________________________________________
04 - Manipulacijski hodnik
05 - Prostor za ultrazvočno pralno napravo za dekontaminacijo, pranje in izpiranje mask
109 | Ultrazvočna pralna naprava za dekontaminacijo, pranje in izpiranje mask: - inox izvedbe, - avtomatski transport in vrtenje košar, - dva korita za ultrazvočno čiščenje, - korito za izpiranje v navadni vodi, - korito za izpiranje v demineralizirani vodi, - korito za ultrazvočno izpiranje, - spodnji del zaprt s krilnimi vrati, - dim. 4500x800x900mm. | kos | 1
TIP in proizvajalec:_________________________________________________________________
110 | Voziček za prevoz košar z maskami: - Inox izvedbe, -dim.1200x800x850mm. | kos | 2
111 | Stenski parolov: - inox izvedbe, - dim.4500x1100x450mm. - v popisu strojnih inštalacij - se ne ovrednoti tukaj | kos | 1
06 - Prostor za ultrazvočno pralno napravo za dekontaminacijo, pranje in izpiranje čutar, očal,….
112 | Ultrazvočna pralna naprava za dekontaminacijo, pranje in izpiranje mask: - inox izvedbe, - avtomatski transport in vrtenje košar, - dva korita za ultrazvočno čiščenje, - odcejalnik, - korito za ultrazvočno izpiranje, - spodnji del zaprt s krilnimi vrati, - dim. 3350x800x900mm. | kos | 1
TIP in proizvajalec:_________________________________________________________________
113 | Stenski parolov: - inox izvedbe, - dim.3350x1100x450mm. - v popisu strojnih inštalacij. | kos | 1
07 - Pralnica kombinezonov
114 | Pralna naprava za zunanje in notranje čiščenje, izpiranje in sušenje kombinezonov. | kos | 1
TIP in proizvajalec:_________________________________________________________________
115 | Transportna proga s 3 kos obešali | kpl | 1
116 | Delovni pult: - inox izvedbe, - spodaj zaprt s krilnimi vrati, - dim.1300x800x900mm. | kos | 1
117 | Industrijski pralni stroj | kos | 1
TIP in proizvajalec:_________________________________________________________________
08 - Prostor za pranje in sušenje ostale opreme
118 | Dodatna sušilna naprava za sušenje kombinezonov. | kos | 1
TIP in proizvajalec:_________________________________________________________________
119 | Industrijski sušilnik. | kos | 1
TIP in proizvajalec:_________________________________________________________________
120 | Stenski sušilnik za škornje | kos | 1
TIP in proizvajalec:_________________________________________________________________
121 | Mobilno stojalo za sušenje oblek | kos | 1
TIP in proizvajalec:_________________________________________________________________
09 - Prostor za sušenje in kompletiranje
122 | Kondenzacijski sušilnik | kos | 1
TIP in proizvajalec:________________________________________________________________
123 | Delovni pult: - inox izvedbe, - spodaj zaprt delo s predali po višini, delno s krilnimi vrati, - dim.2000x1000x900mm. | kos | 1
10 - Prostor za rezervne dele in kompletiranje
124 | Delovni pult: - inox izvedbe, - spodaj zaprt delno s predali po višini, delno s krilnimi vrati, - na kolesih z blokado, - dim.1250x700x900mm. | kos | 2
125 | Delovni pult: - inox izvedbe, - spodaj odprt s spodnjo polico, - na kolesih z blokado, - dim.1250x700x900mm. | kos | 1
126 | Viseča omarica: - inox izvedbe, - zaprta z drsnimi vrati, - dim.1250x350x600mm. | kos | 4
11 - Prostor za kompletiranje in kratkoročno shranjevanje očiščene opreme
127 | Delovni pult: - inox izvedbe, - spodaj zaprt deloma z drsnimi vrati, deloma s predali po višini, - dim.2200x900x900mm. | kos | 1
128 | Delovni pult: - inox izvedbe, - spodaj zaprt deloma z drsnimi vrati, deloma s predali po višini, - dim.2200x900x900mm. | kos | 1
129 | Naprava za testiranje | kos | 1
TIP in proizvajalec:_________________________________________________________________
130 | Regal: - inox izvedbe, - 3x polna polica, - spodaj prostor za talno podložko, - dim.1800x640x1700mm. | kos | 1
131 | Talna podložka: - inox izvedbe - dim.1700x600x200mm | kos | 1
12 - Dolgoročno shranjevanje očiščene opreme in ekspedit
13 - Hodnik
14 - Prostor za administracijo
15 - Sanitarije
16 - Dodaten skladiščni prostor v primeru povečanja kapacitet
TEHNOLOŠKA OPREMA SKUPAJ
2 | OSTALO
| Opis postavke | EM | Količina | Cena za enoto | Vrednost
201 | Tehnična dokumentacija | kos | 1
202 | Prevoz montaža, testiranje, zagon, prevzem | kpl | 1
203 | PID - projekt izvedenih del | kpl | 1
204 | Projektantski nadzor | ur | 60
205 | Šolanje operaterjev in vzdrževalcev | kpl | 1
OSTALO SKUPAJ