## Obr 13 Spec predr. OE Postojna
investitor: | Občina ILIRSKA BISTRICA
ZBIRNI PROGRAM VZDRŽEVALNIH DEL NA GOZDNIH CESTAH ZGS OE POSTOJNA, KE KNEŽAK (za leto 2019)
Krajevna enota: | ILIRSKA BISTRICA
Zasebni gozdovi (ZG)
opis dela | enota | količina | cena brez ddv v €/enoto | znesek v €
kol. * cena
Nepredvidena dela - Zemeljska dela na svetlem profilu - bager | m3 | 9 |  | 0
Nepredvidena dela - pomožna ročna dela | h | 79 |  | 0
Odvodnjavanje - čiščenje obstoječih odvodnih naprav - cevni prepusti | m | 6 |  | 0
Vzdrževalna zemeljska dela - izkop z bagrom - hribina 5. kategorije | m3 | 212 |  | 0
Vzdrževanje in obnova vozišč - komprimiranje vozišč | km | 1.5 |  | 0
Vzdrževanje in obnova vozišč - obnova vozišča z nasipnim materialom in profiliranjem - obrabna plast - obrabna plast II | m3 | 1355 |  | 0
Vzdrževanje in obnova vozišč - obnova vozišča z nasipnim materialom in profiliranjem - obrabna plast - obrabna plast III | m3 | 384 |  | 0
Vzdrževanje in obnova vozišč - strojno vzdrževanje cestišča z grederjem - s koritnico - enostransko | km | 95.47 |  | 0
Vzdrževanje svetlega profila - čiščenje brežin - enostransko | km | 16.6 |  | 0
SKUPAJ ZG | Skupaj brez DDV |  |  | 0
| 9,5% DDV |  |  | 0
| Vse skupaj |  |  | 0
Državni gozdovi (DG)
opis dela | enota | količina | cena brez ddv v €/enoto | znesek v €
kol. * cena
Nepredvidena dela - Zemeljska dela na svetlem profilu - bager | m3 | 28 |  | 0
Nepredvidena dela - pomožna ročna dela | h | 88 |  | 0
Odvodnjavanje - cevni prepusti dobava in izvedba - betonski - betonski Ø 50 cm | m | 20 |  | 0
Odvodnjavanje - izdelava mulde - betonska | m2 | 3 |  | 0
Odvodnjavanje - iztočna glava - material in izvedba - kamen v betonu | kos | 3 |  | 0
Odvodnjavanje - vtočna glava - material in izvedba - kamen v betonu | kos | 3 |  | 0
Odvodnjavanje - čiščenje obstoječih odvodnih naprav - cevni prepusti | m | 7 |  | 0
Vzdrževalna zemeljska dela - izkop z bagrom - hribina 5. kategorije | m3 | 145 |  | 0
Vzdrževanje in obnova vozišč - obnova vozišča z nasipnim materialom in profiliranjem - obrabna plast - obrabna plast II | m3 | 1223 |  | 0
Vzdrževanje in obnova vozišč - obnova vozišča z nasipnim materialom in profiliranjem - obrabna plast - obrabna plast III | m3 | 1135 |  | 0
Vzdrževanje in obnova vozišč - strojno vzdrževanje cestišča z grederjem - s koritnico - enostransko | km | 158.86 |  | 0
Vzdrževanje svetlega profila - čiščenje brežin - enostransko | km | 7.82 |  | 0
SKUPAJ DG | Skupaj brez DDV |  |  | 0
| 9,5% DDV |  |  | 0
| Vse skupaj |  |  | 0
REKAPITULACIJA
SKUPAJ ZG + DG | Skupaj ZG + DG brez DDV |  |  | 0
| 9,5% DDV |  |  | 0
| Vse skupaj (ZG + DG) z DDV |  |  | 0
Kraj in datum: ____________________________ | Podpis pooblaščene osebe