## A.1 SERVISNA STAVBA - GO DELA (hidden)
A. 1 |  | SERVISNA STAVBA
REKAPITULACIJA SERVISNA STAVBA - GRADBENA IN OBRTNIŠKA DELA
Zap. št. |  | Opis del |  |  |  | Vrednost v EUR brez DDV
I. |  | GRADBENA DELA |  |  |  | 0
II. |  | OBRTNIŠKA DELA |  |  |  | 0
|  | SKUPAJ SERVISNA STAVBA - GRADBENA IN OBRTNIŠKA DELA: |  |  |  | 0
I. |  | REKAPITULACIJA SERVISNA STAVBA - GRADBENA DELA
Zap. št. |  | Opis del |  |  |  | Vrednost v EUR brez DDV
1. |  | ZEMELJSKA DELA |  |  |  | 0
2. |  | BETONSKA DELA IN ARM. BETONSKA DELA |  |  |  | 0
3. |  | ZIDARSKA DELA |  |  |  | 0
4. |  | TESARSKA DELA |  |  |  | 0
5. |  | KROVSKA DELA |  |  |  | 0
6. |  | FASADERSKA DELA |  |  |  | 0
7. |  | KANALIZACIJA IN ZUNANJA DELA |  |  |  | 0
|  | SKUPAJ SERVISNA STAVBA - GRADBENA DELA: |  |  |  | 0
SERVISNA STAVBA
Zap. št. |  | Opis del | Enota | Količina | Cena/enoto | Vrednost v EUR brez DDV
1 |  | Zemeljska dela
Opomba:
Po izdelavi izkopov oz. nasipov je potreben ogled geomehanika, ki z vpisom v gradbeni dnevnik dovoli nadaljevanje del. V ceni zemeljskih del je potrebno zajeti tudi zakoličbo objekta ter izdelavo in postavitev gradbenih profilov.
Izkopi in odvozi so obračunani v m3 v raščenem stanju, zasip in tampon so obračunani po m3 v utrjenem stanju.
1. | 1 | Strojni izkop za podstavke vodnjakov globine do 50cm in delna izravnava terena v III.- IV. ktg z odvozom izkopanega materiala v deponijo na gradbišču. | m3 | 265 |  | 0
1. | 2 | Dobava in dovoz tamponskega materiala in zasip med vodnjaki objekta, z nabijanjem in utrjevanjem v slojih 20-30 cm do predpisane nosilnosti Mv=60 Mpa. | m3 | 2166 |  | 0
1. | 3 | Dobava in dovoz tamponskega materiala in zasip za temelji objekta, z nabijanjem in utrjevanjem v slojih 20-30 cm do predpisane nosilnosti Mv=60 Mpa | m3 | 372 |  | 0
1. | 4 | Dobava in dovoz kamnitega nasutja in zasip med temelji pod talno ploščo v deb. 40 cm, z nabijanjem in utrjevanjem v slojih do predpisane nosilnosti Mv=60 Mpa. | m3 | 298 |  | 0
1. | 5 | Planiranje in utrjevanje zemeljskega planuma po nasipanju delovne jame in dna temeljev z ročnim valjerjem s točnostjo do + - 3 cm. | m2 | 1056 |  | 0
1. | 6 | Strojni in delno ročni izkop jarkov za cevi, rev. jaške in peskolove za kanalizacijo v III.- IV. ktg širine in globine do 1.00 m s pravilnim odsekovanjem stranic in dna izkopa ter odmetavanjem zemlje 1.00 m od roba izkopa. | m3 | 58 |  | 0
1. | 7 | Zasipanje jarkov kanalizacije ob peskolovih in ob jašku z materialom od izkopa, deponiranega 1.00 m od roba izkopa in odvozom odvečne zemlje v deponijo na gradbišču. | m3 | 50 |  | 0
1. | 8 | Odvoz odvečne zemlje iz deponije na gradbišču v stalno deponijo, oddaljeno do 15 km. | m3 | 273 |  | 0
1 |  | Zemeljska dela skupaj: |  |  |  | 0
2 |  | Betonska dela
Splošno:
Pri betoniranju tudi upoštevati: vsa pripravljalna in zaključna dela; vse vertikalne in horizontalne prenose, prevoze in transporte; vibriranje in negovanje betona; vgradnjo vseh sider in kovinskih nosilnih za ostala gradbena in obrtniška dela.
Opomba:
Pred betoniranjem temeljev je potreben ogled geomehanika da ugotovi dejansko nosilnost obstoječih temeljnih tal. Temeljenje se izvaja v raščena tla, v kolikor tla niso ustrezna jih je potrebno nadomestiti s pustim betonom, kar se določi na objektu.
2. | 1 | Izdelava podstavka vodnjakov Dobava in vgrajevanje pustega betona C12/15 v deb. 40cm, minimalno armiranega v podstavke vodnjakov. | m3 | 45 |  | 0
2. | 2 | Izdelava vodnjakov Dobava in vgrajevanje betonskih cevi fi 100cm, višine cca 2,00m položenih na pripravljene betonske podstavke. Cevi se zapolnijo s pustim betonom C16/20, minimalno armiranim. Vse komplet cevi in beton po navodilih statika in odobritvi geomehanika na objektu. | kom | 27 |  | 0
2. | 3 | Betoniranje podložnega betona pod tlačno ploščo C12/15, debeline 7 in 9 cm, površina gladko zaribana, obračun po m3;
|  | podložni beton deb. 7cm | m3 | 38 |  | 0
|  | podložni beton deb. 9cm | m3 | 14 |  | 0
2. | 4 | Dobava in vgrajevanje nearmiranega betona C12/15 v preseke do 0.12 m3/m2/m - podložni beton pod temelji deb.10 cm. | m3 | 25.5 |  | 0
2. | 5 | Dobava in vgrajevanje armiranega betona C16/20 v preseke nad 0.30 m3/m2/m - pasovni in točkovni temelji.
|  | točkovni temelji | m3 | 35 |  | 0
|  | pasovni temelji | m3 | 117 |  | 0
2. | 6 | Dobava in vgrajevanje armiranega betona C25/30 v preseke od 0.12-0.20 m3/m2/m. - talna plošča deb. 20 cm. Plošča je dilatirana v rastru cca 4.00x6.00m z zarezovanjem in zalitjem stikov z dvokomponentnim TEO kitom po navodilih prjektanta konstrukcije.in delovne dilatacije z vstavljanjem moznikov fi 16/33cm v alkaten cevi na eni strani. | m3 | 131 |  | 0
2. | 7 | V talni plošči je konstrukcijska dilatacija v rastru cca 8.00x6.00m z vstavljanjem moznikov fi 16/33cm v alkaten cevi na eni strani in vgrajevanjem v bet. ploščo na drugi strani. Vse komplet po detajlu in navodilih prjektanta konstrukcije. | m | 72 |  | 0
2. | 8 | Dobava in vgrajevanje armiranega betona C25/30 v preseke nad 0.30 m3/m2/m - stebri in nosilci. | m3 | 80 |  | 0
2. | 9 | Dobava in vgrajevanje armiranega betona C25/30 v preseke do 0.12 m3/m2/m - vertikalne in horizontalne vezi, preklade, nosilci in parapet ob fasadni steni. | m3 | 28 |  | 0
2. | 10 | Dobava in vgrajevanje armiranega betona C25/30 v preseke do 0.12 m3/m2/m - arm. bet. plošča nad montažnimi strešnimi ploščami deb.7cm, razširitev v plošči (nad stebri) in horizontalne vezi po obodu montažnih plošč (zaključek strehe) | m3 | 61 |  | 0
2. | 11 | Dobava in vgrajevanje armiranega betona C25/30 v preseke od 0.12 -0.20m3/m2/m - stene | m3 | 62 |  | 0
2. | 12 | Dobava in vgrajevanje armiranega betona C25/30 v preseke do 0.12 m3/m2/m - zabetoniranje HI Bond stropne konstrukcije v deb.(5) 9cm | m2 | 31.5 |  | 0
2. | 13 | Dobava in vgrajevanje armirano betonskih montažnih strešnih plošč PI 245/60cm v naklonu 2%. Komplet vse s po navodilih statika. | m2 | 585 |  | 0
2. | 14 | Dobava in vgrajevanje jeklenih sidernih plošč 250/250/10mm v arm. betonske stebre za kasnejše pritrjevanje fasadne jeklene podkonstrukcije. Točno lokacijo za vgrajevanje plošč določi projektant. | kd | 70 |  | 0
2. | 15 | Dobava in vgrajevanje nearmiranega naklonskega betona C12/15 v deb. 4-10cm v naklonu 2% proti vtočniku - na strehi.- stene | m2 | 205 |  | 0
2. | 16 | Dobava in vgrajevanje neopren ležišča za naleganje strešnih plošč PI. Vse po navodilih statika. | m | 86 |  | 0
2. | 17 | Dobava in vgrajevanje betonskega železa BSt500 do fi 12 mm. | kg | 27100 |  | 0
2. | 18 | Dobava in vgrajevanje betonskega železa BSt500 fi 14 mm in več. | kg | 30900 |  | 0
2. | 19 | Dobava in vgrajevanje betonskega železa MAG 500/560. | kg | 26400 |  | 0
2 |  | Betonska dela skupaj: |  |  |  | 0
3 |  | Zidarska dela
Splošno:
V ceni tudi upoštevati: vsa pripravljalna in zaključna dela; ves notranji in zunanji vertikalni ter horizontalni transport; stene in zidovi morajo biti popolnoma ravni v horizontalni in vertikalni smeri; upoštevati vse predpise in standarde za področje veznih sredstev in elementov.
Opomba:
Vse delovne odre se vpošteva v ceni za enoto posameznih gradbeno obrtniških del in se ne obračunajo posebej.
3. | 1 | Zidanje zidov deb. 20cm z modularno opeko v podaljšani cementni malti: vključena dobava materiala, transport ter vsa pomožna dela, obračun po m3; | m3 | 92 |  | 0
3. | 2 | Horizontalna hidroizolacija tlaka in temeljev z bitumenskimi varilnimi trakovi deb. 4 mm, s predhodnim čiščenjem in pripravo površine. | m2 | 775 |  | 0
3. | 3 | Vertikalna hidroizolacija ob talni plošči in betonskem podstavku z bitumenskimi varilnimi trakovi deb. 4 mm, komplet s predhodnim čiščenjem in pripravo podlage. | m2 | 80 |  | 0
3. | 4 | Izdelava zaščite vertikalne hidroizolacije parapeta pod fasadnimi lamelami sestavljene iz stirodurja deb. 10cm, vijačen v beton ter zaključnega sloja iz plastičnega ometa na mrežici. Vse komplet po detajlih in navodilih projektanta. Obračun po m2. | m2 | 72 |  | 0
3. | 5 | Dobava in polaganje toplotna izolacija talne plošče iz XPS deb. 12cm. (pod talno ab ploščo) | m2 | 558 |  | 0
3. | 6 | Grobi in fini omet notranjih opečnih sten z apneno malto 1:3, predhodni cementni obrizg, naprava malte, prenosi ter vsa pomožna dela na objektu, obračun po m2; | m2 | 885 |  | 0
3. | 7 | Izravnalni omet notranjih betonskih sten z apneno malto 1:3, predhodni cementni obrizg, naprava malte, prenosi ter vsa pomožna dela na objektu, obračun po m2; | m2 | 1405 |  | 0
3. | 8 | Izravnalni omet betonskih stropnih plošč z apneno malto 1:3, predhodni cementni obrizg, naprava malte, prenosi ter vsa pomožna dela na objektu, obračun po m2; | m2 | 96 |  | 0
3. | 9 | Dobava in izdelava enoslojne hidroizolacije tlaka v mokrih prostorih sanitarij v etažah z bitumenskimi varilnimi trakovi, deb. min. 4 mm, zaključena s stensko obrobo višine 20 cm in hladni bitumenski premaz v količini 0.3kg/m2 | m2 | 15 |  | 0
3. | 10 | Dobava in polaganje arm. cem. estriha deb. 8cm, estrih je armiran in dilatiran, ločilni sloj PE folija in trda termoizolacija deb. 12cm (XPS) | m2 | 155 |  | 0
3. | 11 | Dobava in polaganje arm. cem. estriha deb. 6cm, ločilni sloj PE folija in trda termoizolacija deb.2cm. (podest - stopnišče) | m2 | 4.2 |  | 0
3. | 12 | Dobava in polaganje arm. cem. estriha deb. 6cm, estrih je armiran in dilatiran, ločilni sloj PE folija in trda termoizolacija deb.2cm. (v nadstropju pod granitogres ploščicami) | m2 | 295 |  | 0
3. | 13 | Dobava in polaganje arm. cem. estriha deb. 7cm, estrih je armiran in dilatiran, ločilni sloj PE folija in trda termoizolacija deb.2cm. (v nadstropju pod zalikanim tlakom) | m2 | 26 |  | 0
3. | 14 | Dobava in polaganje mikroarm. cem. estriha deb. 5cm, paropropustna folija, ločilni sloj PE folija in trda pohodna termoizolacija deb.2cm. (v nadstropju nad HI bond ploščo) | m2 | 32 |  | 0
3. | 15 | Dobava in zidanje montažnega trislojnega dimnika schiedel z dimno tuljavo iz cevii fi 25 cm, vključno z dobavo in montažo vseh potrebnih fazonskih komadov, zaključne kape in dimniške strešne obrobe, obračun po m1 (dimniki nad strešno konstrukcijo) | m | 0.5 |  | 0
3. | 16 | Vzidava dvižnih sekcijskih vrat velikosti 410/500cm. | kd | 4 |  | 0
3. | 17 | Razna nepredvidena dela - obračun po dejansko opravljenem času. (ocena) | KV ur | 150 |  | 0
3. | 18 | Razna nepredvidena dela - obračun po dejansko opravljenem času. (ocena) | PK ur | 150 |  | 0
3. | 19 | Zaključno čiščenje objekta pred tehničnim pregledom vseh vrst tlakov, stenskih oblog, okenskih in vratnih okvirjev s pranjem stekla vseh velikosti ter odvozom smeti. Upoštevana je 1x tlorisna površina vseh prostorov. | m2 | 1025 |  | 0
3. | 20 | Zalikanje betonskega tlaka s cem malto. Vse po navodilih projektanta. | m2 | 448 |  | 0
3. | 21 | Izdelava industrijskega tankoslojnega samorazlivnega epoksi tlaka deb. 2mm na zaglajeno betonsko površino, z prednamazom ter vsemi pomožnimi deli. Vse po navodilih projektanta. | m2 | 448 |  | 0
3 |  | Zidarska dela skupaj: |  |  |  | 0
4 |  | Tesarska dela
Splošno:
Pri opaženju tudi upoštevati: vsa pripravljalna in zaključna dela; vse vertikalne in horizontalne prenose, transporte in prevoze; opaž vidnih betonov iz gladkih opažnih elementov, če je to v poz. posebej zahtevano; vsa vezanja in podpiranja opažev; razopaženje po končanih delih.
Opomba:
Vse delovne odre se vpošteva u ceni za enoto posameznih gradbeno obrtniških del in se ne obračunajo posebej.
4. | 1 | Dvostranski opaž pasovnih temeljev - ravni. | m2 | 481 |  | 0
4. | 2 | Opaž točkovnih temeljev. | m2 | 71 |  | 0
4. | 3 | Opaženje in razopaženje enostranskega opaža - zapiranje talne plošče do 20 cm višine, nevidne ometane površine. | m2 | 30 |  | 0
4. | 4 | Opaž pravokotnih stebrov vidne neometane površine. | m2 | 174 |  | 0
4. | 5 | Opaž pravokotnih nosilcev in preklad vidne neometane površine. | m2 | 335 |  | 0
4. | 6 | Opaženje in razopaženje enostranskega opaža - zapiranje stropne plošče do 20 cm višine, nevidne ometane površine. | m2 | 27 |  | 0
4. | 7 | Opaž ravnih stopnic čela in stopniščne rame s podpiranjem do 4.00m viš. | m2 | 20 |  | 0
4. | 8 | Opaž stropne plošče deb. 20cm, vidne neometane površine s podpiranjem do 4.00m višine. | m2 | 510 |  | 0
4. | 9 | Opaženje in razopaženje enostranskega opaža horizontalnih vezi (zaključek montažnih strešnih plošč) viš. 20cm nevidne ometane konstrukcije. | m2 | 65 |  | 0
4. | 10 | Opaženje in razopaženje dvostranskega opaža horizontalnih vezi (v zidani steni) viš. 25cm nevidne ometane konstrukcije. | m2 | 51 |  | 0
4. | 11 | Opaženje in razopaženje opaža vertikalnih vezi (v zidani steni) nevidne ometane konstrukcije. | m2 | 81 |  | 0
4. | 12 | Opaženje in razopaženje parapeta nad talno ploščo vidne neometane površine. | m2 | 46 |  | 0
4. | 13 | Dvostranski opaž betonskih zidov vidne neometane površine. | m2 | 1585 |  | 0
4. | 14 | Opaženje in razopaženje opaža krožnega stebra nevidne ometane konstrukcije. | m2 | 9 |  | 0
4. | 15 | Opaž atike nevidne ometane površine. | m2 | 58 |  | 0
4. | 16 | Opaž napuščev šir. nad 1.00m nevidne ometane površine. | m2 | 70 |  | 0
4. | 17 | Izdelava škatel dim. 20/20cm v arm. betonskimi temelji deb. 45cm za prehod kanalizacije. | kd | 5 |  | 0
4. | 18 | Izdelava škatel dim. 20/20cm v arm. betonskimi temelji deb. 65cm za prehod kanalizacije. | kd | 1 |  | 0
4. | 19 | Izdelava škatel dim. 20/20cm v arm. betonskimi temelji deb. 60cm za prehod kanalizacije. | kd | 6 |  | 0
4 |  | Tesarska dela skupaj: |  |  |  | 0
5 |  | Krovska dela
Splošno:
V ceni upoštevati tudi: vsa pripravljalna in zaključna dela; ves notranji in zunanji vertikalni ter horizontalni transport; upoštevati vse predpise, standarde in zahteve naročnika ter proizvajalca kritine.
5. | 1 | Dobava in izdelava strehe sestavljene iz: ozelenitev; substrat za ekstezivno ozelenitev debeline 30cm; drenažni in filtrski sloj (poliestrski filc 500g/m2); ločilni sloj v dveh slojih (PE folija ali poliestrski filc, 200g/m2); protikoreninska zaščita; hidroizolacija hidroizolacija (iz strešne folije, kot npr. SIKAPLAN 15G deb. 1.5mm na geotekstilu), vijačeno v ab konstrukcijo; toplotna izolacija 20cm in parna zapora. Kritina je na ab montažno strešno konstrukcijo pritrjena skladno z izračunom, ki ga pripravi izbran proizvajalec kritine ob upoštevanju specifičnih lokalnih vremenskih razmer. Naklon kritine proti odtokom. Vse komplet z vsemi zaključkih ob atiki, tesnenjem, in prezračevanju po detajlu in navodilih projektanta in proizvajalca kritine.
|  | Streha na višjem delu objekta | m2 | 575 |  | 0
5. | 2 | Dobava in izdelava strehe sestavljene iz: ozelenitev; substrat za ekstezivno ozelenitev debeline 10cm; drenažni in filtrski sloj (poliestrski filc 500g/m2); ločilni sloj v dveh slojih (PE folija ali poliestrski filc, 200g/m2); protikoreninska zaščita; hidroizolacija hidroizolacija (iz strešne folije, kot npr. SIKAPLAN 15G deb. 1.5mm na geotekstilu), vijačeno v ab konstrukcijo; toplotna izolacija 20cm in parna zapora. Kritina je na ab montažno strešno konstrukcijo pritrjena skladno z izračunom, ki ga pripravi izbran proizvajalec kritine ob upoštevanju specifičnih lokalnih vremenskih razmer. Naklon kritine proti odtokom. Vse komplet z vsemi zaključkih ob atiki, tesnenjem, in prezračevanju po detajlu in navodilih projektanta in proizvajalca kritine.
|  | Streha na nižjem delu objekta | m2 | 205 |  | 0
5. | 3 | Izdelava zaključka na strehi ob atiki, izdelavi žlote in ob vseh instalacijskih prebojih. Sestavljeno je v enaki izvedbi kot streha, le namesto substrata za ozelenitev je prodec v širini cca 80cm. V območju žlote je poglobitev v procu po detajlu. Vse komplet po detajlu in navodilih proizvajalca kritine n projektanta. Obračun po tekočem metru. | m | 117 |  | 0
5. | 4 | Izdelava zaključka na strehi ob atiki, izdelavi žlote in ob vseh instalacijskih prebojih. Sestavljeno je v enaki izvedbi kot streha, le namesto substrata za ozelenitev je prodec v širini cca 50cm. V območju žlote je poglobitev v procu po detajlu. Vse komplet po detajlu in navodilih proizvajalca kritine n projektanta. Obračun po tekočem metru. | m | 99 |  | 0
5. | 5 | Izdelava atike na strehi sestavljene iz: hidroizolacije; lesenega opaža deb. 2cm; kamene volne deb. 10cm. Vse je pritrjeno na nosilno jekleno podkonstrukcijo (ključavničarska dela). Vse komplet po detajlu in navodilih proizvajalca kritine in projektanta. | m2 | 108 |  | 0
5. | 6 | Dobava in pokrivanje nadstreškov s kritino iz poc. barvane trapezne pločevine 5.5cm vijačene na jekleno podkonstrukcijo. Kritina je na jekl. nosilno konstrukcijo pritrjena skladno z izračunom, ki ga pripravi izbran proizvajalec kritine ob upoštevanju specifičnih lokalnih vremenskih razmer. Naklon kritine proti odtokom. Vse komplet z vsemi zaključki in tesnenjem, po detajlih in navodilih projektanta in proizvajalca kritine. | m2 | 202 |  | 0
5. | 7 | Dobava in pokrivanje strehe nadstreška z zasteklitvijo z kaljenim lepljenim steklom deb. 15mm na jekleni podkonstrukciji (vpoštevana v ključ. deli). Vse komplet po detajlu in navodilih projektanta s potrebnim pritrdilnim materialom in tesnjenjem. | m2 | 9 |  | 0
5 |  | Krovska dela skupaj: |  |  |  | 0
6 |  | Fasaderska dela
Opomba:
Vsi pritrdilni, tesnilni in ostali elementi se morajo izvesti po izvedbenem projektu in navodilih proizvajalca fasade. Obračun del se bo vršil po dejansko izvedenih količinah. V postavkah ni zajeta eventuelna potrebna podkonstrukcija. Le ta je zajeta v pozicijah ključavničarskih del.
6. | 1 | Izdelava fasadnih odrov višine do 10 m, naprava podstavka, montaža in demontaža ter vsa pomožna dela na gradbišču, obračun po kvadratnem metru; | m2 | 1255 |  | 0
6. | 2 | Dobava in montaža fasadnih kovinskih vertikalno postavljenih toplotno izolativnih sendvič panelov z obojestransko protikorozijsko barvano poc. pločevino in vmesno izolacijo iz mineralne volne, grafitno sive barve (RAL 7024) po sistemu (Trimoterm GLADIO FTV 200) ali podobno, postavljene vertikalno s pritrjevanjem na jekleno nosilno konstrukcijo komplet s tesnjenjem stikov in preklopov, pritrditvijo z vijaki s tesnilno gumo, vsemi zaključki in obrobami po detajlih in navodilih proizvajalca fasadnih elementov. | m2 | 642 |  | 0
6. | 3 | Izdelava zaščite vertikalne hidroizolacije parapeta pod fasadnimi lamelami sestavljene iz stirodurja deb. 12cm, vijačen v beton ter zaključnega sloja iz silikatnega ometa na mrežici. Vse komplet po detajlih in navodilih projektanta. Obračun po m2. | m2 | 17 |  | 0
6. | 4 | Dobava in montaža lesene obloge fasade sestavljene iz: LESENA FASADA RIKO HIŠE TIP GK2 (ali ekvivalentna), kamena volna DP5 (0.035W/mK, d=100mm; med izolacijo leseni morali 60/100mm, vijačeno v ab konstrukcijo: lesene izolacijske plošče STEICO Protect (0.048 W/mK) d=60mm vzdolžne zračne macesnove letve 35/100mm, v osnem razmaku 625mm; fasadna obloga vertikalne macesnove fasadne letve deb, 2x19mm; tip GK2. komplet z vsemi zaključki in obrobami po detajlih in navodilih proizvajalca fasadnih elementov. | m2 | 230 |  | 0
6. | 5 | Dobava in montaža lesene obloge stropa napuščev sestavljene iz: LESENA FASADA RIKO HIŠE TIP GK2 (ali ekvivalentna), kamena volna DP5 (0.035W/mK, d=100mm; med izolacijo leseni morali 60/100mm, vijačeno v ab konstrukcijo: lesene izolacijske plošče STEICO Protect (0.048 W/mK) d=60mm vzdolžne zračne macesnove letve 35/100mm, v osnem razmaku 625mm; fasadna obloga horizontalne macesnove fasadne letve deb, 2x19mm; tip GK2. komplet z vsemi zaključki in obrobami po detajlih in navodilih proizvajalca fasadnih elementov. | m2 | 88 |  | 0
6. | 6 | Dobava in montaža toplotno izolacijske zaključene fasadne obloge sestavljene iz: kamena volna v lamelah, d=150mm; vijačeno in lepljeno v ab konstrukcijo ter zaključeno s (2x) tankoslojnimarmiranim zaglajenim ometom s stekleno mrežico, z zaključno obdelavo v barvi po izbiri projektanta. Komplet z vsemi zaključki in obrobami po detajlu proizvajalca fasadnih izolacijskih plošč. | m2 | 114 |  | 0
6 |  | Fasaderska dela skupaj: |  |  |  | 0
7 |  | Kanalizacija in zunanja dela
Splošno:
Obračun po m položenih cevi, fazonske komade se ne obračunava posebej. V ceni zajete cevi, fazonski komadi, betonska podloga, obbetoniranje in opažanje.
Opomba:
V tem popisu je zajeta le odpadna kanalizacija v objektu, kanalizacija do prvega zunanjega jaška in peskolovi meteorne kanalizacije strehe. Zajeto je tlakovanje ob fasadi objekta. Ostala tlakovanja, asfaltiranje in zunanja kanalizacija je zajeto v načrtu zunanje ureditve.
7. | 1 | Dobava in polaganje PVC cevi fi 150 mm SN8 na betonsko podlago z obbetoniranjem. | m | 62 |  | 0
7. | 2 | Dobava in polaganje PVC cevi fi 125 mm SN8 na betonsko podlago z obbetoniranjem. | m | 2 |  | 0
7. | 3 | Doplačilo za priključek cevi na jaške do fi 150 mm. | kd | 10 |  | 0
7. | 4 | Kompletna izdelava peskolova iz bet. cevi fi 40 cm, globine do 1.00 m. Komplet s pokrovom nosilnosti 400 kN ter vsemi pomožnimi deli in materialom. | kd | 2 |  | 0
7. | 5 | Kompletna izdelava peskolova iz bet. cevi fi 100 cm, globine do 1.00 m. Komplet s pokrovom fi40cm nosilnosti 400 kN ter vsemi pomožnimi deli in materialom. | kd | 1 |  | 0
7. | 6 | Kompletna izdelava zunanjega revizijskega jaška iz bet. cevi fi 100 cm, globine do 1.00 m, vključno z LTŽ pokrovom fi60cm nosilnosti 400 kN ter vsemi pomožnimi deli in materialom. | kd | 4 |  | 0
7. | 7 | Kompletna izdelava notranjega revizijskega jaška iz bet. cevi fi 60 cm, globine do 1.00 m, vključno s protismradnim pokrovom 50/50 nosilnosti 400 kN ter vsemi pomožnimi deli in materialom. | kd | 4 |  | 0
7. | 8 | Dobava in polaganje betonskih tlakovcev 20/20cm deb. 6(8)cm na utrjenem nasutju. | m2 | 200 |  | 0
7. | 9 | Izdelava utrjenega nasipa v deb. 20cm za polaganje betonskih tlakovcev in prodca z utrjevanjem in izravnavo. | m3 | 42 |  | 0
7. | 10 | Dobava in polaganje betonskih poglobljenih robnikov do 0.015m3/m v določeni niveleti s pripravo ležišča, zalivanjem reg s cem. malto 1:2, delnim obbetoniranjem z vsemi pomožnimi deli. | m | 675 |  | 0
7. | 11 | Dobava in vgrajevanje prodca ob fasadi v deb. 15-20 cm na utrjenem nasutju. | m2 | 10 |  | 0
7 |  | Kanalizacija in zunanja dela skupaj: |  |  |  | 0
II. |  | REKAPITULACIJA SERVISNA STAVBA - OBRTNIŠKA DELA
Zap. št. |  | Opis del |  |  |  | Vrednost v EUR brez DDV
1. |  | KLEPARSKA DELA |  |  |  | 0
2. |  | KLJUČAVNIČARSKA DELA |  |  |  | 0
3. |  | MONTAŽNA DELA |  |  |  | 0
4. |  | ALU IZDELKI |  |  |  | 0
5. |  | MIZARSKA DELA |  |  |  | 0
6. |  | KAMNOSEŠKA DELA |  |  |  | 0
7. |  | KERAMIČNA DELA |  |  |  | 0
8. |  | PLESKARSKA DELA |  |  |  | 0
9. |  | TLAKARSKA DELA |  |  |  | 0
II. |  | SKUPAJ SERVISNA STAVBA - OBRTNIŠKA DELA: |  |  |  | 0
SERVISNA STAVBA - OBRTNIŠKA DELA
1 |  | Kleparska dela
Splošno:
Pri vseh pozicijah upoštevati tudi: vsa pripravljalna in zaključna dela; ves potrebni vezni in pritrdilni material. Vsa kleparska dela se izvedejo z barvano poc. pločevino, deb. 0.75 mm, barve RAL 7024; vse mere kontrolirati na gradbišču.
Opomba:
Odvodnjavanje meteorne vode je predvideno z visokotlačnim sistemom (kot npr. Geberit Pluvia). Cevni razvodi znotraj stavbe (horizontale, vertikale, fazonski kosi) so toplotno izolirani.
1. | 1 | Dovodi s strehe Pluvia: | kpl | 1 |  | 0
|  | Pluvia vtočnik 12 l DAF, ogrevan | Kos | 3 |  | /
|  | Pluvia dodatni pohodni element nosilnosti 150 kg | Kos | 3 |  | /
|  | Pluvia ogrevanje 24 V | Kos | 2 |  | /
|  | Pritrdilna pločevina | Kos | 3 |  | /
|  | Pluvia vtočnik 12 l s horizontalnim odtokom d56 | Kos | 2 |  | /
1. | 2 | Cevi Pluvia | kpl | 1 |  | 0
|  | PE-HD cev v palicah, d 50 | m | 6.7 |  | /
|  | PE-HD cev v palicah, d 56 | m | 21.6 |  | /
|  | PE-HDCev v palicah, d 75 | m | 9.6 |  | /
|  | PE-HD cev v palicah, d 90 | m | 7.5 |  | /
|  | PE-HD cev v palicah, d 110 | m | 25 |  | /
|  | PE-HD cev v palicah, d 125 | m | 1.5 |  | /
1. | 3 | Fazonski kosi | kpl | 1 |  | 0
|  | PE-HD lok 45°, d 50 | Kos | 2 |  | /
|  | PE-HD elektro-varilna spojka, d 50 | Kos | 2 |  | /
|  | PE-HD lok 45°, d 56 | Kos | 4 |  | /
|  | PE-HD odcep 45°, d 56/56 | Kos | 2 |  | /
|  | PE-HD redukcija - ekscentrična, kratka, d 56/50 | Kos | 2 |  | /
|  | PE-HD dolga spojka | Kos | 2 |  | /
|  | PE-HD nastavki z navojem in zaključnim pokrovom, d 56 | Kos | 1 |  | /
|  | PE-HD elektro-varilna spojka, d 56 | Kos | 9 |  | /
|  | PE-HD čistilni kos 90° z okroglo odprtino, d 75 | Kos | 1 |  | /
|  | PE-HD redukcija - ekscentrična, kratka, d 75/56 | Kos | 3 |  | /
|  | PE-HD dolga spojka z dvojnim robom, d 75 | Kos | 2 |  | /
|  | PE-HD elektro-varilna spojka, d 75 | Kos | 4 |  | /
|  | PE-HD lok 45°, d 90 | Kos | 4 |  | /
|  | PE-HD lok 90° dolgi, d 90 | Kos | 2 |  | /
|  | PE-HD redukcija - ekscentrična, kratka, d 90/56 | Kos | 1 |  | /
|  | PE-HD redukcija - ekscentrična, kratka, d 90/75 | Kos | 2 |  | /
|  | PE-HD elektro-varilna spojka, d 90 | Kos | 6 |  | /
|  | PE-HD lok 45°, d 110 | Kos | 6 |  | /
|  | PE-HD lok 90° dolgi, d 110 | Kos | 1 |  | /
|  | PE-HD odcep 45°, d 110/110 | Kos | 2 |  | /
|  | PE-HD redukcija - ekscentrična, kratka, d 110/75 | Kos | 2 |  | /
|  | PE-HD redukcija - ekscentrična, kratka, d 110/90 | Kos | 2 |  | /
|  | PE-HD elektro-varilna spojka, d 110 | Kos | 8 |  | /
|  | PE-HD lok 45°, d 125 | Kos | 2 |  | /
|  | PE-HD redukcija - ekscentrična, kratka, d 125/75 | Kos | 1 |  | /
|  | PE-HD elektro-varilna spojka, d 125 | Kos | 2 |  | /
|  | Total Anzahl Schweissstellen | Kos | 74 |  | /
1. | 4 | Pritrdilni material Pluvia | kpl | 1 |  | 0
|  | PE-HD elektro-varilni trak za fiksno točko, d 50 | Kos | 3 |  | /
|  | Cevna objemka-kombi s spojko G1/2'', nastavljiva d 50 | Kos | 10 |  | /
|  | Osnovna pritrdilna plošča - oglata, 2 luknji s spojko G1/2'' | Kos | 46 |  | /
|  | Osnovna pritrdilna plošča - okrogla, 3 luknje s spojko M10 | Kos | 16 |  | /
|  | PluviaFix element za obešanje nosilne tračnice | Kos | 16 |  | /
|  | PluviaFix profilna štirikotna nosilna tračnica | m | 29.5 |  | /
|  | PluviaFix vezni element nosilne tračnice | Kos | 4 |  | /
|  | PluviaFix pritrdilna zagozda | Kos | 66 |  | /
|  | PE-HD elektro-varilni trak za fiksno točko, d 56 | Kos | 5 |  | /
|  | Cevna objemka-kombi s spojko G1/2'', nastavljiva d 56 | Kos | 26 |  | /
|  | PE-HD elektro-varilni trak za fiksno točko, d 75 | Kos | 1 |  | /
|  | Cevna objemka-kombi s spojko G1/2'', nastavljiva, d 75 | Kos | 7 |  | /
|  | PE-HD elektro-varilni trak za fiksno točko, d 90 | Kos | 2 |  | /
|  | Cevna objemka-kombi s spojko G1/2'', nastavljiva, d 90 | Kos | 2 |  | /
|  | PluviaFix nastavljiva cevna objemka, d 90 | Kos | 6 |  | /
|  | PE-HD elektro-varilni trak za fiksno točko, d 110 | Kos | 6 |  | /
|  | Cevna objemka-kombi s spojko G1/2'', nastavljiva, d 110 | Kos | 1 |  | /
|  | PluviaFix nastavljiva cevna objemka, d 110 | Kos | 25 |  | /
|  | PE-HD elektro-varilni trak za fiksno točko, d 125 | Kos | 2 |  | /
|  | PluviaFix nastavljiva cevna objemka, d 125 | Kos | 3 |  | /
|  | Navojna palica M10 (običajna) | Kos | 16 |  | /
1. | 5 | Dobava in montaža odtočnih ležečih žlebov iz pocinkane barvane pločevine deb. 0,75 mm, razvite širine do 45 cm, ves pritrdilni material in pomožna dela na objektu, obračun po tekočem metru; (nadstrašnica) | m | 43 |  | 0
1. | 6 | Dobava in montaža odtočnih cevi fi 120 mm iz barvane poc. barvane pločevine deb. 0,75 mm. Vse komplet z objemkami in kotnim zaključkom za priključek na peskolove ter po detajlu in navodilih projektanta. (nadstrešnica) | m | 10 |  | 0
1. | 7 | Dobava in montaža priključkov ležečih žlebov na vertikalne cevi iz poc. barvane pločevine deb. 0,75 mm (nadstrešnica), skupaj s pritrdilnim materialom, obračun po komadu; | kd | 2 |  | 0
1. | 8 | Dobava in montaža odtočnih ležečih žlebov iz nerjaveče pločevine, razvite širine do 45 cm, deb. 2 mm, ves pritrdilni material in pomožna dela na objektu, obračun po tekočem metru; (nadstrešek ob stopnišču) | m | 6 |  | 0
1. | 9 | Dobava in montaža odtočnih cevi fi 60 mm iz nerjaveče pločevine, deb. 1 mm. Vse komplet z objemkami in kotnim zaključkom za priključek na peskolove ter po detajlu in navodilih projektanta. (nadstrešek ob stopnišču) | m | 3 |  | 0
1. | 10 | Dobava in montaža priključkov ležečih žlebov na vertikalne cevi iz nerjaveče pločevine (nadstrešek), skupaj s pritrdilnim materialom, obračun po komadu; | kd | 1 |  | 0
1. | 11 | Dobava in montaža obrobe atike iz barvane poc. pločevine razvite širine do 70 cm z odkapom. Komplet z materialom za pritrditev ter po detajlu in navodilih projektanta. (višja streha) | m | 115 |  | 0
1. | 12 | Dobava in montaža obrobe atike iz barvane poc. pločevine razvite širine do 90 cm z odkapom. Komplet z materialom za pritrditev ter po detajlu in navodilih projektanta. (nižja streha) | m | 58 |  | 0
1 |  | Kleparska dela skupaj: |  |  |  | 0
2 |  | Ključavničarska dela
Splošno:
Pri vseh postavkah upoštevati tudi: vsa pripravljalna in zaključna dela; ves potrebni vezni in pritrdilni material; vsi barvani kovinski deli morajo biti pred barvanjem očiščeni rje in dvakrat minizirani; vse mere kontrolirati na gradbišču.
Opomba:
Za vse jeklene konstrucije izdela delavniške načrte izvajalec. Podane so le ocenjene količine, dejanske količine po delavniških načrtih. Vsa dela se izvedejo po navodilih in zahtevah projektanta.
2. | 1 | NOSILNA KONSTRUKCIJA NADSTREŠKOV Dobava in izdelava jekl. nosilne konstrukcije nadstreška nad vhodi. Konstrukcija je sestavljena iz jekl. profilov pritrjenih v ab konstrukcijo. Primarni nosilci HEA 200 v naklonu 5% (na razmaku 3.90-4.50m), sekundarni nosilci HOP 60/120/4mm na razmaku 106cm in vešalke 60/80/5, vse vročecinkano in vijačeno. Komplet z zavetrovanjem fi 12mm in s potrebnim pritrdilnim materialom. Vse po statičnem izračunu ter po detajlu in navodilih projektanta. Za jekl. konstrukcijo izdela delavniške načrte izvajalec, podane so le ocenjene količine, dejanske količine po delavniških načrtih. (ocena) | kg | 4500 |  | 0
2. | 2 | NOSILNA KONSTRUKCIJA FASADNIH PANELOV Dobava in izdelava jekl. nosilne konstrukcije fasadnih panelov. Konstrukcija je sestavljena iz jekl. profilov pritrjenih v ab konstrukcijo. Primarni nosilci HEA 200 , sekundarni nosilci HOP 100/100/5mm. Vse vročecinkano in vijačeno. Komplet s potrebnim pritrdilnim materialom. Vse po statičnem izračunu ter po detajlu in navodilih projektanta. Za jekl. konstrukcijo izdela delavniške načrte izvajalec, podane so le ocenjene količine, dejanske količine po delavniških načrtih. (ocena) | kg | 16000 |  | 0
2. | 3 | ZUNANJE DVORAMNE STOPNICE Dobava in izdelava jeklenih zunanjih dvoramnih stopnic sestavljenih iz vertikalnih profilov 100/100/5; horizontalnih NPU 160. Nastopne ploskve in podesti iz jeklene rešetke. Nastopne ploskve šir. 28cm, l=105cm (kom 40). Podesti 2.60/1.36m (4kom). Ob stopnišču je jeklena varovalna ograja sestavljena iz vertikal iz profilov 50/50/3, horizontal 3x20/20/2 in ročaja 50/50/3. Jeklena nosilna konstrukcija je preko sidernih ploščic pritrjena v arm. betonske temelje. Konstrukcija vročecinkana in vijačeno. Komplet potrebnim pritrdilnim materialom. Vse po statičnem izračunu ter po detajlu in navodilih projektanta. Za jekl. konstrukcijo izdela delavniške načrte izvajalec, podane so le ocenjene količine, dejanske količine po delavniških načrtih. (ocena) | kg | 3200 |  | 0
2. | 4 | NOTRANJE POLŽASTE STOPNICE Dobava in izdelava jeklenih notranjih polžastih stopnic fi 200cm. Sestavljenih iz jeklene nosilne konstrukcije in nastopnih ploskev iz jeklene pohodne rešetke 5cm, vertikalnih profilov 100/100/5; horizontalnih NPU 160. Nastopne ploskve in podesti iz jeklene pohodne rešetke 5cm. Ob stopnišču je jeklena varovalna ograja sestavljena iz vertikal iz profilov fi 40 in horizontal 2xfi 20 in ročaja fi 40. Jeklena nosilna konstrukcija je preko sidernih ploščic pritrjena v arm. betonsko konstrukcijo. Konstrukcija vročecinkana in vijačeno. Komplet potrebnim pritrdilnim materialom. Vse po statičnem izračunu ter po detajlu in navodilih projektanta. Za jekl. konstrukcijo izdela delavniške načrte izvajalec, podane so le ocenjene količine, dejanske količine po delavniških načrtih. (ocena)
|  | Za jekl. konstrukcijo izdela delavniške načrte izvajalec, podane so le ocenjene količine, dejanske količine po delavniških načrtih. (ocena) | kg | 2200 |  | 0
2. | 5 | NADSTREŠEK (OB STOPNIŠČU) Dobava in izdelava jekl. nosilne konstrukcije nadstreška ob stopnišču. Konstrukcija je sestavljena iz jekl. profilov L 150/200/15 in L 150/180/15 vijačeno v ab konstrukcijo in T 60/80/6mm pritrjeno na L profile z varjenimi stiki. Preko T nosilcev so vzdolžni profili 40/40/4mm (2kom) na katere je pritrjena kritina iz kaljenega lepljenega stekla d=15mm (vpoštevano v krov. deli). vse vroče cinkano in vijačeno. Komplet s potrebnim pritrdilnim materialom. Vse po statičnem izračunu ter po detajlu in navodilih projektanta.
|  | Za jekl. konstrukcijo izdela delavniške načrte izvajalec, podane so le ocenjene količine, dejanske količine po delavniških načrtih. (ocena) | kg | 600 |  | 0
2. | 6 | PODEST PRED TRAFO POSTAJO Dobava in izdelava jeklenega podesta pred vhodom v trafo postajo. Sestavljenih iz vertikalnih in horizontalnih nosilcev 100/100/5. Nastopne ploskve in podest iz jeklene vročecinkane rešetke deb.5cm. Jeklena nosilna konstrukcija je preko sidernih ploščic pritrjena v arm. betonske temelje. Konstrukcija vročecinkana in vijačeno. Komplet s potrebnim pritrdilnim materialom. Vse po statičnem izračunu ter po detajlu in navodilih projektanta.
|  | Za jekl. konstrukcijo izdela delavniške načrte izvajalec, podane so le ocenjene količine, dejanske količine po delavniških načrtih. (ocena) | kg | 520 |  | 0
2. | 7 | PODEST V TRAFO POSTAJI Dobava in izdelava jeklenega podesta v trafo postaji. Sestavljenih iz vertikalnih in horizontalnih nosilcev 100/100/5 in iz jeklene pohodne rešetke 5cm. Jeklena nosilna konstrukcija je preko sidernih ploščic pritrjena v arm. betonsko konstrukcijo. Jeklena konstrukcija vročecinkana in vijačeno. Komplet s potrebnim pritrdilnim materialom. Vse po statičnem izračunu ter po detajlu in navodilih projektanta.
|  | Za jekl. konstrukcijo izdela delavniške načrte izvajalec, podane so le ocenjene količine, dejanske količine po delavniških načrtih. (ocena) | kg | 600 |  | 0
2. | 8 | PODEST V PROSTORIH NN IN SN Dobava in izdelava jeklenega podesta v prostorih NN in SN. Sestavljenih iz vertikalnih in horizontalnih nosilcev 100/100/5 ter HOP 60/80/5 in iz jeklene rebraste pohodne pločevine deb. 5mm. Jeklena nosilna konstrukcija je preko sidernih ploščic pritrjena v arm. betonsko konstrukcijo. Jeklena konstrukcija vročecinkana in vijačeno. Komplet s potrebnim pritrdilnim materialom. Vse po statičnem izračunu ter po detajlu in navodilih projektanta.
|  | Za jekl. konstrukcijo izdela delavniške načrte izvajalec, podane so le ocenjene količine, dejanske količine po delavniških načrtih. (ocena) | kg | 1900 |  | 0
2. | 9 | VAROVALNA STOPNIŠČNA OGRAJA Dobava in montaža varovalne ograje ob notranjem stopnišču, h=1.05m. Ograja je sestavljena iz lesenega oprijemala (macesen) fi 55mm, dvojno varnostno lepljeno kaljeno steklo deb. 22mm sidrano v vpenjalni čevelj s sidrno maso, (kot npr. epdm) z alu zagozdami in vijačeno, vpenjalni čevelj je iz pocinkane pločevine deb. 12mm pritrjen na kovinsko lamo iz pocinkane pločevine deb. 12mm dim. 25/30cm sidrane na rob AB plošče. Vse komplet po detajlu in navodilih projektanta. | m2 | 19.5 |  | 0
2. | 10 | STROPNA JEKLENA KONSTRUKCIJA HI BOND Dobava in montaža jeklene HI bond 5.5cm konstrukcije pritrjeno na jekleno nosilno konstrukcijo. Vse komplet po detajlu in navodilih projektanta. | m2 | 31.5 |  | 0
2. | 11 | NOSILNA KONSTRUKCIJA PISARN Dobava in izdelava jeklene nosilne konstrukcije pisarn. Sestavljenih iz jeklenih profilov HOP 100/100/5mm. Jeklena nosilna konstrukcija je preko sidernih ploščic pritrjena v arm. betonsko konstrukcijo. Konstrukcija vročecinkana in vijačeno. Komplet s potrebnim pritrdilnim materialom. Vse po statičnem izračunu ter po detajlu in navodilih projektanta. Za jekl. konstrukcijo izdela delavniške načrte izvajalec, podane so le ocenjene količine, dejanske količine po delavniških načrtih. (ocena) | kg | 4500 |  | 0
2. | 12 | SANITARNA STENA SK1 Dobava in montaža sanitarne stene z vgrajenimi vrati dim. 150/200cm, min. svetla širina vrat 80cm.
Sestavljena iz visokotlačne laminatne plošče (kot npr. Trespa), deb. 13mm, na kovinski podkonstrukciji - 15cm od tal. Okovje PBA iz nerjavečega jekla, v kovinski barvi (brušeno) in kombinacija pohištvenih cevi (PBA stainless steel okovje je iz kvalitetnega nerjavečega jekla, ki je primerno za mokre prostore);
Odpiralo in sanitarna ključavnica po izboru projektanta. Barva po izboru projektanta.
Vse komplet po shemi in navodilih projektanta z zidarsko pomočjo za vgrajevanje.
|  | Dim 150/200cm ozn. SK1 | kd | 1 |  | 0
2. | 13 | SANITARNA STENA SK2-1 Dobava in montaža sanitarne stene.
Sestavljena iz visokotlačne laminatne plošče (kot npr. Trespa), deb. 13mm, na kovinski podkonstrukciji - 15cm od tal. Okovje PBA iz nerjavečega jekla, v kovinski barvi (brušeno) in kombinacija pohištvenih cevi (PBA stainless steel okovje je iz kvalitetnega nerjavečega jekla, ki je primerno za mokre prostore);
Barva po izboru projektanta.
Vse komplet po shemi in navodilih projektanta z zidarsko pomočjo za vgrajevanje.
|  | Dim 135/200cm ozn. SK2-1 | kd | 2 |  | 0
2. | 14 | SANITARNA STENA SK2-2 Dobava in montaža sanitarne stene z vgrajenimi vrati (2kom) dim. 200/200cm, min. svetla širina vrat 80cm.
Sestavljena iz visokotlačne laminatne plošče (kot npr. Trespa), deb. 13mm, na kovinski podkonstrukciji - 15cm od tal. Okovje PBA iz nerjavečega jekla, v kovinski barvi (brušeno) in kombinacija pohištvenih cevi (PBA stainless steel okovje je iz kvalitetnega nerjavečega jekla, ki je primerno za mokre prostore);
Odpiralo in sanitarna ključavnica po izboru projektanta. Barva po izboru projektanta.
Vse komplet po shemi in navodilih projektanta z zidarsko pomočjo za vgrajevanje.
|  | Dim 200/200cm ozn. SK2-2 | kd | 1 |  | 0
2. | 15 | SANITARNA STENA SK3 Dobava in montaža sanitarne stene.
Sestavljena iz visokotlačne laminatne plošče (kot npr. Trespa), deb. 13mm, na kovinski podkonstrukciji - 15cm od tal. Okovje PBA iz nerjavečega jekla, v kovinski barvi (brušeno) in kombinacija pohištvenih cevi (PBA stainless steel okovje je iz kvalitetnega nerjavečega jekla, ki je primerno za mokre prostore);
Barva po izboru projektanta.
Vse komplet po shemi in navodilih projektanta z zidarsko pomočjo za vgrajevanje.
|  | Dim 30/200cm ozn. SK3 | kd | 3 |  | 0
2. | 16 | SANITARNA STENA SK4 Dobava in montaža sanitarne stene z vgrajenimi vrati (2kom) dim. 180/200cm, min. svetla širina vrat 80cm.
Sestavljena iz visokotlačne laminatne plošče (kot npr. Trespa), deb. 13mm, na kovinski podkonstrukciji - 15cm od tal. Okovje PBA iz nerjavečega jekla, v kovinski barvi (brušeno) in kombinacija pohištvenih cevi (PBA stainless steel okovje je iz kvalitetnega nerjavečega jekla, ki je primerno za mokre prostore);
Odpiralo in sanitarna ključavnica po izboru projektanta. Barva po izboru projektanta.
Vse komplet po shemi in navodilih projektanta z zidarsko pomočjo za vgrajevanje.
|  | Dim 180/200cm ozn. SK4 | kd | 1 |  | 0
2. | 17 | SANITARNA STENA SK5 Dobava in montaža sanitarne stene z vgrajenimi vrati (2kom) dim. 170/200cm, min. svetla širina vrat 80cm.
Sestavljena iz visokotlačne laminatne plošče (kot npr. Trespa), deb. 13mm, na kovinski podkonstrukciji - 15cm od tal. Okovje PBA iz nerjavečega jekla, v kovinski barvi (brušeno) in kombinacija pohištvenih cevi (PBA stainless steel okovje je iz kvalitetnega nerjavečega jekla, ki je primerno za mokre prostore);
Odpiralo in sanitarna ključavnica po izboru projektanta. Barva po izboru projektanta.
Vse komplet po shemi in navodilih projektanta z zidarsko pomočjo za vgrajevanje.
|  | Dim 170/200cm ozn. SK5 | kd | 1 |  | 0
2. | 18 | SANITARNA STENA SK6 Dobava in montaža sanitarne stene.
Sestavljena iz visokotlačne laminatne plošče (kot npr. Trespa), deb. 13mm, na kovinski podkonstrukciji - 15cm od tal. Okovje PBA iz nerjavečega jekla, v kovinski barvi (brušeno) in kombinacija pohištvenih cevi (PBA stainless steel okovje je iz kvalitetnega nerjavečega jekla, ki je primerno za mokre prostore);
Barva po izboru projektanta.
Vse komplet po shemi in navodilih projektanta z zidarsko pomočjo za vgrajevanje.
|  | Dim 60/200cm ozn. SK6 | kd | 1 |  | 0
2 |  | Ključavničarska dela skupaj: |  |  |  | 0
3 |  | Montažna dela
Splošno:
Sestava montažnih predelnih sten je odvisna od zahtevane požarne in zvočne zaščite; tehnologija izvedbe se prepušča izvajalcu.
3. | 1 | Dobava in vgrajevanje obloge ab in opečnate stene z gips oblogo sestavljene iz dvojne gips plošče deb.1.25cm, na kovinski podkonstrukciji in mineralne volne deb. 6cm. Komplet s potrebnim pritrdilnim materialom ter bandažiranjem stikov in pripravo za slikanje. | m2 | 415 |  | 0
3. | 2 | Dobava in vgrajevanje montažne ravne mavčne požarnoodporne (REi 60 ) obloge deb. 2.50 cm na stiku arm. betonskega stebra in fasadne obloge. Komplet s potrebnim pritrdilnim materialom ter bandažiranjem stikov in pripravo za slikanje, višina med 6.00 in 6.5 m. | m2 | 172 |  | 0
3. | 3 | Dobava in vgrajevanje montažne mavčne ravne stene (npr."KNAUF", RIGIPS ali podobno ) deb. 10cm, v sestavi: mavčne plošče 2*1.25cm deb. z kovinsko podkonstrukcijo, izolativni sloj 50mm (npr. mineralna volna) in 2*1.25cm mavčne plošče komplet s potrebnim pritrdilnim materialom za sidranje stene v arm. bet. stropno in talno ploščo ter bandažiranjem stikov in pripravo za slikanje. | m2 | 78 |  | 0
3. | 4 | Dobava in vgrajevanje montažne ravne mavčne požarnoodporne (Ei 30 ) stene deb. 12,5cm v sestavi: pož. odporne mavčne plošče 2*1.25cm deb. z kovinsko podkonstrukcijo, izolativni sloj 50mm (npr. mineralna volna) in 2*1.25cm mavčne pož. odporne plošče komplet s potrebnim pritrdilnim materialom za sidranje stene v arm. bet. stropno in talno ploščo ter bandažiranjem stikov in pripravo za slikanje. Komplet s potrebnim pritrdilnim materialom ter bandažiranjem stikov in pripravo za slikanje; bandažiranje stikov gips stene z masivno steno z armirno mrežico. (pisarne) | m2 | 50 |  | 0
3. | 5 | Dobava in vgrajevanje montažne ravne mavčne stene (npr."KNAUF", RIGIPS ali podobno ) deb. 150mm, v sestavi: mavčne plošče 2x 1.25cm deb. z enojno kovinsko podkonstrukcijo, izolativni sloj 50mm (npr. mineralna volna) in 2x1.25cm mavčne plošče komplet s potrebnim pritrdilnim materialom za sidranje stene v arm. bet. stropno in talno ploščo ter bandažiranjem stikov in pripravo za slikanje. | m2 | 72 |  | 0
3. | 6 | Dobava in vgrajevanje montažne ravne mavčne stene požarno odporne (EI60) (npr."KNAUF", RIGIPS ali podobno ) deb. 150mm, v sestavi: pož. odporne mavčne plošče 2x 1.25cm deb. z enojno kovinsko podkonstrukcijo, izolativni sloj 50mm (npr. mineralna volna) in 2x1.25cm pož. odporne mavčne plošče komplet s potrebnim pritrdilnim materialom za sidranje stene v arm. bet. stropno in talno ploščo ter bandažiranjem stikov in pripravo za slikanje. | m2 | 72 |  | 0
3. | 7 | Dobava in vgrajevanje požarno odporne obloge (REi30) kovinske konstrukcije z gips oblogo sestavljene iz enojne požarno odporne gips plošče deb.1.25cm. Komplet s potrebnim pritrdilnim materialom ter bandažiranjem stikov in pripravo za slikanje. (pisarne) | m2 | 47 |  | 0
3. | 8 | Dobava in vgrajevanje požarno odporne obloge (REi30) kovinske konstrukcije z gips oblogo sestavljene iz enojne požarno odporne gips plošče deb.1.25cm. Komplet s potrebnim pritrdilnim materialom ter bandažiranjem stikov in pripravo za slikanje. (pisarne HI bond konstrukcija) | m2 | 34 |  | 0
3. | 9 | Dobava in vgrajevanje obloge sanitarnih instalacij ob ab steni z gips oblogo sestavljene iz dvojne gips plošče deb.1.25cm, na kovinski podkonstrukciji in mineralna volna deb. 3cm. Komplet s potrebnim pritrdilnim materialom ter bandažiranjem stikov in pripravo za slikanje. (stene v sanitarijah) | m2 | 41 |  | 0
3. | 10 | Dobava in vgrajevanje obešenega stropa iz mavčnih 2x1,25cm z nevidnimi fugami (npr.KNAUF ali druge ustrezne kvalitete) vključno z nosilno in pritrdilno jekleno pocinkano podkonstrukcijo (zagotovljena varnost od morebitnega odpadanja stropa) s potrebnimi izrezi v stropu in z zaključki ob zidu s pritrdilnim materialom, z bandažiranjem stikov mavčnih plošč in s pripravo za slikanje, s prenosi, s pomožnimi deli na objektu. Preboji ugradnih elementov po načrtu elktro in strojnih instalacij. Višina spuščenih stropov je razvidna v grafičnih delih projektov. | m2 | 415 |  | 0
3. | 11 | Dobava in vgrajevanje stropa sestavljeno iz: mavčnih plošč deb. 1,25cm zgoraj pritrjeno na nosilno kovinsko podkonstrukcijo, kamena volna 10cm, kovinska podkonstrukcija stropa in gips obloga 1,25cm z nevidnimi fugami (npr.KNAUF ali druge ustrezne kvalitete) vključno z nosilno in pritrdilno jekleno pocinkano podkonstrukcijo (zagotovljena varnost od morebitnega odpadanja stropa) s potrebnimi izrezi v stropu in z zaključki ob zidu s pritrdilnim materialom, z bandažiranjem stikov mavčnih plošč in s pripravo za slikanje, s prenosi, s pomožnimi deli na objektu. Preboji ugradnih elementov po načrtu elktro in strojnih instalacij. (pisarne) | m2 | 32 |  | 0
3. | 12 | Doplačilo za vodo odporne mavčne plošče (v sanitarijah). Obračun po m2 enojne površine stene za dvojne plošče | m2 | 162 |  | 0
3 |  | Montažna dela skupaj: |  |  |  | 0
4 |  | ALU izdelki
Splošno:
V ceni so zajeti vsi zaključki izdelka do gradbene konstrukcije in tesnjenje. Pri oblikovanju cen za vse izdelke je potrebno upoštevati sheme oken, vrat in sten z opisi ter zidarsko pomočjo za vgrajevanje. V ceni zajeti tudi slepi okvirji. Vse mere stavbnega pohištva kontrolirati na objektu.
Opomba:
Okna, vrata in stene so iz aluminija s termočlenom. Alu izdelki so barvani RAL 7024 (zunaj) in RAL 9006 (znotraj). Vsa zasteklitev je termopan max. kW=1,1W/m2K, toplotna prevodnost sistema okna/steklene stene max. 1.1W/m2K. Okna imajo na zunanji strani alu okensko polico z odkapnim nosom v barvi okvirjev, na notranji strani kamnito polico (zajeto v kamnoseškimi deli). Karakteristike oken in vrat so razvidne iz shem.
4. | 1 | OKNO O1 Dobava in vgrajevanje enokrilnega okna. Zidna odprtina 140/80cm, par.=200cm. Odpiranje okna po horizontali na ventus. Okvirji so iz toplotno izoliranih Alu profilov barvani v RAL 7024 (zunaj) in RAL 9006 (znotraj). Kljuke so v barvi okvirjev. Zasteklitev je termopan steklo: kW=1.1W/m2K. Na zunanji strani alu polica odkapnim nosom v barvi okvirjev. Senčenje z notranjimi panelnimi zavesami (kot npr. COULISSE). Vse komplet z senčili in zunanjo polico po shemi in navodilih projektanta z zidarsko pomočjo za vgrajevanje.
|  | Dim. 140/80cm ozn. O1 | kd | 3 |  | 0
4. | 2 | OKNO O2 Dobava in vgrajevanje dvokrilnega okna. Zidna odprtina 280/80cm, par.=200cm. Odpiranje okna po horizontali na ventus. Okvirji so iz toplotno izoliranih Alu profilov barvani v RAL 7024 (zunaj) in RAL 9006 (znotraj). Kljuke so v barvi okvirjev. Zasteklitev je termopan steklo: kW=1.1W/m2K. Na zunanji strani alu polica odkapnim nosom v barvi okvirjev. Senčenje z notranjimi panelnimi zavesami (kot npr. COULISSE). Vse komplet z senčili in zunanjo polico po shemi in navodilih projektanta z zidarsko pomočjo za vgrajevanje.
|  | Dim. 280/80cm ozn. O2 | kd | 3 |  | 0
4. | 3 | OKNO O3 Dobava in vgrajevanje enokrilnega okna. Zidna odprtina 100/270cm, par.=00cm. Odpiranje okna kombinirano po vertikali in po horizontali na ventus. Okvirji so iz toplotno izoliranih Alu profilov barvani v RAL 7024 (zunaj) in RAL 9006 (znotraj). Kljuke so v barvi okvirjev. Zasteklitev je termopan steklo, kaljeno in lepljeno: kW=1.1W/m2K. Na zunanji strani alu polica z odkapnim nosom v barvi okvirjev. Senčenje z notranjimi panelnimi zavesami (kot npr. COULISSE). Na zunanji strani steklena varnostna ograja širine 100cm in viš. 105cm od zaključenega tlaka (kot npr. Balardo). Ograja je sestavljena iz lesenega oprijemala (macesen) fi 55mm, dvojno varnostno lepljeno kaljeno steklo deb. 22mm sidrano v vpenjalni čevelj s sidrno maso, (kot npr. epdm) z alu zagozdami in vijačeno, vpenjalni čevelj je iz pocinkane pločevine deb. 12mm pritrjen na kovinsko lamo iz pocinkane pločevine deb. 12mm dim. 25/30cm sdrane na rob AB plošče.
Zaključek ograje ob fasadi profilirana okrasna alu letev (kot npr. Alukobond) barve RAL 7024, zatesnitev ob steklu s silikonskim kitom in z odkapnim nosom.
Vse komplet z senčili, zunanjo polico in varnostno ograjo po shemi in navodilih projektanta z zidarsko pomočjo za vgrajevanje.
|  | Dim. 100/270cm ozn. O3 | kd | 2 |  | 0
4. | 4 | FIKSNA STENA Z OKNOM O4 Dobava in vgrajevanje fiksne stene z enokrilnim oknom dim. 100/270cm. Zidna odprtina 300/270cm, par.=00cm. Odpiranje okna kombinirano po vertikali in po horizontali na ventus. Okvirji so iz toplotno izoliranih Alu profilov barvani v RAL 7024 (zunaj) in RAL 9006 (znotraj). Kljuke so v barvi okvirjev. Zasteklitev je termopan steklo , kaljeno in lepljeno: kW=1.1W/m2K. Na zunanji strani alu polica z odkapnim nosom v barvi okvirjev. Senčenje z notranjimi panelnimi zavesami (kot npr. COULISSE). Na zunanji strani steklena varnostna ograja širine 100cm in viš. 105cm od zaključenega tlaka (kot npr. Balardo). Ograja je sestavljena iz lesenega oprijemala (macesen) fi 55mm, dvojno varnostno lepljeno kaljeno steklo deb. 22mm sidrano v vpenjalni čevelj s sidrno maso, (kot npr. epdm) z alu zagozdami in vijačeno, vpenjalni čevelj je iz pocinkane pločevine deb. 12mm pritrjen na kovinsko lamo iz pocinkane pločevine deb. 12mm dim. 25/30cm sidrane na rob AB plošče.
Zaključek ograje ob fasadi profilirana okrasna alu letev (kot npr. Alukobond) barve RAL 7024, zatesnitev ob steklu s silikonskim kitom in z odkapnim nosom.
Vse komplet z senčili, zunanjo polico in varnostno ograjo po shemi in navodilih projektanta z zidarsko pomočjo za vgrajevanje.
|  | Dim. 100+200/270cm ozn. O4 | kd | 4 |  | 0
4. | 5 | FIKSNA STENA Z OKNI O5 Dobava in vgrajevanje fiksne stene z enokrilnimi okni dim. 100/270cm (3kom). Zidna odprtina 700/270cm, par.=00cm. Odpiranje okna kombinirano po vertikali in po horizontali na ventus. Okvirji so iz toplotno izoliranih Alu profilov barvani v RAL 7024 (zunaj) in RAL 9006 (znotraj). Kljuke so v barvi okvirjev. Zasteklitev je termopan steklo , kaljeno in lepljeno: kW=1.1W/m2K. Na zunanji strani alu polica z odkapnim nosom v barvi okvirjev. Senčenje z notranjimi panelnimi zavesami (kot npr. COULISSE). Na zunanji strani steklena varnostna ograja širine 100cm in viš. 105cm od zaključenega tlaka (kot npr. Balardo). Ograja je sestavljena iz lesenega oprijemala (macesen) fi 55mm, dvojno varnostno lepljeno kaljeno steklo deb. 22mm sidrano v vpenjalni čevelj s sidrno maso, (kot npr. epdm) z alu zagozdami in vijačeno, vpenjalni čevelj je iz pocinkane pločevine deb. 12mm pritrjen na kovinsko lamo iz pocinkane pločevine deb. 12mm dim. 25/30cm sidrane na rob AB plošče.
Zaključek ograje ob fasadi profilirana okrasna alu letev (kot npr. Alukobond) barve RAL 7024, zatesnitev ob steklu s silikonskim kitom in z odkapnim nosom.
Vse komplet z senčili, zunanjo polico in varnostno ograjo po shemi in navodilih projektanta z zidarsko pomočjo za vgrajevanje.
|  | Dim. 100+200+100+200+100/270cm ozn. O5 | kd | 1 |  | 0
4. | 6 | FIKSNA STENA Z OKNI O6 Dobava in vgrajevanje fiksne stene z enokrilnimi okni dim. 100/270cm (2kom). Zidna odprtina 585/270cm, par.=00cm. Odpiranje okna kombinirano po vertikali in po horizontali na ventus. Okvirji so iz toplotno izoliranih Alu profilov barvani v RAL 7024 (zunaj) in RAL 9006 (znotraj). Kljuke so v barvi okvirjev. Zasteklitev je termopan steklo , kaljeno in lepljeno: kW=1.1W/m2K. Na zunanji strani alu polica z odkapnim nosom v barvi okvirjev. Senčenje z notranjimi panelnimi zavesami (kot npr. COULISSE) in zunanjimi senčili iz alu žaluzij. Na zunanji strani steklena varnostna ograja širine 100cm in viš. 105cm od zaključenega tlaka (kot npr. Balardo). Ograja je sestavljena iz lesenega oprijemala (macesen) fi 55mm, dvojno varnostno lepljeno kaljeno steklo deb. 22mm sidrano v vpenjalni čevelj s sidrno maso, (kot npr. epdm) z alu zagozdami in vijačeno, vpenjalni čevelj je iz pocinkane pločevine deb. 12mm pritrjen na kovinsko lamo iz pocinkane pločevine deb. 12mm dim. 25/30cm sidrane na rob AB plošče.
Zaključek ograje ob fasadi profilirana okrasna alu letev (kot npr. Alukobond) barve RAL 7024, zatesnitev ob steklu s silikonskim kitom in z odkapnim nosom.
Vse komplet z notranjimi in zunanjimi senčili, zunanjo polico in varnostno ograjo po shemi in navodilih projektanta z zidarsko pomočjo za vgrajevanje.
|  | Dim.193+100+193+100/270cm ozn. O6 | kd | 1 |  | 0
4. | 7 | FIKSNA STENA Z OKNI O7 Dobava in vgrajevanje fiksne stene z enokrilnimi okni dim. 100/270cm (2kom). Zidna odprtina 600/270cm, par.=00cm. Odpiranje okna kombinirano po vertikali in po horizontali na ventus. Okvirji so iz toplotno izoliranih Alu profilov barvani v RAL 7024 (zunaj) in RAL 9006 (znotraj). Kljuke so v barvi okvirjev. Zasteklitev je termopan steklo, kaljeno in lepljeno: kW=1.1W/m2K. Na zunanji strani alu polica z odkapnim nosom v barvi okvirjev. Senčenje z notranjimi panelnimi zavesami (kot npr. COULISSE) in zunanjimi senčili iz alu žaluzij. Na zunanji strani steklena varnostna ograja širine 100cm in viš. 105cm od zaključenega tlaka (kot npr. Balardo). Ograja je sestavljena iz lesenega oprijemala (macesen) fi 55mm, dvojno varnostno lepljeno kaljeno steklo deb. 22mm sidrano v vpenjalni čevelj s sidrno maso, (kot npr. epdm) z alu zagozdami in vijačeno, vpenjalni čevelj je iz pocinkane pločevine deb. 12mm pritrjen na kovinsko lamo iz pocinkane pločevine deb. 12mm dim. 25/30cm sidrane na rob AB plošče.
Zaključek ograje ob fasadi profilirana okrasna alu letev (kot npr. Alukobond) barve RAL 7024, zatesnitev ob steklu s silikonskim kitom in z odkapnim nosom.
Vse komplet z notranjimi in zunanjimi senčili, zunanjo polico in varnostno ograjo po shemi in navodilih projektanta z zidarsko pomočjo za vgrajevanje.
|  | Dim.100+200+200+100/270cm ozn. O7 | kd | 1 |  | 0
4. | 8 | FIKSNO OKNO O8 Dobava in vgrajevanje fiksnega 5-delnega okna. Zidna odprtina 150/500cm, par.=00cm. Okvirji so iz toplotno izoliranih Alu profilov barvani v RAL 7024 (zunaj) in RAL 9006 (znotraj). Kljuke so v barvi okvirjev. Zasteklitev je termopan steklo, kaljeno in lepljeno: kW=1.1W/m2K. Na zunanji strani alu polica z odkapnim nosom v barvi okvirjev.
Vse komplet z zunanjo polico po shemi in navodilih projektanta z zidarsko pomočjo za vgrajevanje.
|  | Dim.150/500cm ozn. O8 | kd | 2 |  | 0
4. | 9 | STEKLENA STENA Z VRATI SS1 Dobava in vgrajevanje steklene stene z vrati (dim.108/215cm). Zidna odprtina 539/724cm. delitev stene po shemi. Okvirji so iz toplotno izoliranih Alu profilov barvani v RAL 7024 (zunaj) in RAL 9006 (znotraj). Zasteklitev je termopan steklo, kaljeno in lepljeno: kW=1.1W/m2K. Pred ploščo in atiko so steklene površine s refleksno folijo (539/106+52cm). Ročaj na vratih obojestransko po celi višini vrat iz nerjavečega jekla, razred in tip kot Dorma TG 9335, presek ročaja 32mm. Odpiranje vrat avtomatsko in ročno s ključem.
Vse komplet po shemi in navodilih projektanta z zidarsko pomočjo za vgrajevanje.
|  | Dim.539/724cm ozn. SS1 | kd | 1 |  | 0
4. | 10 | STEKLENA STENA Z VRATI SS2 Dobava in vgrajevanjesteklene stene z vrati (dim.110/215cm). Zidna odprtina 440/280cm. delitev stene po shemi. Okvirji so iz toplotno izoliranih Alu profilov barvani v RAL 7024 (zunaj) in RAL 9006 (znotraj). Zasteklitev je termopan steklo, kaljeno in lepljeno: kW=1.1W/m2K. Ročaj na vratih obojestransko po celi višini vrat iz nerjavečega jekla, razred in tip kot Dorma TG 9335, presek ročaja 32mm. Odpiranje vrat avtomatsko in ročno s ključem. senčenje z notranjimi panelnimi zavesami.
Vse komplet po shemi in navodilih projektanta z zidarsko pomočjo za vgrajevanje.
|  | Dim.440/280cm ozn. SS2 | kd | 1 |  | 0
4. | 11 | STEKLENA STENA Z VRATI SS3 Dobava in vgrajevanje steklene stene z vrati (dim.100/215cm). Zidna odprtina 360/280cm. delitev stene po shemi. Okvirji so iz toplotno izoliranih Alu profilov barvani v RAL 7024 (zunaj) in RAL 9006 (znotraj). Zasteklitev je termopan steklo, kaljeno in lepljeno: kW=1.1W/m2K. Ročaj na vratih obojestransko po celi višini vrat iz nerjavečega jekla, razred in tip kot Dorma TG 9335, presek ročaja 32mm. Odpiranje vrat avtomatsko in ročno s ključem. senčenje z notranjimi panelnimi zavesami.
Vse komplet po shemi in navodilih projektanta z zidarsko pomočjo za vgrajevanje.
|  | Dim.360/280cm ozn. SS3 | kd | 1 |  | 0
4. | 12 | NOTRANJA STEKLENA POŽARNA STENA Z VRATI SS4 Dobava in vgrajevanje steklene stene z vrati (dim.100/215cm). Zidna odprtina 600/280cm. delitev stene po shemi. Stena fiksna požarne odpornosti EI60. Vrata požarno odporna 30min. s samozapiranjem. Okvirji so iz Alu profilov barvani v RAL 9006. Zasteklitev termopan zvočno izolativno steklo. Ročaj na vratih obojestransko po celi višini vrat iz nerjavečega jekla, razred in tip kot Dorma TG 9335, presek ročaja 32mm.
Vse komplet po shemi in navodilih projektanta z zidarsko pomočjo za vgrajevanje.
|  | Dim.600/280cm ozn. SS4 | kd | 1 |  | 0
4. | 13 | NOTRANJA STEKLENA STENA Z VRATI SS5 Dobava in vgrajevanje steklene stene z vrati (dim.100/215cm). Zidna odprtina 370/280cm. delitev stene po shemi. Okvirji so iz Alu profilov barvani v RAL 9006. Zasteklitev termopan zvočno izolativno steklo. Ročaj na vratih obojestransko po celi višini vrat iz nerjavečega jekla, razred in tip kot Dorma TG 9335, presek ročaja 32mm.
Vse komplet po shemi in navodilih projektanta z zidarsko pomočjo za vgrajevanje.
|  | Dim.370/280cm ozn. SS5 | kd | 1 |  | 0
4. | 14 | NOTRANJA STEKLENA POŽARNA STENA Z VRATI SS6 Dobava in vgrajevanje steklene stene z vrati (dim.100/215cm). Zidna odprtina 600/270cm. delitev stene po shemi. Stena fiksna požarne odpornosti EI60. Vrata požarno odporna 30min. s samozapiranjem. Okvirji so iz Alu profilov barvani v RAL 9006. Zasteklitev termopan zvočno izolativno steklo. Ročaj na vratih obojestransko po celi višini vrat iz nerjavečega jekla, razred in tip kot Dorma TG 9335, presek ročaja 32mm.
Vse komplet po shemi in navodilih projektanta z zidarsko pomočjo za vgrajevanje.
|  | Dim.600/270cm ozn. SS6 | kd | 1 |  | 0
4. | 15 | NOTRANJE FIKSNO DVODELNO OKNO SS7 Dobava in vgrajevanje notranjega fiksnega dvodelnega okna. Zidna odprtina 240/185cm. p=90cm. Okvirji so iz Alu profilov barvani v RAL 9006. Zasteklitev termopan zvočno izolativno steklo
Vse komplet po shemi in navodilih projektanta z zidarsko pomočjo za vgrajevanje.
|  | Dim.240/185cm ozn. SS7 | kd | 5 |  | 0
4. | 16 | DVOKRILNA ZUNANJA VRATA VZ1 Dobava in vgrajevanje zunanjih dvokrilnih Alu vrat. Zidna odprtina 200/220cm. Okvir - podboj kovinski suhomontažen, prašno barvan. Krilo alu polno prašno barvano (RAL 7024). Vse potrebno okovje - nasadila, kljuki in rozeti iz nerjavečega jekla, razreda in tipa kot. Dorma Premium 8907, ključavnica, talno vratno zapiralo (bunka).
Vse komplet po shemi in navodilih projektanta z zidarsko pomočjo za vgrajevanje.
|  | Dim.200/220cm ozn. VZ1 | kd | 1 |  | 0
4. | 17 | ENOKRILNA ZUNANJA VRATA VZ2 Dobava in vgrajevanje zunanjih enokrilnih Alu vrat. Zidna odprtina 100/220cm. Okvir - podboj kovinski suhomontažen, prašno barvan. Krilo alu polno prašno barvano (RAL 7024). Vse potrebno okovje - nasadila, kljuki in rozeti iz nerjavečega jekla, razreda in tipa kot. Dorma Premium 8907, ključavnica, talno vratno zapiralo (bunka).
Vse komplet po shemi in navodilih projektanta z zidarsko pomočjo za vgrajevanje.
|  | Dim.100/220cm ozn. VZ2 | kd | 2 |  | 0
4. | 18 | ENOKRILNA ZUNANJA VRATA VZ3 (elektro prostor) Dobava in vgrajevanje zunanjih enokrilnih Alu vrat. Zidna odprtina 100/220cm. Okvir - podboj kovinski suhomontažen, prašno barvan. Krilo alu polno prašno barvano (RAL 7024). Zgoraj in spodaj alu rešetka dim.90x50cm, na notranji strani rešetk mrežica proti mrčesu. Vse potrebno okovje - nasadila, kljuki in rozeti iz nerjavečega jekla, razreda in tipa kot. Dorma Premium 8907, ključavnica, talno vratno zapiralo (bunka).
Vse komplet po shemi in navodilih projektanta z zidarsko pomočjo za vgrajevanje.
|  | Dim.100/220cm ozn. VZ3 | kd | 2 |  | 0
4. | 19 | DVOKRILNA ZUNANJA VRATA VZ4 (trafo postaja) Dobava in vgrajevanje zunanjih dvokrilnih Alu vrat. Zidna odprtina 200/270cm. Okvir - podboj kovinski suhomontažen, prašno barvan. Krilo alu polno prašno barvano (RAL 7024). Zgoraj in spodaj alu rešetka, površine zgoraj 2.80m2 in spodaj 1.30m2, na notranji strani rešetk mrežica proti mrčesu. Vse potrebno okovje - nasadila, kljuki in rozeti inoks, ključavnica, talno vratno zapiralo (bunka).
Vse komplet po shemi in navodilih projektanta z zidarsko pomočjo za vgrajevanje.
|  | Dim.200/270cm ozn. VZ4 | kd | 2 |  | 0
4. | 20 | PREZRAČEVALNA REŠETKA (trafo postaja) Dobava in vgrajevanje prezračevalne alu rešetke. Okvir - podboj kovinski suhomontažen, prašno barvano (RAL 7024). Na notranji strani rešetke mrežica proti mrčesu.
Vse komplet po shemi in navodilih projektanta z zidarsko pomočjo za vgrajevanje.
|  | Dim.200/65cm | kd | 1 |  | 0
4. | 21 | DVOKRILNA ZUNANJA VRATA VZ5 Dobava in vgrajevanje zunanjih dvokrilnih Alu vrat. Zidna odprtina 200/250cm. Okvir - podboj kovinski suhomontažen, prašno barvan. Krilo alu polno prašno barvano (RAL 7024). Vse potrebno okovje - nasadila, kljuki in rozeti iz nerjavečega jekla, razreda in tipa kot. Dorma Premium 8907, ključavnica, talno vratno zapiralo (bunka).
Vse komplet po shemi in navodilih projektanta z zidarsko pomočjo za vgrajevanje.
|  | Dim.200/250cm ozn. VZ5 | kd | 1 |  | 0
4. | 22 | SEKCIJSKA INDUSTRIJSKA VRATA VS1 Dobava in vgrajevanje sekcijskih industrijskih vrat (npr. Hormann SPU 40) dim. 410/500cm, delitev po shemi. Vratno krilo iz dvostenskih jeklenih lamel, debeline 42mm, toplotno izoliranih (PU pena, brez prisotnosti FCKW) z vtisnjeno strukturo in s plastičnim premazom v barvi RAL 7024 (grafitno siva), koeficient toplotnega prehoda U=1.0W/m2K (na vgrajena vrata), 3 lamele zastekljene v alu okvirju z DURATEC materialom, ki je odporen na praske. Vsi vratni elementi imajo zaščito pred ukleščenjem prstov, zunaj in znotraj, varovalo pred padcem vrat: lovilna naprava oz. varovalo v primeru zloma vzmeti, glede na izvedbo vrat. Normalno vodeno okovje, minimalno povišano.
Osebni prehod - vrata v vratih brez praga, varnostni kontakt za osebni prehod, nadgradnja za odmične fotocelice, motor z impulznim upravljanjem, 400V, hoitrost odpiranja cca 0.3m/s;
Napajanje 5x2.5mm2, 400V, 3x16A,
Tesnila EPDM; talno tesnilo z dvojno tesnilno zavesco, stranske priležne letve iz plastike s tesnilno zavesco, vmesna tesnila med vsemi segmenti vrat in zgornje prekladno tesnilo.
Varovanje: z odmičnimi fotocelicami pod spodnjo lamelo, ob izpadu el. toka lahko vrata ročno odpremo preko verige.
Odpiranje / zapiranje: impulzno s tipko znotraj na el. omarici, daljinec (5 kos). Hitrost odpiranje min. 0,3 m/s.
Vse komplet po shemi, navodilih projektanta in izbranega izdelovalca vrat z zidarsko pomočjo za vgrajevanje.
|  | Dim. 410/500cm ozn. VS1 | kd | 4 |  | 0
4. | 23 | CEVASTI SVETLOBNIKI (kot npr. SOLATUBE 290 DS - 350 mm ali enakovredno) Dobava in vgrajevanje svetlobnikov SOLATUBE 350 mm (55cm); 290 DS obroba kovinska ravna; Stropni razpršilnik - Vusion; Podaljševalna cev - 60 cm (3cevi/enoto); Podaljševalna cev - 40 cm (1cev/enoto); nastavek strešne obrobe h=65cm
Vse komplet po shemi in navodilih projektanta z zidarsko pomočjo za vgrajevanje.
|  | Dolžina SOLATUBE enote ca 245cm | kd | 5 |  | 0
4. | 24 | CEVASTI SVETLOBNIKI - (kot npr. SOLATUBE 290 DS - 350 mm ali enakovredno) Dobava in vgrajevanje svetlobnikov SOLATUBE 350 mm (55cm); 290 DS obroba kovinska ravna; Stropni razpršilnik - Vusion; Podaljševalna cev - 60 cm (1cev/enoto); Podaljševalna cev - 40 cm (1cev/enoto); nastavek strešne obrobe h=45cm
Vse komplet po shemi in navodilih projektanta in proizvajalca svetlobnikov z zidarsko pomočjo za vgrajevanje.
|  | Dolžina SOLATUBE enote ca 120cm | kd | 7 |  | 0
4 |  | ALU izdelki skupaj: |  |  |  | 0
5 |  | Mizarska dela
Splošno:
Pri vseh postavkah upoštevati tudi: fino vpasovanje vratnih kril; vsa tesnila in PVC čepe; odpiranje glej shemo oken in vrat; ves pritrdilni in vezni material; vsa pripravljalna in zaključna dela.
Opomba:
Vsa notranja vrata lesena. Podboji so kovinski barvani. Krilo leseno polno obloga laminat. Okovje standardno. V ceni so zajeti vsi zaključki izdelka do gradbene konstrukcije in tesnjenje. Pri oblikovanju cen za vse izdelke je potrebno vpoštevati sheme vrat z opisi ter zidarsko pomoč za vgrajevanje. Vse mere kontrolirati na objektu.
5. | 1 | NOTRANJA POLNA VRATA V 1 Dobava in vgrajevanje enokrilnih notranjih lesenih vrat. Okvir - podboj: kovinski, prašno barvan z vgrajenim tesnilom. Krilo polno obojestransko finalno obdelano z fundermax laminatom ali podobno in max robnimi nalimki. Okovje: vse potrebno okovje - nasadila, kljuki in rozeti iz nerjavečega jekla, razreda in tipa kot. Dorma Premium 8907, ključavnica, talno vratno zapiralo (bunka). Vse komplet po shemi in zidarsko pomočjo pri vgrajevanju.
|  | Dim. 100/215cm ozn. V.1 | kd | 7 |  | 0
5. | 2 | NOTRANJA POLNA VRATA V 2 Dobava in vgrajevanje enokrilnih notranjih lesenih vrat. Samozapiralna požarna vrata z odpornostjo 30min. Okvir - podboj: kovinski, prašno barvan z vgrajenim tesnilom. Krilo polno obojestransko finalno obdelano z fundermax laminatom ali podobno in max robnimi nalimki. Okovje: vse potrebno okovje - nasadila, kljuki in rozeti iz nerjavečega jekla, razreda in tipa kot. Dorma Premium 8907, ključavnica, talno vratno zapiralo (bunka). Vse komplet po shemi in zidarsko pomočjo pri vgrajevanju.
|  | Dim. 100/215cm ozn. V.2 | kd | 13 |  | 0
5. | 3 | NOTRANJA POLNA VRATA V 3 Dobava in vgrajevanje enokrilnih notranjih lesenih vrat. Okvir - podboj: kovinski, prašno barvan z vgrajenim tesnilom. Krilo polno obojestransko finalno obdelano z fundermax laminatom ali podobno in max robnimi nalimki. Okovje: vse potrebno okovje - nasadila, kljuki in rozeti iz nerjavečega jekla, razreda in tipa kot. Dorma Premium 8907, ključavnica, talno vratno zapiralo (bunka). Vse komplet po shemi in zidarsko pomočjo pri vgrajevanju.
|  | Dim. 90/215cm ozn. V.3 | kd | 8 |  | 0
5. | 4 | NOTRANJA POLNA DRSNA VRATA V 4 Dobava in vgrajevanje enokrilnih notranjih lesenih drsnih vrat. Okvir - podboj: kovinski, prašno barvan z vgrajenim tesnilom. Krilo polno obojestransko finalno obdelano z fundermax laminatom ali podobno in max robnimi nalimki. Okovje: vse potrebno okovje - nasadila, kljuki in rozeti iz nerjavečega jekla, razreda in tipa kot. Dorma Pull handle TG 9387, ključavnica. Vse komplet po shemi in zidarsko pomočjo pri vgrajevanju.
|  | Dim. 90/215cm ozn. V.4 | kd | 2 |  | 0
5. | 5 | NOTRANJA POLNA VRATA V 5 Dobava in vgrajevanje enokrilnih notranjih lesenih vrat. Samozapiralna požarna vrata z odpornostjo 30min. Okvir - podboj: kovinski, prašno barvan z vgrajenim tesnilom. Krilo polno obojestransko finalno obdelano z fundermax laminatom ali podobno in max robnimi nalimki. Okovje: vse potrebno okovje - nasadila, kljuki in rozeti iz nerjavečega jekla, razreda in tipa kot. Dorma Premium 8907, ključavnica, talno vratno zapiralo (bunka). Vse komplet po shemi in zidarsko pomočjo pri vgrajevanju.
|  | Dim. 80/215cm ozn. V 5 | kd | 5 |  | 0
5. | 6 | Dobava izdelava in montaža lesenih stopnic (višinska razlika +30cm med prostori 18 in 17) sestavljena iz lesenih moralov 8/16cm in lesenih plohov deb. 6cm komplet z zaščitnimi in dekorativnimi premazi in potrebnim pritrdilnim materialom. | m2 | 1.5 |  | 0
5 |  | Mizarska dela skupaj: |  |  |  | 0
6 |  | Kamnoseška dela
Splošno:
Pri vseh postavkah upoštevati tudi: vsa pripravljalna in zaključna dela
6. | 1 | Notranje kamnite okenske police iz poliranega kamna (granit) širine do 25 cm deb. 3 cm s polaganjem v sloj cem. malte 1:3 deb. 3cm. Komplet vse po detajlu in navodilih projektanta. Izmere vzeti na objektu. | m | 13 |  | 0
6. | 2 | Dobava in obloga podesta notranjih stopnic iz poliranega kamna (granit) deb. 2 cm. z lepilom in sidranjem ter s protidrsnim trakom širine 5cm (l=3m). Vse komplet po detajlu in navodilih projektanta. | m2 | 4.2 |  | 0
6. | 3 | Dobava in obloga nastopnih ploskev notranjih stopnic iz poliranega kamna (granit) deb. 2 cm. z lepilom in sidranjem ter s protidrsnim trakom širine 5cm. Stopnice so širine 30cm. Vse komplet po detajlu in navodilih projektanta. | m | 24 |  | 0
6. | 4 | Dobava in obloga čela stopnic iz poliranega kamna (granit) 1 cm deb. viš. 17,5 cm. Vse komplet po detajlu in navodilih projektanta. Izmere vzeti na objektu. | m | 24 |  | 0
6. | 5 | Dobava in polaganje obstenskega podstavka (podest) iz poliranega kamna (granit) deb. 1cm v cementni malti. Vse komplet po detajlu in navodilih projektanta. | m | 3 |  | 0
6 |  | Kamnoseška dela skupaj: |  |  |  | 0
7 |  | Keramičarska dela
Splošno:
Pri vseh postavkah upoštevati tudi: vsa pripravljalna in zaključna dela; ves pritrdilni in vezni material; fugiranje stikov z epoxi fugirno maso; višina polaganja določena v projektu; barva, vzorec in sistem polaganja po izboru projektanta in naročnika na podlagi predloženih vzorcev; pri stenskih ploščicah obdelavo vseh špalet in uporabo alu kotnih in zaključnih profilov; polaganje ploščic z lepljenjem.
7. | 1 | Dobava in polaganje podnih granitogres ploščic A. kvalitete položenih na lepilo na že pripravljeno podlago. Ploščice večjega formata 61/61cm višji cenovni razred (nad 40 EUR/m2), po izboru projektanta, kot tip Ermes Aurelia 46016 61x61 FOG. | m2 | 452 |  | 0
7. | 2 | Dobava in obloga zidov s keramičnimi ploščicami I. kvalitete, položenih na že pripravljeno podlago z lepljenjem in fugiranjem stikov (obloga sten ob umivalnikih in v kuhinji) Vsi vertikalni in horizontalni zaključki vogalov se izvedejo z alu zaključno letvijo. Ploščice formata 20/50 cm, višji cenovni razred (nad 35 EUR/m2), po izboru projektanta, kot tip Ermes Aurelia B20254. | m2 | 22 |  | 0
7. | 3 | Dobava in obloga zidov s keramičnimi ploščicami I. kvalitete, večjega formata višji cenovni razred položenih na že pripravljeno podlago z lepljenjem in fugiranjem stikov, (obloga sten v sanitarijah). Vsi vertikalni in horizontalni zaključki vogalov se izvedejo z alu zaključno letvijo. Ploščice formata 20/50 cm, višji cenovni razred (nad 35 EUR/m2), po izboru projektanta, kot tip Ermes Aurelia B20254. | m2 | 193 |  | 0
7 |  | Keramičarska dela skupaj: |  |  |  | 0
8 |  | Slikopleskarska dela
Splošno:
Pri vseh postavkah upoštevati tudi: vsa pripravljalna in zaključna dela; vzorec barve določi projektant.
Opomba:
Pleskanje instalacijskih napeljav ni upoštevano v tem popisu.
8. | 1 | Slikanje betonskih, ometanih in mavčno kartonskih sten in stropov z disprezijsko barvo za notranje površine 2x, vključno s predhodno pripravo površine: čiščenje podlage, 1x osnovni premaz, 2x kitanje podlage in brušenje. V delavnicah slikanje sten do višine 150 cm s pralno barvo.
|  | mavčne stene in stropovi | m2 | 1059 |  | 0
|  | betonske in ometane stene in stropovi | m2 | 2324 |  | 0
8 |  | Slikopleskarska dela skupaj: |  |  |  | 0
9 |  | Tlakarska dela
Splošno:
Pri vseh postavkah upoštevati tudi: vsa pripravljalna in zaključna dela; predhodno izravnavo estrihov; ves vezni material; vzorec, sistem polaganja in barvo določi projektant.
9. | 1 | Polaganje robnih alu letev dim. 10/60 mm. | m | 370 |  | 0
9. | 2 | Dobava in polaganje čistilnega alu tepiha dim. 120/120cm v objektu. Komplet z okvirjem iz nerjaveče pločevine. | kd | 2 |  | 0
9 |  | Tlakarska dela skupaj: |  |  |  | 0

## A.2 GARAŽNA STAVBA - GO DELA (hidden)
A. 2 |  | GARAŽNA STAVBA
REKAPITULACIJA GARAŽNA STAVBA - GRADBENA IN OBRTNIŠKA DELA
Zap. št. |  | Opis del |  |  |  | Vrednost v EUR brez DDV
I. |  | GRADBENA DELA |  |  |  | 0
II. |  | OBRTNIŠKA DELA |  |  |  | 0
|  | SKUPAJ GARAŽNA STAVBA - GRADBENA IN OBRTNIŠKA DELA: |  |  |  | 0
I. |  | REKAPITULACIJA GARAŽNA STAVBA - GRADBENA DELA
Zap. št. |  | Opis del |  |  |  | Vrednost v EUR brez DDV
1. |  | ZEMELJSKA DELA |  |  |  | 0
2. |  | BETONSKA DELA IN ARM. BETONSKA DELA |  |  |  | 0
3. |  | ZIDARSKA DELA |  |  |  | 0
4. |  | TESARSKA DELA |  |  |  | 0
5. |  | KROVSKA DELA |  |  |  | 0
6. |  | FASADERSKA DELA |  |  |  | 0
7. |  | KANALIZACIJA |  |  |  | 0
I. |  | SKUPAJ GARAŽNA STAVBA - GRADBENA DELA: |  |  |  | 0
GARAŽNA STAVBA
Zap. št. |  | Opis del | Enota | Količina | Cena/enoto | Vrednost v EUR brez DDV
1 |  | Zemeljska dela
Splošno:
Pri izkopih upoštevati tudi: vse vertikalne in horizontalne prenose, prevoze in transporte; vsa podpiranja in zavarovanja brežin izkopov ter zavarovanja okolice med izkopi; utrjevanje z nabijanjem do predpisane zbitosti po projektu statike; planiranje dna izkopov na točnost + - 3cm.
Opomba:
Po izdelavi izkopov oz. nasipov je potreben ogled geomehanika, ki z vpisom v gradbeni dnevnik dovoli nadaljevanje del. V ceni zemeljskih del je potrebno zajeti tudi zakoličbo objekta ter izdelavo in postavitev gradbenih profilov. Vse količine izkopa se obračunavajo v raščenem stanju.
V tem popisu je zajet široki izkop le v območju gabarita objekta GARAŽNA STAVBA
1. | 1 | Široki strojni izkop v terenu III.- IV. ktg globine do 2,50 m z odvozom izkopanega materiala v deponijo na gradbišču (višinska izravnava terena). | m3 | 2950 |  | 0
1. | 2 | Strojni in delno ročni izkop jarkov za točkovne temelje v III.- IV. ktg, globine do 40 cm s pravilnim odsekovanjem stranic in dna izkopa ter odmetavanjem zemlje 1.00 m od roba izkopa. | m3 | 22 |  | 0
1. | 3 | Strojni in delno ročni izkop jarkov za pasovne temelje v III.- IV. ktg, globine do 40 cm s pravilnim odsekovanjem stranic in dna izkopa ter odmetavanjem zemlje 1.00 m od roba izkopa. | m3 | 40.5 |  | 0
1. | 4 | Planiranje in utrjevanje zemeljskega planuma po odkopu delovne jame in dna temeljev z ročnim valjarjem s točnostjo do + - 3 cm. | m2 | 1180 |  | 0
1. | 5 | Dovoz kamnitega nasutja in zasip med temelji pod talno ploščo v deb. 40 cm, z nabijanjem in utrjevanjem v slojih do predpisane nosilnosti Mv=60 Mpa. | m3 | 342 |  | 0
1. | 6 | Zasip za temelji objekta in tem. zidovi s čistim materialom od izkopa, če je ustrezne kvalitete po odločitvi geomehanika, z nabijanjem in utrjevanjem v slojih 20-30 cm do predpisane nosilnosti Mv=60 Mpa. | m3 | 28 |  | 0
1. | 7 | Strojni in delno ročni izkop jarkov za cevi, rev. jaške in peskolove za kanalizacijo v III.- IV. ktg širine in globine do 1.00 m s pravilnim odsekovanjem stranic in dna izkopa ter odmetavanjem zemlje 1.00 m od roba izkopa. | m3 | 8.5 |  | 0
1. | 8 | Zasipanje jarkov kanalizacije ob peskolovih in ob jašku z materialom od izkopa, deponiranega 1.00 m od roba izkopa in odvozom odvečne zemlje v deponijo na gradbišču. | m3 | 5 |  | 0
1. | 9 | Nakladanje in odvoz odvečnega materiala iz deponije na gradbišču na razdaljo do 15 km z razkladanjem in razstiranjem (če se zemljo ne uporabi za nasipanje) | m3 | 2988 |  | 0
1 |  | Zemeljska dela skupaj: |  |  |  | 0
2 |  | Betonska dela
Splošno:
Pri betoniranju tudi upoštevati: vsa pripravljalna in zaključna dela; vse vertikalne in horizontalne prenose, prevoze in transporte; vibriranje in negovanje betona; vgradnjo vseh sider in kovinskih nosilnih za ostala gradbena in obrtniška dela.
Opomba:
Pred betoniranjem temeljev je potreben ogled geomehanika da ugotovi dejansko nosilnost obstoječih temeljnih tal. Temeljenje se izvaja v raščena tla, v kolikor tla niso ustrezna jih je potrebno nadomestiti s pustim betonom, kar se določi na objektu.
2. | 1 | Betoniranje podložnega betona pod tlačno ploščo in zaščitnega betona nad hidroizolacijo C12/15, debeline do 8 cm, površina gladko zaribana, obračun po m3;
|  | podložni beton | m3 | 33.5 |  | 0
|  | zaščitni beton | m3 | 27 |  | 0
2. | 2 | Dobava in vgrajevanje nearmiranega betona C12/15 v preseke do 0.12 m3/m2/m - podložni beton pod temelji deb.10 cm. | m3 | 9.5 |  | 0
2. | 3 | Dobava in vgrajevanje armiranega betona C20/25 v preseke nad 0.30 m3/m2/m - pasovni in točkovni temelji.
|  | točkovni temelji | m3 | 26 |  | 0
|  | pasovni temelji | m3 | 44 |  | 0
2. | 4 | Dobava in vgrajevanje armiranega betona C20/25 v preseke od 0.12-0.20 m3/m2/m. - talna plošča deb. 20 cm. Plošča je dilatirana v rastru cca 4.00x6.00m z zarezovanjem in zalitjem stikov z dvokomponentnim TEO kitom po navodilih prjektanta konstrukcije.in delovne dilatacije z vstavljanjem moznikov fi 16/33cm v alkaten cevi na eni strani. | m3 | 108.5 |  | 0
2. | 5 | V talni plošči je konstrukcijska dilatacija v rastru cca 8.00x6.00m z vstavljanjem moznikov fi 16/33cm v alkaten cevi na eni strani in vgrajevanjem v bet. ploščo na drugi strani. Vse komplet po detajlu in navodilih prjektanta konstrukcije. | m | 105 |  | 0
2. | 6 | Dobava in vgrajevanje armiranega betona C20/25 v preseke nad 0.30 m3/m2/m - stebri in nosilci. | m3 | 82 |  | 0
2. | 7 | Dobava in vgrajevanje armiranega betona C20/25 v preseke do 0.12 m3/m2/m - vertikalne in horizontalne vezi in parapet ob fasadni steni. | m3 | 4.5 |  | 0
2. | 8 | Dobava in vgrajevanje armiranega betona C20/25 v preseke do 0.12 m3/m2/m - arm. bet. plošča nad montažnimi strešnimi ploščami deb.7cm, razširitev v plošči (nad stebri) in horizontalne vezi po obodu montažnih plošč (zaključek strehe) | m3 | 51.5 |  | 0
2. | 9 | Dobava in vgrajevanje armirano betonskih montažnih strešnih plošč PI 245/60cm v naklonu 2%. Komplet vse s potrebnimi gumi podstavki pri naleganju plošč po navodilih statika. | m2 | 517 |  | 0
2. | 10 | Dobava in vgrajevanje jeklenih sidernih plošč 250/250/10mm v arm. betonske stebre za kasnejše pritrjevanje fasadne jeklene podkonstrukcije. Točno lokacijo za vgrajevanje plošč določi projektant. | kd | 48 |  | 0
2. | 11 | Dobava in vgrajevanje betonskega železa BSt500 do fi 12 mm. | kg | 8800 |  | 0
2. | 12 | Dobava in vgrajevanje betonskega železa BSt500 fi 14 mm in več. | kg | 16000 |  | 0
2. | 13 | Dobava in vgrajevanje betonskega železa MAG 500/560. | kg | 11100 |  | 0
2 |  | Betonska dela skupaj: |  |  |  | 0
3 |  | Zidarska dela
Splošno:
V ceni tudi upoštevati: vsa pripravljalna in zaključna dela; ves notranji in zunanji vertikalni ter horizontalni transport; stene in zidovi morajo biti popolnoma ravni v horizontalni in vertikalni smeri; upoštevati vse predpise in standarde za področje veznih sredstev in elementov.
Opomba:
Vse delovne odre se vpošteva u ceni za enoto posameznih gradbeno obrtniških del in se ne obračunajo posebej.
3. | 1 | Zidanje zidov deb. 25cm z opečnimi termo bloki (kot npr. Goroterm 25) v podaljšani cementni malti: vključena dobava materiala, transport ter vsa pomožna dela, obračun po m3; | m3 | 22 |  | 0
3. | 2 | Horizontalna hidroizolacija tlaka in temeljev z bitumenskimi varilnimi trakovi deb. 4 mm, s predhodnim čiščenjem in pripravo površine. | m2 | 517 |  | 0
3. | 3 | Vertikalna hidroizolacija ob talni plošči in betonskem podstavku z bitumenskimi varilnimi trakovi deb. 4 mm, komplet s predhodnim čiščenjem in pripravo podlage. | m2 | 53 |  | 0
3. | 4 | Grobi in fini omet notranjih opečnih sten z apneno malto 1:3, predhodni cementni obrizg, naprava malte, prenosi ter vsa pomožna dela na objektu, obračun po m2; | m2 | 172 |  | 0
3. | 5 | Vzidava dvižnih sekcijskih vrat velikosti 320/500cm. | kd | 8 |  | 0
3. | 6 | Razna nepredvidena dela - obračun po dejansko opravljenem času. (ocena) | KV ur | 100 |  | 0
3. | 7 | Razna nepredvidena dela - obračun po dejansko opravljenem času. (ocena) | PK ur | 100 |  | 0
3. | 8 | Zaključno čiščenje objekta pred tehničnim pregledom vseh vrst tlakov, stenskih oblog, okenskih in vratnih okvirjev s pranjem stekla vseh velikosti ter odvozom smeti. Upoštevana je 1x tlorisna površina vseh prostorov. | m2 | 495.2 |  | 0
3. | 9 | Izdelava industrijskega tlaka s kvarčnim posipom betonskega tlaka z izravnavo . Vse po navodilih projektanta. | m2 | 495 |  | 0
3 |  | Zidarska dela skupaj: |  |  |  | 0
4 |  | Tesarska dela
Splošno:
Pri opaženju tudi upoštevati: vsa pripravljalna in zaključna dela; vse vertikalne in horizontalne prenose, transporte in prevoze; opaž vidnih betonov iz gladkih opažnih elementov, če je to v poz. posebej zahtevano; vsa vezanja in podpiranja opažev; razopaženje po končanih delih.
Opomba:
Vse delovne odre se vpošteva v ceni za enoto posameznih gradbeno obrtniških del in se ne obračunajo posebej.
4. | 1 | Dvostranski opaž pasovnih temeljev - ravni. | m2 | 162 |  | 0
4. | 2 | Opaž točkovnih temeljev. | m2 | 53.5 |  | 0
4. | 3 | Opaženje in razopaženje enostranskega opaža - zapiranje talne plošče do 20 cm višine, nevidne ometane površine. | m2 | 23 |  | 0
4. | 4 | Opaž pravokotnih stebrov vidne neometane površine. | m2 | 187 |  | 0
4. | 5 | Opaž pravokotnih nosilcev vidne neometane površine. | m2 | 246 |  | 0
4. | 6 | Opaženje in razopaženje enostranskega opaža - zapiranje stropne plošče 7 cm višine (plošča nad montažnimi ploščami), nevidne ometane površine. | m2 | 8 |  | 0
4. | 7 | Opaž dvignjenih nosilcev brez zoba nad srešno ploščo nevidne ometane konstrukcije. | m2 | 13 |  | 0
4. | 8 | Opaženje in razopaženje enostranskega opaža horizontalnih vezi (zaključek montažnih strešnih plošč) viš. 20cm nevidne ometane konstrukcije. | m2 | 46 |  | 0
4. | 9 | Opaženje in razopaženje dvostranskega opaža horizontalnih vezi (v zidani steni) viš. 25cm nevidne ometane konstrukcije. | m2 | 13 |  | 0
4. | 10 | Opaženje in razopaženje opaža vertikalnih vezi (v zidani steni) nevidne ometane konstrukcije. | m2 | 14 |  | 0
4. | 11 | Opaženje in razopaženje parapeta nad talno ploščo vidne neometane površine. | m2 | 14 |  | 0
4 |  | Tesarska dela skupaj: |  |  |  | 0
5 |  | Krovska dela
Splošno:
V ceni upoštevati tudi: vsa pripravljalna in zaključna dela; ves notranji in zunanji vertikalni ter horizontalni transport; upoštevati vse predpise, standarde in zahteve naročnika ter proizvajalca kritine.
5. | 1 | Dobava in izdelava strehe sestavljene iz: ozelenitev; substrat za ekstezivno ozelenitev debeline 30cm; drenažni in filtrski sloj (poliestrski filc 500g/m2); ločilni sloj v dveh slojih (PE folija ali poliestrski filc, 200g/m2); protikoreninska zaščita; hidroizolacija (iz strešne folije, kot npr. SIKAPLAN 15G deb. 1.5mm na geotekstilu), vijačeno v ab konstrukcijo; toplotna izolacija 15cm in parna zapora. Kritina je na ab montažno strešno konstrukcijo pritrjena skladno z izračunom, ki ga pripravi izbran proizvajalec kritine ob upoštevanju specifičnih lokalnih vremenskih razmer. Naklon kritine proti odtokom. Vse komplet z vsemi zaključkih ob atiki, tesnenjem, in prezračevanju po detajlu in navodilih projektanta in proizvajalca kritine. | m2 | 517 |  | 0
5. | 2 | Izdelava zaključka na strehi ob atiki, izdelavi žlote in ob vseh instalacijskih prebojih. Sestavljeno je v enaki izvedbi kot streha, le namesto substrata za ozelenitev je prodec v širini cca 65cm. V območju žlote je poglobitev v procu po detajlu. Vse komplet po detajlu in navodilih proizvajalca kritine in projektanta. Obračun po tekočem metru. | m | 110 |  | 0
5. | 3 | Izdelava atike na strehi sestavljene iz: hidroizolacije; lesenega opaža deb. 2cm; kamene volne deb. 10cm. Vse je pritrjeno na nosilno jekleno podkonstrukcijo (ključavničarska dela). Vse komplet po detajlu in navodilih proizvajalca kritine in projektanta. | m2 | 88 |  | 0
5. | 4 | Dobava in pokrivanje nadstreškov s kritino iz poc. barvane trapezne pločevine 5.5cm vijačene na jekleno podkonstrukcijo. Kritina je na jekl. nosilno konstrukcijo pritrjena skladno z izračunom, ki ga pripravi izbran proizvajalec kritine ob upoštevanju specifičnih lokalnih vremenskih razmer. Naklon kritine proti odtokom. Vse komplet z vsemi zaključki in tesnenjem, po detajlih in navodilih projektanta in proizvajalca kritine. | m2 | 385 |  | 0
5 |  | Krovska dela skupaj: |  |  |  | 0
6 |  | Fasaderska dela
6. | 1 | Izdelava fasadnih odrov višine do 10 m, naprava podstavka, montaža in demontaža ter vsa pomožna dela na gradbišču, obračun po kvadratnem metru; | m2 | 949 |  | 0
6. | 2 | Dobava in montaža fasadnih kovinskih vertikalno postavljenih toplotno izolativnih sendvič panelov z obojestransko protikorozijsko barvano poc. pločevino in vmesno izolacijo iz mineralne volne, grafitno sive barve (RAL 7024) po sistemu (Trimoterm GLADIO FTV 150) ali podobno, postavljene vertikalno s pritrjevanjem na jekleno nosilno konstrukcijo komplet s tesnjenjem stikov in preklopov, pritrditvijo z vijaki s tesnilno gumo, vsemi zaključki in obrobami po detajlih in navodilih proizvajalca fasadnih elementov. | m2 | 781 |  | 0
6. | 3 | Izdelava zaščite vertikalne hidroizolacije parapeta pod fasadnimi lamelami sestavljene iz stirodurja deb. 12cm, vijačenega in lepljenega v beton ter zaključnega sloja z (2x) tankoslojnimarmiranim zaglajenim ometom s stekleno mrežico, z zaključno obdelavo v barvi po izbiri projektanta. Komplet z vsemi zaključki in obrobami po detajlu proizvajalca fasadnih izolacijskih plošč. Vse komplet po detajlih in navodilih projektanta. Obračun po m2.. | m2 | 53 |  | 0
6 |  | Fasaderska dela skupaj: |  |  |  | 0
7 |  | Kanalizacija
Splošno:
Obračun po m položenih cevi, fazonske komade se ne obračunava posebej. V ceni zajete cevi, fazonski komadi, betonska podloga, obbetoniranje in opažanje.
Opomba:
V tem popisu je zajeta le kanalizacija v objektu, kanalizacija do prvega zunanjega jaška in peskolovi. Zunanja kanalizacija in asfaltiranje ob objektu je zajeto v načrtu zunanje ureditve.
7. | 1 | Dobava in polaganje PVC cevi fi 110 mm SN8 na betonsko podlago z obbetoniranjem. | m | 4 |  | 0
7. | 2 | Doplačilo za priključek cevi na jaške do fi 150 mm SN8 . | kd | 2 |  | 0
7. | 3 | Kompletna izdelava peskolova iz bet. cevi fi 40 cm, globine do 1.00 m. Komplet s pokrovom fi 40, nosilnosti 400 kN ter vsemi pomožnimi deli in materialom. | kd | 4 |  | 0
7. | 4 | Kompletna izdelava peskolova iz bet. cevi fi 100 cm, globine do 1.00 m. Komplet s pokrovom fi 60, nosilnosti 400 kN ter vsemi pomožnimi deli in materialom. | kd | 1 |  | 0
7. | 5 | Kompletna izdelava zunanjega revizijskega jaška iz bet. cevi fi 100 cm, globine do 1.00 m, vključno z LTŽ pokrovom fi 60, nosilnosti 400 kN ter vsemi pomožnimi deli in materialom. | kd | 3 |  | 0
7. | 6 | Dobava in polaganje drenažnih cevi fi 150mm SN8 . Nad cevmi je filc in nad filcem drenažno nasutje. Vse komplet. | m | 120 |  | 0
7 |  | Kanalizacija skupaj: |  |  |  | 0
II. |  | REKAPITULACIJA GARAŽNA STAVBA - OBRTNIŠKA DELA
Zap. št. |  | Opis del |  |  |  | Vrednost v EUR brez DDV
1. |  | KLEPARSKA DELA |  |  |  | 0
2. |  | KLJUČAVNIČARSKA DELA |  |  |  | 0
3. |  | MONTAŽNA DELA |  |  |  | 0
4. |  | ALU IZDELKI |  |  |  | 0
5. |  | KERAMIČNA DELA |  |  |  | 0
6. |  | PLESKARSKA DELA |  |  |  | 0
II. |  | SKUPAJ GARAŽNA STAVBA - OBRTNIŠKA DELA: |  |  |  | 0
GARAŽNA STAVBA - OBRTNIŠKA DELA
1 |  | Kleparska dela
Splošno:
Pri vseh pozicijah upoštevati tudi: vsa pripravljalna in zaključna dela; ves potrebni vezni in pritrdilni material. Vsa kleparska dela se izvedejo z barvano poc. pločevino, deb. 0.75 mm, barve RAL 7024; vse mere kontrolirati na gradbišču.
Opomba:
Odvodnjavanje meteorne vode je predvideno z visokotlačnim sistemom (kot npr. Geberit Pluvja). Cevni razvodi znotraj stavbe (horizontale, vertikale, fazonski kosi) so toplotno izolirani..
1. | 1 | Dovodi s strehe Pluvia | kpl | 1 |  | 0
|  | Pluvia vtočnik 12 l DAF, ogrevan | Kos | 3 |  | /
|  | Pluvia dodatni pohodni element nosilnosti 150 kg | Kos | 3 |  | /
|  | Pritrdilna pločevina | Kos | 3 |  | /
1. | 2 | Cevi Pluvia | kpl | 1 |  | 0
|  | PE-HD cev v palicah, d 50 | m | 1 |  | /
|  | PE-HD cev v palicah, d 56 | m | 1.5 |  | /
|  | PE-HD Cev v palicah, d 63 | m | 9.9 |  | /
|  | PE-HDCev v palicah, d 75 | m | 21 |  | /
|  | PE-HD cev v palicah, d 90 | m | 6.5 |  | /
|  | PE-HD cev v palicah, d 125 | m | 0.8 |  | /
1. | 3 | Fazonski kosi | kpl | 1 |  | 0
|  | PE-HD elektro-varilna spojka, d 50 | Kos | 1 |  | /
|  | PE-HD lok 90° dolgi, d 56 | Kos | 1 |  | /
|  | PE-HD redukcija - ekscentrična, kratka, d 56/50 | Kos | 1 |  | /
|  | PE-HD elektro-varilna spojka, d 56 | Kos | 5 |  | /
|  | PE-HD lok 45°, d 63 | Kos | 4 |  | /
|  | PE-HD lok 90° dolgi, d 63 | Kos | 1 |  | /
|  | PE-HD redukcija - ekscentrična, kratka, d 63/56 | Kos | 1 |  | /
|  | PE-HD elektro-varilna spojka, d 63 | Kos | 5 |  | /
|  | PE-HDLok 45°, d 75 | Kos | 3 |  | /
|  | PE-HDLok 90° dolgi, d 75 | Kos | 1 |  | /
|  | PE-HD čistilni kos 90° z okroglo odprtino, d 75 | Kos | 1 |  | /
|  | PE-HD redukcija - ekscentrična, kratka, d 75/50 | Kos | 1 |  | /
|  | PE-HD redukcija - ekscentrična, kratka, d 75/56 | Kos | 1 |  | /
|  | PE-HD dolga spojka z dvojnim robom, d 75 | Kos | 2 |  | /
|  | PE-HD elektro-varilna spojka, d 75 | Kos | 6 |  | /
|  | PE-HD lok 45°, d 90 | Kos | 3 |  | /
|  | PE-HD odcep 45°, d 90/75 | Kos | 1 |  | /
|  | PE-HD odcep 45°, d 90/90 | Kos | 1 |  | /
|  | PE-HD redukcija - ekscentrična, kratka, d 90/63 | Kos | 1 |  | /
|  | PE-HD redukcija - ekscentrična, kratka, d 90/75 | Kos | 2 |  | /
|  | PE-HD elektro-varilna spojka, d 90 | Kos | 4 |  | /
|  | PE-HD lok 45°, d 125 | Kos | 2 |  | /
|  | PE-HD redukcija - ekscentrična, kratka, d 125/75 | Kos | 1 |  | /
|  | PE-HD elektro-varilna spojka, d 125 | Kos | 2 |  | /
|  | Total Anzahl Schweissstellen | Kos | 48 |  | /
1. | 4 | Pritrdilni material Pluvia | kpl | 1 |  | 0
|  | Osnovna pritrdilna plošča - oglata, 2 luknji s spojko G1/2'' | Kos | 10 |  | /
|  | Osnovna pritrdilna plošča - okrogla, 3 luknje s spojko M10 | Kos | 16 |  | /
|  | PluviaFix element za obešanje nosilne tračnice | Kos | 16 |  | /
|  | PluviaFix profilna štirikotna nosilna tračnica | m | 28.9 |  | /
|  | PluviaFix vezni element nosilne tračnice | Kos | 4 |  | /
|  | PluviaFix pritrdilna zagozda | Kos | 75 |  | /
|  | Cevna objemka-kombi s spojko G1/2'', nastavljiva d 56 | Kos | 1 |  | /
|  | PE-HD elektro-varilni trak za fiksno točko, d 63 | Kos | 4 |  | /
|  | Cevna objemka-kombi s spojko G1/2'', nastavljiva d 63 | Kos | 1 |  | /
|  | PluviaFix nastavljiva cevna objemka d 63 | Kos | 13 |  | /
|  | PE-HD elektro-varilni trak za fiksno točko, d 75 | Kos | 4 |  | /
|  | Cevna objemka-kombi s spojko G1/2'', nastavljiva, d 75 | Kos | 8 |  | /
|  | PluviaFix nastavljiva cevna objemka, d 75 | Kos | 19 |  | /
|  | PE-HD elektro-varilni trak za fiksno točko, d 90 | Kos | 5 |  | /
|  | PluviaFix nastavljiva cevna objemka, d 90 | Kos | 11 |  | /
|  | Navojna palica M10 (običajna) | Kos | 16 |  | /
1. | 5 | Dobava in montaža ležečega žleba iz barvane poc. pločevine razvite širine do 50 cm. Komplet z materialom za pritrditev ter po detajlu in navodilih projektanta. (nadstrešeki nad vhodi) | m | 86 |  | 0
1. | 6 | Dobava in montaža odtočnih cevi do fi 120 mm iz barvane poc. pločevine. Vse komplet z objemkami in kotnim zaključkom za priključek na peskolove ter po detajlu in navodilih projektanta. | m | 24 |  | 0
1. | 7 | Dobava in montaža priključkov na odtočne cevi do fi 120 mm iz barvane poc. pločevine. Vse komplet po detajlu in navodilih projektanta. | kd | 4 |  | 0
1. | 8 | Dobava in montaža priključkov ležečih žlebov na vertikalne cevi (nadstrešek), skupaj s pritrdilnim materialom, obračun po komadu; | kd | 4 |  | 0
1. | 9 | Dobava in montaža obrobe atike iz barvane poc. pločevine razvite širine do 70 cm. Komplet z materialom za pritrditev ter po detajlu in navodilih projektanta. | m | 112 |  | 0
1 |  | Kleparska dela skupaj: |  |  |  | 0
2 |  | Ključavničarska dela
Splošno:
Pri vseh postavkah upoštevati tudi: vsa pripravljalna in zaključna dela; ves potrebni vezni in pritrdilni material; vsi barvani kovinski deli morajo biti pred barvanjem očiščeni rje in dvakrat minizirani; vse mere kontrolirati na gradbišču.
Opomba:
Za vse jeklene konstrucije izdela delavniške načrte izvajalec. Podane so le ocenjene količine, dejanske količine po delavniških načrtih. Vsa dela se izvedejo po navodilih in zahtevah projektanta.
2. | 1 | Dobava in izdelava jekl. nosilne konstrukcije nadstreška nad vhodi. Konstrukcija je sestavljena iz jekl. profilov pritrjenih v ab konstrukcijo. Primarni nosilci HEA 200 v naklonu 5% (na razmaku 3.90-4.50m), sekundarni nosilci HOP 60/120/4mm na razmaku 106cm in vešalke 60/80/5 vse vroče cinkano in vijačeno. Komplet z zavetrovanjem fi 12mm, antikorozijskimi zaščitnimi premazi ter potrebnim pritrdilnim materialom. Vse po statičnem izračunu ter po detajlu in navodilih projektanta. Za jekl. konstrukcijo izdela delavniške načrte izvajalec, podane so le ocenjene količine, dejanske količine po delavniških načrtih. (ocena) | kg | 8500 |  | 0
2. | 2 | Dobava in izdelava jekl. nosilne konstrukcije fasadnih panelov. Konstrukcija je sestavljena iz jekl. profilov pritrjenih v ab konstrukcijo. Primarni nosilci HEA 200 , sekundarni nosilci HOP 100/100/5mm. Komplet z antikorozijskimi zaščitnimi premazi ter potrebnim pritrdilnim materialom. Vse po statičnem izračunu ter po detajlu in navodilih projektanta. Za jekl. konstrukcijo izdela delavniške načrte izvajalec, podane so le ocenjene količine, dejanske količine po delavniških načrtih. (ocena) | kg | 20000 |  | 0
2. | 3 | Dobava in vgrajevanje jeklenih lestev z varovalno ograjo r=60cm, h=9.00m (za dostop na streho) iz vroče cinkanih profilov. Lestev je skozi fasadne panele sidrana na kovinsko nosilno konstrukcijo fasadnih panelov. Komplet s potrebnim materialom za pritrjevanje po detajlu in navodilih projektanta. | kd | 1 |  | 0
2 |  | Ključavničarska dela skupaj: |  |  |  | 0
3 |  | Montažna dela
Splošno:
Sestava montažnih predelnih sten je odvisna od zahtevane požarne in zvočne zaščite; tehnologija izvedbe se prepušča izvajalcu.
3. | 1 | Dobava in vgrajevanje montažne ravne mavčne požarnoodporne (Ei 30 ) obloge deb. 2.50 cm. Komplet s potrebnim pritrdilnim materialom ter bandažiranjem stikov in pripravo za slikanje. Obloga na stiku arm. betonskega stebra in fasadne obloge ob predelni steni (v osi 3 -3). | m2 | 12 |  | 0
3 |  | Montažna dela skupaj: |  |  |  | 0
4 |  | ALU izdelki
Splošno:
V ceni so zajeti vsi zaključki izdelka do gradbene konstrukcije in tesnjenje. Pri oblikovanju cen za vse izdelke je potrebno upoštevati sheme oken, vrat in sten z opisi ter zidarsko pomočjo za vgrajevanje. V ceni zajeti tudi slepi okvirji. Vse mere stavbnega pohištva kontrolirati na objektu.
Opomba:
Okna, vrata in stene so iz aluminija s termočlenom. Alu izdelki so barvani RAL 7024 (zunaj) in RAL 9006 (znotraj). Vsa zasteklitev je termopan kW=1,1W/m2K. Okna imajo na zunanji strani alu okensko polico z odkapnim nosom v barvi okvirjev, na notranji strani kamnito polico (zajeto v kamnoseškimi deli). Karakteristike oken in vrat so razvidne iz shem.
4. | 1 | SEKCIJSKA INDUSTRIJSKA VRATA VS1 Dobava in vgrajevanje sekcijskih industrijskih vrat (npr. Hormann SPU 40) dim. 320/500cm, delitev po shemi. Vratno krilo iz dvostenskih jeklenih lamel, debeline 42mm, toplotno izoliranih (PU pena, brez prisotnosti FCKW) z vtisnjeno strukturo in s plastičnim premazom v barvi RAL 7024 (grafitno siva), koefisient toplotnega prehoda U=1.0W/m2K (na vgrajena vrata), 3 lamele zastekljene v alu okvirju z DURATEC materialom, ki je odporen na praske. Vsi vratni elementi imajo zaščito pred ukleščenjem prstov, zunaj in znotraj, varovalo pred padcem vrat: lovilna naprava oz. varovalo v primeru zloma vzmeti, glede na izvedbo vrat. Normalno vodeno okovje, minimalno povišano.
Osebni prehod - vrata v vratih brez praga, varnostni kontakt za osebni prehod, nadgradnja za odmične fotocelice, motor z impulznim upravljanjem, 400V, hoitrost odpiranja cca 0.3m/s;
Napajanje 5x2.5mm2, 400V, 3x16A,
Tesnila EPDM; talno tesnilo z dvojno tesnilno zavesco, stranske priležne letve iz plastike s tesnilno zavesco, vmesna tesnila med vsemi segmenti vrat in zgornje prekladno tesnilo.
Varovanje: z odmičnimi fotocelicami pod spodnjo lamelo, ob izpadu el. toka lahko vrata ročno odpremo preko verige.
Odpiranje / zapiranje: impulzno s tipko znotraj na el. omarici, daljinec (5 kos). Hitrost odpiranje min. 0,3 m/s
Vse komplet po shemi, navodilih projektanta in izbranega izdelovalca vrat z zidarsko pomočjo za vgrajevanje.
|  | Dim. 320/500cm ozn. VS2 | kd | 8 |  | 0
4 |  | ALU izdelki skupaj: |  |  |  | 0
5 |  | Keramičarska dela
Splošno:
Pri vseh postavkah upoštevati tudi: vsa pripravljalna in zaključna dela; ves pritrdilni in vezni material; fugiranje stikov z epoxi fugirno maso; višina polaganja določena v projektu; barva, vzorec in sistem polaganja po izboru projektanta in naročnika na podlagi predloženih vzorcev; pri stenskih ploščicah obdelavo vseh špalet in uporabo alu kotnih in zaključnih profilov; polaganje ploščic z lepljenjem.
5. | 1 | Dobava in obloga zidov s keramičnimi ploščicami I. kvalitete, položenih na že pripravljeno podlago z lepljenjem in fugiranjem stikov, obloga sten ob umivalnikih. Vsi vertikalni in horizontalni zaključki vogalov se izvedejo z alu zaključno letvijo. Ploščice formata 20/50 cm, višji cenovni razred (nad 35 EUR/m2), po izboru projektanta, kot tip Ermes Aurelia B20254. | m2 | 4 |  | 0
5 |  | Keramičarska dela skupaj: | kpl | 1 |  | 0
6 |  | Slikopleskarska dela
Splošno:
Pri vseh postavkah upoštevati tudi: vsa pripravljalna in zaključna dela; vzorec barve določi projektant.
Opomba:
Pleskanje instalacijskih napeljav ni upoštevano v tem popisu.
6. | 1 | Slikanje notranjih ometanih sten s pralno barvo; impregnacija, osnovni in 2x končni premaz. V tonu barve po izbiri projektanta. | m2 | 172 |  | 0
6 |  | Slikopleskarska dela skupaj: |  |  |  | 0

## A.3 SERV. IN GARŽ. STAV.-ELEK. (hidden)
A.3 |  | ELEKTRO INSTALACIJE IN ELEKTRO OPREMA
REKAPITULACIJA ELEKTRO INSTALACIJE IN ELEKTRO OPREMA
Zap. št. |  | Opis del |  |  |  | Vrednost v EUR brez DDV
I. |  | SERVISNA IN GARAŽNA STAVBA - ELEKTRO INSTALACIJE IN ELEKTRO OPREMA |  |  |  | 0
II. |  | NN PRIKLJUČEK |  |  |  | 0
III. |  | NAČRT TELEKOMUNIKACIJ - TK PRIKLJUČEK |  |  |  | 0
|  | SKUPAJ ELEKTRO INSTALACIJE IN ELEKTRO OPREMA: |  |  |  | 0
I. |  | SERVISNA IN GARAŽNA STAVBA - ELEKTRO INSTALACIJE IN ELEKTRO OPREMA
REKAPITULACIJA ELEKTRO INSTALACIJE IN ELEKTRO OPREMA - SERVISNA IN GARAŽNA STAVBA
Zap. št. |  | Opis del |  |  |  | Vrednost v EUR brez DDV
1. |  | ZUNANJA RAZSVETLJAVA IN KK ZA POTREBE ŠIBKEGA TOKA |  |  |  | 0
2. |  | SVETILNA TELESA |  |  |  | 0
3. |  | VODOVNI MATERIAL |  |  |  | 0
4. |  | RAZDELILNIKI IN R.K.O SERVIS |  |  |  | 0
5. |  | BREZPREKINITVENO NAPAJANJE |  |  |  | 0
6. |  | TELEFONSKA IN RAČUNALNIŠKA OPREMA |  |  |  | 0
7. |  | KONTROLA PRISTOPA |  |  |  | 0
8. |  | REGISTRACIJA DELOVNEGA ČASA |  |  |  | 0
9. |  | POŽARNO JAVLJANJE |  |  |  | 0
10. |  | VIDEO DOMOFON |  |  |  | 0
11. |  | VIDEO NADZORNI SISTEM |  |  |  | 0
12. |  | PROTIVLOMNO VAROVANJE |  |  |  | 0
13. |  | STRELOVOD |  |  |  | 0
14. |  | OSTALO |  |  |  | 0
|  | SKUPAJ ELEKTRO INSTALACIJE IN ELEKTRO OPREMA: |  |  |  | 0
SERVISNA IN GARAŽNA STAVBA ELEKTROINSTALACIJE IN ELEKTRO OPREMA
Zap. št. |  | Opis del | Enota | Količina | Cena/enoto | Vrednost v EUR brez DDV
1. |  | ZUNANJA RAZSTVETLJAVA IN KK ZA POTREBE ŠIBKEGA TOKA
O P O M B A : V ceni je všteta dobava, prevoz, montaža, preizkus, vgradnja, certifikati, zidarska pomoč, drobni potrošni in vezni material.
1. | 1 | Strojni in deloma ročni izkop kabelskega kanala v terenu III. in IV. ktg. dim.(šxv) 0,58x1,06 m v dožini 100 m: | m3 | 48.76 |  | 0
|  | -izdelava podlage iz suhega betona MB20 v debelini 10cm, polaganje stigmaflex cevi premera 4x fi63mm (vključno z distančniki, čepi, tesnili, koleni, ...), obbetoniranje z betonom MB20, polaganje pocinkanega valjanca FeZn 25x4mm | m3 | 9.16 |  | 0
|  | -zasip s tamponskim gramozom ter nabijanje po slojih 20cm, polaganje PVC opozorilnega traku | m3 | 39.29 |  | 0
|  | -odvoz odvečnega materiala do 7km | m3 | 48.76 |  | 0
1. | 2 | Strojni in deloma ročni izkop kabelskega kanala v terenu III. in IV. ktg. dim.(šxv) 0,56x0,96 m v dožini 70 m: | m3 | 30.24 |  | 0
|  | -izdelava podlage iz suhega betona MB20 v debelini 10cm, polaganje stigmaflex cevi premera 2x fi63mm (vključno z distančniki, čepi, tesnili, koleni, ...), obbetoniranje z betonom MB20, polaganje pocinkanega valjanca FeZn 25x4mm | m3 | 6.41 |  | 0
|  | -zasip s tamponskim gramozom ter nabijanje po slojih 20cm, polaganje PVC opozorilnega traku | m3 | 23.61 |  | 0
|  | -odvoz odvečnega materiala do 7km | m3 | 30.24 |  | 0
1. | 3 | Strojni in deloma ročni izkop kabelskega kanala v terenu III. in IV. ktg. dim.(šxv) 0,46x0,96 m v dožini 220 m: | m3 | 33.66 |  | 0
|  | -izdelava podlage iz suhega betona MB20 v debelini 10cm, polaganje stigmaflex cevi premera 1x fi63mm (vključno z distančniki, čepi, tesnili, koleni, ...), obbetoniranje z betonom MB20, polaganje pocinkanega valjanca FeZn 25x4mm | m3 | 6.66 |  | 0
|  | -zasip s tamponskim gramozom ter nabijanje po slojih 20cm, polaganje PVC opozorilnega traku | m3 | 26.63 |  | 0
|  | -odvoz odvečnega materiala do 7km | m3 | 33.66 |  | 0
1. | 4 | Strojni in deloma ročni izkop kabelskega kanala v terenu III. do IV. ktg. dim.(šxv) 0,44 x 0,86 m v dolžini 30m: | m3 | 8.77 |  | 0
|  | -izdelava podlage iz mivke v debelini 10cm, polaganje stigmaflex cevi premera 2x fi63mm (vključno z distančniki, čepi, tesnili, koleni, ...) | m3 | 0.75 |  | 0
|  | -zasutje s peskom granulacije 3-7mm, polaganje pocinkanega valjanca FeZn 25x4mm | m3 | 1.25 |  | 0
|  | -zasip z izkopanim materialom ter nabijanje po slojih 20cm, polaganje PVC opozorilnega traku | m3 | 6.68 |  | 0
|  | -odvoz odvečnega materiala do 7km | m3 | 2.09 |  | 0
1. | 5 | Strojni izkop jame dimenzij 1,4 x 1,4 x 1,4 m za izdelavo temelja droga ZR v terenu III. do IV. ktg., odvoz odvečnega materiala na deponijo (2,7 m3 x 9) | m3 | 24.7 |  | 0
1. | 6 | Strojni izkop jame dimenzij 0,8 x 0,8 x 1,2 m za izdelavo jaška v terenu III. do IV. ktg., odvoz odvečnega materiala na deponijo (0,77 m3 x 8) | m3 | 6.16 |  | 0
1. | 7 | Izdelava kabelskih jaškov 1,2 x 1,2 m, globine 1,2 m z enojnim LTŽ pokrovom 50 kN z napisom TELEFON | kos | 9 |  | 0
1. | 8 | Izdelava kabelskih jaškov z betonske cevi fi0,6 m, globine 1,0 m z enojnim LTŽ pokrovom 50 kN in napisom ELEKTRIKA | kos | 8 |  | 0
1. | 9 | Strojni izkop jame za temelj omarice PRIŽIGALIŠČA ZR v terenu III do IV ktg., komplet z odvozom odvečnega materiala do 7km | kpl | 1 |  | 0
1. | 10 | Komplet izgradnja betonskega temelja za omarico PRIŽIGALIŠČA ZR, z betonom MB 30, s sidrnimi vijaki, vgradnjo cevni uvodov s cevjo premera 63 mm, ... | kpl | 1 |  | 0
1. | 11 | Omara prižigališča ZR je prostostoječa kabelska omarica iz nerjaveče pločevine dimenzij (šxvxg): 500x1000x300 mm (IP 55), postavljena na betonski podstavek, s ključavnico vzdrževalca ZR, z vstreznimi elementi. | kpl | 1 |  | 0
1. | 12 | STALK MAXI 2G11 55W IP55 SIVA/ ČRNA KPL Z VGREZNIM KANDELABROM H4,5M | kos | 37 |  | 0
1. | 13 | Sijalka DULUX-L 55W/840 2G11 | kos | 37 |  | 0
1. | 14 | Kabel PP00-Y 4x16 +2,5 mm2, uvlečen v kabelsko kanalizacijo | m | 250 |  | 0
1. | 15 | Kabel PP00-AY 4x35 +2,5 mm2, uvlečen v kabelsko kanalizacijo | m | 50 |  | 0
1. | 16 | Izdelava samoskrčnih kabelskih končnikov za kabel iz PVC mase (4 x16 mm2), montaža kabelskih čevljev Al-Cu, priklop kabla v svetilki in omarici | kpl | 73 |  | 0
1. | 17 | Rdeča Stigmaflex cev f63 mm skupaj z original čepi, vodotesnimi spoji, distančniki, koleni, … | m | 800 |  | 0
1. | 18 | Dobava pocinkanega valjanca FeZn 25x4mm, vključno s križnimi sponkami INOX izvedbe, priključitvami na ozemljilne sisteme, protikorozijsko zaščito z bitumensko maso, …. | m | 320 |  | 0
1. | 19 | Dobava rdečega PVC opozorilnega traku z napisom "POZOR ELEKTRIKA" | m | 320 |  | 0
1. | 20 | Drobni material | kpl | 1 |  | 0
Skupaj zunanja razsvetljava in KK za potrebe šibkega toka: | [5 empty] | 0
2. |  | SVETILNA TELESA
O P O M B A : V ceni je všteta dobava, prevoz, montaža, preizkus, vgradnja, certifikati, zidarska pomoč, drobni potrošni in vezni material.
SERVIS
2. | 1 | Svetilka Astor 2x54W T16 G5 IP65 EB | kos | 66 |  | 0
2. | 2 | Svetilka Astor 2x28W T16 G5 IP65 EB | kos | 6 |  | 0
2. | 3 | Svetilka NITOR KIT RV-CL 1x18W/K G24d-2 IP44 | kos | 44 |  | 0
2. | 4 | Svetilka NITOR KIT RV-CL 2x18W/K G24d-2 IP44 | kos | 23 |  | 0
2. | 5 | Svetilka 5531 1x18W/ I T26 G13 EB | kos | 7 |  | 0
2. | 6 | Svetilka DEMI DP 4x14W T16 EB | kos | 39 |  | 0
2. | 7 | VARNOSTNI MODUL | kos | 61 |  | 0
2. | 8 | Nadgradna varnostna svetilka, za označevanje evak. poti in izhodov, kot PRATICA COMPLETA 1xFLC 6W - 1h + piktogram | kos | 29 |  | 0
2. | 9 | IR senzor za vklop svetilke v sanitarijah, 90 stopin | kos | 20 |  | 0
GARAŽE
2. | 10 | Svetilka Intra 5700 1x49W T16 G5 IP65 EB | kos | 42 |  | 0
2. | 11 | VARNOSTNI MODUL | kos | 14 |  | 0
2. | 12 | Nadgradna varnostna svetilka, za označevanje evak. poti in izhodov, kot PRATICA COMPLETA 1xFLC 8W - 1h + piktogram | kos | 8 |  | 0
2. | 13 | Ekološka taksa na sijalko | kos | 511 |  | 0
2. | 14 | Električne meritve osvetljenosti delovnih mest in prikaz pridoljenih podatkov | kos | 1 |  | 0
2. | 15 | Električne meritve varnostne razsvetljave in pridobitec certifikata | kos | 1 |  | 0
2. | 16 | Drobni material | kpl | 1 |  | 0
Skupaj svetilna telesa: | [5 empty] | 0
3. |  | VODOVNI MATERIAL
O P O M B A : V ceni je všteta dobava, prevoz, montaža, preizkus, vgradnja, certifikati, zidarska pomoč, drobni potrošni in vezni material.
SERVIS
3. | 1 | Kabel NYY-J položen na kabelske police in kanale, v PN in instalacijske cevi, delno kabelsko kanalizacijo
|  | - 4x95 mm2 | m | 45 |  | 0
|  | - 4x35 mm2 | m | 80 |  | 0
|  | - 4x25 mm2 | m | 65 |  | 0
|  | - 5x16 mm2 | m | 40 |  | 0
|  | - 5x10 mm2 | m | 30 |  | 0
|  | - 5x6 mm2 | m | 450 |  | 0
|  | - 5x4 mm2 | m | 40 |  | 0
|  | - 3x2,5 mm2 | m | 1200 |  | 0
|  | - 5x1,5 mm2 | m | 1350 |  | 0
|  | - 3x1,5 mm2 | m | 2500 |  | 0
|  | - 2x1,5 mm2 | m | 720 |  | 0
3. | 2 | Kabel NYY-J položen na kabelske police in kanale, v PN in instalacijske cevi
|  | - 3x2,5 mm2 | m | 650 |  | 0
|  | - 3x1,5 mm2 | m | 420 |  | 0
3. | 3 | Vodnik H07V-K za izenačevanje potenciala in povezavo kovinskih mas
|  | - 16 mm2 | m | 170 |  | 0
3. | 4 | Vodnik H07V-K za izenačevanje potenciala in povezavo kovinskih mas, komplet z objemkami in pritrdilnim materialom
|  | - 6 mm2 | m | 450 |  | 0
3. | 5 | Perforirane pocinkane kabelske police za horizontalni razvod kablov (tudi šibkotočnih instalacij, višine 5 cm skupaj s konzolami, veznimi in končnimi elementi, ozemljitvijo ter pritrdilnim materialom
|  | - 400 mm | m | 17 |  | 0
|  | - 300 mm | m | 47 |  | 0
|  | - 200 mm | m | 168 |  | 0
|  | - 100 mm | m | 260 |  | 0
|  | - 50 mm | m | 54 |  | 0
3. | 6 | Negorljiva PN cev, položena n/o, komplet z razvodnimi dozami in pritrdilnim materialom
|  | -  16 mm | m | 1530 |  | 0
|  | -  23 mm | m | 400 |  | 0
3. | 7 | Plastična, gibljiva, samougasna instalacijska cev, položena p/o v predelne stene, komplet z razvodnimi dozami in pritrdilnim materialom
|  | -  16 mm | m | 680 |  | 0
|  | -  23 mm | m | 750 |  | 0
|  | -  29 mm | m | 115 |  | 0
|  | -  36 mm | m | 60 |  | 0
3. | 8 | Plastična instalacijska cev, položena v liti beton (RBC), komplet z razvodnimi dozami in pritrdilnim materialom
|  | -  16 mm | m | 440 |  | 0
|  | -  26 mm | m | 120 |  | 0
|  | -  50 mm | m | 150 |  | 0
3. | 9 | Pregibna plastificirana cev, položena n/o, z uvodnicami in pritrdilnim materialom
|  | -  16 mm | m | 300 |  | 0
|  | -  22 mm | m | 60 |  | 0
|  | -  28 mm | m | 55 |  | 0
3. | 10 | Razvodna p/o plastična doza
|  | -  78 mm | kos | 48 |  | 0
|  | - 95x95x50 mm | kos | 30 |  | 0
3. | 11 | Razvodna n/o plastična doza z uvodnicami
|  | - 100x100x50 mm | kos | 120 |  | 0
|  | - 150x110x70 mm | kos | 10 |  | 0
3. | 12 | Stikalna kombinacija enakih karakteristik in kvalitete kot npr. Gewiss tip Playbus, p/o, s skupno dozo in plastičnim okrasnim okvirjem
|  | - navadno, 10A | kos | 10 |  | 0
|  | - izmenično, 10A | kos | 13 |  | 0
|  | - tipkalo z lučko, 10A | kos | 10 |  | 0
3. | 13 | 3-prekatni, kovinski parapetni kanal, s pregrado, pokrovom, veznimi in končnimi elementi, zvočno zaščito, ozemljitvijo ter pritrdilnim materialom | m | 20 |  | 0
3. | 14 | 2-prekatni, kovinski parapetni kanal, s pregrado, pokrovom, veznimi in končnimi elementi, zvočno zaščito, ozemljitvijo ter pritrdilnim materialom | m | 12 |  | 0
3. | 15 | Vtičnica enakih karakteristik in kvalitete kot npr. Gewiss tip Playbus, p/o 230V, 16A z zaščitnim kontaktom, z dozo, z nalepko z oznako stikalnega bloka in tokokroga iz katerega se napaja
|  | - 1x vtičnica | kos | 47 |  | 0
3. | 16 | Vtičnica enakih karakteristik in kvalitete kot npr. Gewiss tip Playbus, n/o 230V, 16A z zaščitnim kontaktom, z dozo, z nalepko z oznako stikalnega bloka in tokokroga iz katerega se napaja
|  | - 1x vtičnica | kos | 14 |  | 0
3. | 17 | Vtičnica, 230V, 16A z zaščitnim kontaktom, s skupno dozo za parapetni kanal, z nalepko z oznako stikalnega bloka in tokokroga iz katerega se napaja, sestavljena iz:
|  | - 3x vtičnica mreža - bela | kos | 9 |  | 0
|  | - 2x vtičnica mreža - bela | kos | 14 |  | 0
3. | 18 | Fiksna priključnica enakih karakteristik in kvalitete kot npr. Gewiss tip Playbus, 230V,16A, n/o z dozo, z nalepko z oznako stikalnega bloka in tokokroga iz katerega se napaja | kos | 40 |  | 0
3. | 19 | Omarica n/o za vgradnjo vtičnic iz samougasljive plastične mase, zaščite IP55, ožičena, z ključavnico in preiskušana, s sledečo opremo: | kpl | 22 |  | 0
-1x glavno stikalo štiri polno 32A/400V
- 2x instalacijski odklopnik, 230V, Icu > 10 KA, enoopolni, karakteristike B/16A
- 2x instalacijski odklopnik, 400V, Icu > 10 KA, tropolni karakteristike B/16A
- 2x vtičnica 230V
- 2x vtičnica 400V petpolna
3. | 20 | Talna montažna doza UFB-800(Thorsman)s pokrovom in montažno škatlo, opremljena s: | kpl | 6 |  | 0
- 6x vtičnica mreža - bela
- 4x vtičnica UPS - zelena
- 3x vtičnica dvojna RJ45
3. | 21 | Glavna ozemljitvena zbiralka, z ozemljitveno zbiralko za priklop vodnikov P/F-Y 6,16,25 mm2, nameščena v dozi 300x220x120 mm | kos | 1 |  | 0
3. | 22 | Doza PS49 z ozemljitveno zbiralko za izenačevanje potencialov v prostorih s kadjo in prho | kos | 6 |  | 0
3. | 23 | Zatesnitev prehoda kabelske trase skozi mejo požarnih sektorjev narejeno iz masivne stene (velikosti cca 0,6 m2) z ognjeodporno malto in ognjeodporno opeko za kasnejše dolaganje kablov, miminimalno enake požarne odpornosti kot gradbeni element, vgrajeno skladno z DIN 4102 T.9 | kos | 14 |  | 0
3. | 24 | Zatesnitev prehoda kablov in kabelskih sveznjev skozi mejo požarnih sektorjev (velikosti do cca 0,2 m2) z ognjeodpornim kitom ali peno minimalno enake požarne odpornosti kot gradbeni element | kos | 77 |  | 0
3. | 25 | Naprava za avtomatsko kompenzacijo jalove energije s filtriranjem višjih harmonikov sestavljena iz filterskega kroga dušilka - kondenzator, kontaktorja z upori za hitro praznjenje kondenzatorjev, termične zaščite filterske dušilke, varovalčnega podnožja z varovalkami ter bremenskega stikala, nazivne moči 45 kVAr | kos | 1 |  | 0
3. | 26 | Priklop električnih rolo vrat s krmilno omarico do funkcionalnega delovanja | kpl | 4 |  | 0
3. | 27 | Priklop nape do funkcionalnega delovanja | kos | 1 |  | 0
3. | 28 | Priklop električnega štedilnika v čajni kuhinji | kos | 1 |  | 0
3. | 29 | Priklop elektrokrmilne omare strojne naprave na izvor električnega napajanja | kpl | 2 |  | 0
3. | 30 | Priklop konvektorja s sobnim termostatom do funkcionalnega deloavnja | kpl | 15 |  | 0
3. | 31 | Priklop električnega pisoarja do funkcionalnega delovanja | kos | 4 |  | 0
3. | 32 | Priklop napajalnih kablov na razdelilnike | kpl | 4 |  | 0
3. | 33 | Priklop klimatske naprave | kpl | 1 |  | 0
3. | 34 | Priklop bojlerja | kpl | 1 |  | 0
GARAŽE
3. | 35 | Kabel PP00, PP00-Y položen na kabelske police in kanale, v PN in instalacijske cevi, delno kabelsko kanalizacijo
|  | - 5x16 mm2 | m | 80 |  | 0
|  | - 5x6 mm2 | m | 250 |  | 0
|  | - 3x2,5 mm2 | m | 270 |  | 0
|  | - 3x1,5 mm2 | m | 720 |  | 0
|  | - 2x1,5 mm2 | m | 420 |  | 0
3. | 36 | Vodnik P/F-Y za izenačevanje potenciala in povezavo kovinskih mas
|  | - 16 mm2 | m | 50 |  | 0
3. | 37 | Vodnik P/F-Y za izenačevanje potenciala in povezavo kovinskih mas, komplet z objemkami in pritrdilnim materialom
|  | - 6 mm2 | m | 120 |  | 0
3. | 38 | Perforirane pocinkane kabelske police za horizontalni razvod kablov (tudi šibkotočnih instalacij, višine 5 cm skupaj s konzolami, veznimi in končnimi elementi, ozemljitvijo ter pritrdilnim materialom
|  | - 200 mm | m | 42 |  | 0
|  | - 100 mm | m | 90 |  | 0
|  | - 50 mm | m | 42 |  | 0
3. | 39 | Negorljiva PN cev, položena n/o, komplet z razvodnimi dozami in pritrdilnim materialom
|  | -  16 mm | m | 250 |  | 0
|  | -  23 mm | m | 80 |  | 0
3. | 40 | Pregibna plastificirana cev, položena n/o, z uvodnicami in pritrdilnim materialom
|  | -  16 mm | m | 100 |  | 0
|  | -  22 mm | m | 120 |  | 0
|  | -  28 mm | m | 65 |  | 0
3. | 41 | Razvodna n/o plastična doza z uvodnicami
|  | - 100x100x50 mm | kos | 35 |  | 0
|  | - 150x110x70 mm | kos | 20 |  | 0
3. | 42 | Stikalna kombinacija enakih karakteristik in kvalitete kot npr. Gewiss tip Playbus n/o, plastične izvedbe
|  | - navadno, 10A | kos | 1 |  | 0
|  | - izmenično, 10A | kos | 11 |  | 0
3. | 43 | Omarica n/o za vgradnjo vtičnic iz samougasljive plastične mase, zaščite IP55, ožičena, z ključavnico in preiskušana, s sledečo opremo: | kpl | 11 |  | 0
-1x glavno stikalo štiri polno 32A/400V
- 2x instalacijski odklopnik, 230V, Icu > 10 KA, enoopolni, karakteristike B/16A
- 2x instalacijski odklopnik, 400V, Icu > 10 KA, tropolni karakteristike B/16A
- 2x vtičnica 230V
|  | - 2x vtičnica 400V petpolna | kpl | 1 |  | 0
3. | 44 | Fiksna priključnica enakih karakteristik in kvalitete kot npr. Gewiss tip Playbus, 230V,16A, n/o z dozo, z nalepko z oznako stikalnega bloka in tokokroga iz katerega se napaja | kos | 12 |  | 0
3. | 45 | Glavna ozemljitvena zbiralka, z ozemljitveno zbiralko za priklop vodnikov P/F-Y 6,16,25 mm2, nameščena v dozi 300x220x120 mm | kos | 1 |  | 0
3. | 46 | Doza PS49 z ozemljitveno zbiralko za izenačevanje potencialov v prostorih s kadjo in prho | kos | 1 |  | 0
3. | 47 | Zatesnitev prehoda kablov in kabelskih sveznjev skozi mejo požarnih sektorjev (velikosti do cca 0,2 m2) z ognjeodpornim kitom ali peno minimalno enake požarne odpornosti kot gradbeni element | kos | 10 |  | 0
3. | 48 | Priklop električnih rolo vrat s krmilno omarico do funkcionalnega delovanja | kpl | 8 |  | 0
3. | 49 | Priklop toplozračnega grelnika termostatom do funkcionalnega deloavnja | kpl | 3 |  | 0
3. | 50 | Priklop napajalnih kablov na razdelilnik | kpl | 1 |  | 0
3. | 51 | Električne meritve | kpl | 1 |  | 0
3. | 52 | Drobni material | kpl | 1 |  | 0
Skupaj vodovni material: | [5 empty] | 0
4. |  | RAZDELILNIKI IN R.K.O SERVIS
O P O M B A : V ceni je všteta dobava, prevoz, montaža, preizkus, vgradnja, certifikati, zidarska pomoč, drobni potrošni in vezni material.
4. | 1 | R.K.O. SERVIS in Garaže je nadgradna omara izdelana iz dvakrat dekapirane jeklene pločevine in profilov, zaščite IP 55, z vrati opremljenimi s ključavnico, ožičena in preiskušana, s sledečimi elementi: | kpl | 1 |  | 0
|  | - glavno stikalo za montažo na DIN letev, 400A, kontaktni sklop 3x (0-1) | kos | 1 |  | 0
|  | - tropolni podstavek NV talilnih vložkov, kot npr. PK00 z NV varovalkami 100A gL za prenapetostni zaščitni odvodnik | kos | 1 |  | 0
|  | - tripolni varovalčni ločilnik z NV varovalkami 160A gL | kos | 1 |  | 0
|  | - tripolni varovalčni ločilnik z NV varovalkami 63A gL | kos | 1 |  | 0
|  | - tripolni varovalčni ločilnik z NV varovalkami 40A gL | kos | 2 |  | 0
|  | - protec C | kos | 3 |  | 0
|  | - preklopna avtomatika transformator-generator z vso potrebno opremo za avtomatski preklop in povezave ter blokade odklopnikov, s komando za start-stop generatorja in komando za razbremenjevanje tip Change-over UA150, sestvljena iz odklopnikov Compact NS100N (mrežni) z elektronsko zaščitno enoto STR22SE in NS100N (generatorski) z elektronsko zaščitno enoto STR22GE z motornimi pogoni | kos | 1 |  | 0
|  | - N zbiralka z nosilcem | kos | 2 |  | 0
|  | - PE zbiralka z nosilcem | kos | 2 |  | 0
|  | vrstne sponke, napisi, oznake, obročkanje kablov, enopolna vezalna shema, drobni matreial | kpl | 1 |  | 0
4. | 2 | Razdelilnik R. SP je omarica nadometne izvedbe, serijsko izdelana in tipsko preskušena, izdelana iz dvakrat dekapirane jeklene pločevine in profilov, zaščite IP 55, ožičena in preiskušana, s sledečimi elementi:
|  | - tropolni podstavek NV talilnih vložkov, kot npr. PK00 z NV varovalkami 100A gL za prenapetostni zaščitni odvodnik | kos | 1 |  | 0
|  | - glavno stikalo za montažo na DIN letev, 160A, kontaktni sklop 3x (0-1) | kos | 1 |  | 0
|  | - instalacijski odklopnik, 400V, Icu > 10 kA, tropolni, karakteristike C63A | kos | 1 |  | 0
|  | - instalacijski odklopnik, 400V, Icu > 10 kA, tropolni, karakteristike C32A | kos | 1 |  | 0
|  | - instalacijski odklopnik, 400V, Icu > 10 kA, tripolni, karakteristike C25A | kos | 13 |  | 0
|  | - instalacijski odklopnik, 400V, Icu > 10 kA, tropolni, karakteristike C20A | kos | 3 |  | 0
|  | - instalacijski odklopnik, 400V, Icu > 10 kA, tripolni, karakteristike C16A | kos | 1 |  | 0
|  | - instalacijski odklopnik, 230V, Icu > 10 kA, enopolni, karakteristike C16A | kos | 21 |  | 0
|  | - instalacijski odklopnik, 230V, Icu > 10 kA, enopolni, karakteristike B16A | kos | 1 |  | 0
|  | - instalacijski odklopnik, 230V, Icu > 10 kA, enopolni, karakteristike B10A | kos | 19 |  | 0
|  | - instalacijski odklopnik, 230V, Icu > 10 kA, enopolni, karakteristike C10A | kos | 3 |  | 0
|  | - instalacijski odklopnik, 230V, Icu > 10 kA, enopolni, karakteristike X__A | kos | 3 |  | 0
|  | - instalacijski odklopnik, 400V, Icu > 10 kA, tripolni, karakteristike X__A | kos | 1 |  | 0
|  | - tokovno zaščitno stikalo, tropolno, 63A/30 mA | kos | 1 |  | 0
|  | - stikalo za montažo na DIN letev, 16A, kontaktni sklop (1-0) | kos | 9 |  | 0
|  | - krmilno stikalo za vgradnjo na vrata omare,kontaktni sklop (1-0-2) | kos | 1 |  | 0
|  | - impulzni rele R1 | kos | 1 |  | 0
|  | - avtomat za detekcijo svetlosti, za montažo na DIN letev, krmilna napetost 230V AC in senzorjem | kos | 1 |  | 0
|  | - PROTEC C | kos | 4 |  | 0
- N zbiralka z nosilcem
- PE zbiralka z nosilcem
|  | vrstne sponke, napisi, oznake, obročkanje kablov, enopolna vezalna shema, drobni matreial | kpl | 1 |  | 0
4. | 3 | Razdelilnik R. SN je omarica podometne izvedbe, serijsko izdelana in tipsko preskušena, izdelana iz dvakrat dekapirane jeklene pločevine in profilov, zaščite IP 55, ožičena in preiskušana, s sledečimi elementi:
|  | - glavno stikalo za montažo na DIN letev, 40A, kontaktni sklop 3x (0-1) | kos | 1 |  | 0
|  | - instalacijski odklopnik, 400V, Icu > 10 kA, tropolni, karakteristike C63A | kos | 1 |  | 0
|  | - instalacijski odklopnik, 400V, Icu > 10 kA, tropolni, karakteristike C20A | kos | 1 |  | 0
|  | - instalacijski odklopnik, 230V, Icu > 10 kA, enopolni, karakteristike C16A | kos | 15 |  | 0
|  | - instalacijski odklopnik, 230V, Icu > 10 kA, enopolni, karakteristike C10A | kos | 4 |  | 0
|  | - instalacijski odklopnik, 230V, Icu > 10 kA, enopolni, karakteristike B16A | kos | 1 |  | 0
|  | - instalacijski odklopnik, 230V, Icu > 10 kA, enopolni, karakteristike B10A | kos | 11 |  | 0
|  | - tokovno zaščitno stikalo, tropolno, 63A/30 mA | kos | 1 |  | 0
|  | - stikalo za montažo na DIN letev,16A, kontaktni sklop (1-0) | kos | 5 |  | 0
|  | - PROTEC C | kos | 4 |  | 0
|  | - N zbiralka z nosilcem | kos | 3 |  | 0
|  | - PE zbiralka z nosilcem | kos | 3 |  | 0
|  | vrstne sponke, napisi, oznake, obročkanje kablov, enopolna vezalna shema, drobni matreial | kpl | 1 |  | 0
4. | 4 | Razdelilnik R. LAB je omarica podometne izvedbe, serijsko izdelana in tipsko preskušena, izdelana iz dvakrat dekapirane jeklene pločevine in profilov, zaščite IP 55, ožičena in preiskušana, s sledečimi elementi:
|  | - glavno stikalo za montažo na DIN letev, 63A, kontaktni sklop 3x (0-1) | kos | 1 |  | 0
|  | - instalacijski odklopnik, 400V, Icu > 10 kA, tropolni, karakteristike C40A | kos | 1 |  | 0
|  | - instalacijski odklopnik, 230V, Icu > 10 kA, enopolni, karakteristike C16A | kos | 4 |  | 0
|  | - instalacijski odklopnik, 230V, Icu > 10 kA, enopolni, karakteristike B10A | kos | 4 |  | 0
|  | - instalacijski odklopnik, 230V, Icu > 10 kA, enopolni, karakteristike C10A | kos | 2 |  | 0
|  | - tokovno zaščitno stikalo, tropolno, 40/30mA | kos | 1 |  | 0
|  | - stikalo za montažo na DIN letev, 16A, kontaktni sklop (1-0) | kos | 2 |  | 0
|  | - PROTEC C | kos | 4 |  | 0
|  | - N zbiralka z nosilcem | kos | 2 |  | 0
|  | - PE zbiralka z nosilcem | kos | 2 |  | 0
|  | - vrstne sponke, napisi, oznake, obročkanje kablov, enopolna vezalna shema, drobni matreial | kpl | 1 |  | 0
4. | 5 | Razdelilnik R. UPS je omarica nadometne izvedbe, serijsko izdelana in tipsko preskušena, izdelana iz dvakrat dekapirane jeklene pločevine in profilov, zaščite IP 55, ožičena in preiskušana, s sledečimi elementi:
|  | - glavno stikalo za montažo na montažno ploščo, kompaktne izvedbe z indikacijo položaja kontaktov, za preklop med različnima viroma napajanja (mreža 3f/UPS 3f), In= 40A, kontaktni sklop 4x (1-0-2) | kos | 1 |  | 0
|  | - instalacijski odklopnik, 230V, Icu > 10 kA, enopolni, karakteristike B16A | kos | 14 |  | 0
|  | - instalacijski odklopnik, 230V, Icu > 10 kA, enopolni, karakteristike B10A | kos | 5 |  | 0
|  | - PROTEC C | kos | 4 |  | 0
|  | - N zbiralka z nosilcem | kos | 1 |  | 0
|  | - PE zbiralka z nosilcem | kos | 1 |  | 0
|  | vrstne sponke, napisi, oznake, obročkanje kablov, enopolna vezalna shema, drobni matreial | kpl | 1 |  | 0
4. | 6 | Razdelilnik R.TOP je omarica nadometne izvedbe, serijsko izdelana in tipsko preskušena, izdelana iz dvakrat dekapirane jeklene pločevine in profilov, zaščite IP 55, ožičena in preiskušana, s sledečimi elementi:
|  | - glavno nizkonapetostno ločilno stikalo 40A, kontaktni sklop 3x (0-1), enakih kvalitet in karakteristik kot npr. ETIBREAK EB 100/3L 40A 3p, koplet s priborom za daljinski izklop in tipko za izklop v sili | kos | 1 |  | 0
|  | - instalacijski odklopnik, 400V, Icu > 10 kA, tripolni, karakteristike C25A | kos | 1 |  | 0
|  | - instalacijski odklopnik, 230V, Icu > 10 kA, enopolni, karakteristike B16A | kos | 1 |  | 0
|  | - instalacijski odklopnik, 230V, Icu > 10 kA, enopolni, karakteristike B10A | kos | 6 |  | 0
|  | - instalacijski odklopnik, 230V, Icu > 10 kA, enopolni, karakteristike X__A | kos | 2 |  | 0
|  | - instalacijski odklopnik, 400V, Icu > 10 kA, tripolni, karakteristike X__A | kos | 1 |  | 0
|  | - stikalo za montažo na DIN letev, 16A, kontaktni sklop (1-0) | kos | 1 |  | 0
|  | - avtomat za detekcijo svetlosti, za montažo na DIN letev, krmilna napetost 230V AC in senzorjem | kos | 1 |  | 0
|  | -Transformator 230V/24V | kos | 1 |  | 0
|  | - PROTEC C | kos | 4 |  | 0
|  | - N zbiralka z nosilcem | kos | 2 |  | 0
|  | - PE zbiralka z nosilcem | kos | 2 |  | 0
|  | vrstne sponke, napisi, oznake, obročkanje kablov, enopolna vezalna shema, drobni matreial | kpl | 1 |  | 0
GARAŽE
4. | 7 | Razdelilnik R. G je omarica nadometne izvedbe, serijsko izdelana in tipsko preskušena, izdelana iz dvakrat dekapirane jeklene pločevine in profilov, zaščite IP 55, ožičena in preiskušana, s sledečimi elementi:
|  | - glavno stikalo za montažo na DIN letev, 40A, kontaktni sklop 3x (0-1) | kos | 1 |  | 0
|  | - instalacijski odklopnik, 400V, Icu > 10 kA, tripolni, karakteristike C25A | kos | 6 |  | 0
|  | - instalacijski odklopnik, 230V, Icu > 10 kA, enopolni, karakteristike C16A | kos | 6 |  | 0
|  | - instalacijski odklopnik, 230V, Icu > 10 kA, enopolni, karakteristike B16A | kos | 1 |  | 0
|  | - instalacijski odklopnik, 230V, Icu > 10 kA, enopolni, karakteristike B10A | kos | 9 |  | 0
|  | - stikalo za montažo na DIN letev, 16A, kontaktni sklop (1-0) | kos | 2 |  | 0
|  | - avtomat za detekcijo svetlosti, za montažo na DIN letev, krmilna napetost 230V AC in senzorjem | kos | 1 |  | 0
|  | - PROTEC C | kos | 4 |  | 0
|  | - N zbiralka z nosilcem | kos | 2 |  | 0
|  | - PE zbiralka z nosilcem | kos | 2 |  | 0
|  | vrstne sponke, napisi, oznake, obročkanje kablov, enopolna vezalna shema, drobni matreial | kpl | 1 |  | 0
Skupaj razdeliniki: | [5 empty] | 0
5. |  | BREZPREKINITVENO NAPAJANJE
O P O M B A : V ceni je všteta dobava, prevoz, montaža, preizkus, vgradnja, certifikati, zidarska pomoč, drobni potrošni in vezni material.
5. | 1 | Naprava za brezprekinitveno napajanje UPS, moči 4,5 kVA/3,2 kW, 1 fazni vhod, 1 fazni izhod z: | kpl | 1 |  | 0
- delovno močjo 3,2 kW
- 8 min. avtonomijo
- RS232 vmesnik in SNMP vmesnik
- inteligentno polnjenje,
- filtri za višje harmonike (THDI <= 6%)
- LCD zaslon za odčitavanja parametrov
- avtomatsko stikalo za by-pass,
- mehansko stikalo za by-pass,
- RFI filter,
- programsko opremo,
- servisiranje mora biti omogočeno le s prednje strani
- dimenzije Š x G x V (mm) 2x (131 x 540 x 450) oz. (2x 3U)
Dobava, montaža, zagon, dokumentacija, atesti
5. | 2 | Drobni material | kpl | 1 |  | 0
Skupaj brezprekinitveno napajanje: | [5 empty] | 0
6. |  | TELEFONSKA IN RAČUNALNIŠKA OPREMA
O P O M B A : V ceni je všteta dobava, prevoz, montaža, preizkus, vgradnja, certifikati, zidarska pomoč, drobni potrošni in vezni material.
SERVIS
6. | 1 | Sistemska komunikacijska omara RACK dimenzij 2100x900x600 mm (višina x globina x širina) (dobavitelja opreme kot na primer COMPAQ ali RITTAL). naslednje konfiguracije: • barva omare RAL 7044 pri Rittal izvedbi • sprednja vrata kombinacija steklo+ perforacija (steklo po sredini, ob robu perforacija) • zadnja vrata perforacija in možnost polnih vrat • na obeh vratih zapiranje in odpiranje s pomočjo kodnih ključavnic (50×25×190)mm. • podstavek omare z režami za zračenje • odprto dno omare
• pokrov omare z dvema ventilatorjema in 4 dodatnimi odprtinami za dodatne ventilatorje. • hitro snemljive stranice omare brez pritrditve z vijaki. Potrebno število stranic za eno vrsto je 2. • 19 colski profili spredaj in zadaj z možnostjo nastavljanja globine montaže. • 2×nosilec za globinsko montažo aktivnih naprav • 50 vijakov + 50
Altivne naprave: • 2×horizontalni slepi panel 1HE • 2×horizontalni slepi panel 2HE • 1×horizontalni slepi panel 3HE polica za monitor • 1× izvlečna polica za tipkovnico • 3× dodatna fiksna polica • 1× polica za monitor • ustrezno število horizontalnih organizatorjev 1HE
• 1x PATCH panelov 24 portnih FTP za telefonijo • 1x PATCH panelov 24 portnih FTP za računalniško ožičenje • ustrezno število povezovalnih vrvic patch-patch dolžine l=1,5m in l=3m • ustrezno število povezovalnih vrvic krona-patch (IDC vrvice) dolžine l=1,5m in l=3m • glavni delilnik sestavljen iz ustreznega števila krona letvic ali 50 portnega patch panela
• komplet za fiksno spajanje omar TS/TS, potrebno število kompletov za fiksno spajanje TS 8 omar FS = (n-1); kjer je n število omar v eni vrsti • pripravljen sistem ozemljitve vseh elementov v omari • nivelirne noge, 4 x koleščki in sistem za fiksiranje omare na tla • fiksni stabilizatorji proti prevrnitvi (spredaj ter na levi in desni strani omare), potrebno število fiksnih stabilizatorjev N = (n+2); kjer je n število omar v eni vrsti
|  | • kabelski organizatorji (20) kosov za vertikalno organiziranje • 2×19 colska vtičnična letev z 7 vtičnicami za vertikalno ali horizontalno montažo.Nazivna napetost 230V AC, 50/60 Hz, nazivni tok 16A, ter RJ_11 vtičnica za nadzor s CMC • 2×obesa na levi in desni strani omare za šlingo (FTP, optika) • horizontalni U profil za namestitev kabelskih objemk na spodnjem levem in desnem delu omare • 2×kabelska objemka 56-64mm • 2×kabelska objemka 26-30mm • 2×kabelska objemka 12-18mm • 50 vijakov + 50 | kos | 1 |  | 0
6. | 2 | Vtičnica dvojna RJ45 - FTP (kat. 6e), z dozo za parapetni kanal, poševnim izpustom, protiprašnim pokrovčkom in nalepko z oznako komunikacijskega vozlišča in panela, ki mu pripada | kos | 9 |  | 0
6. | 3 | Vtičnica dvojna RJ45 - FTP CAT 6, n/o z dozo in protiprašnim pokrovčkom | kos | 6 |  | 0
6. | 4 | Kabel CAT 6 FTP 4x2x0,6mm, položen na kabelske police in kanale, v PN in instalacijske cevi | m | 2000 |  | 0
6. | 5 | Kabel JY(St)Y 20x2x0,6 mm,položen na kabelske police in kanale, v PN in instalacijske cevi | m | 45 |  | 0
6. | 6 | Meritve in pregledi signalno komunikacijke instalacije in opreme UNIVERZALNEGA OŽIČENJA (kabli, vričnice, …) z izdajo potrdila o brezhibnem delovanju prikaz pridobljenih podatkov | kpl | 1 |  | 0
6. | 7 | Dobava namiznega računalnika All in One, velikost zaslona 20'', procesor 2,7 GHz, polnilnik RAM 4GB, Trdi disk 500GB, mrežna kartica, brezžično omrežje 802,11 b/g/n. Tipkovnica. Miška. (KOT NPR. MSI Wind Top AE2011) Operacijski sistem: Microsoft Windows 7 Professional x64 SLO/ANG | kos | 5 |  | 0
6. | 8 | Dobava tiskalnika: črno-bel laserski tiskalnik (kot npr. Kyocera FS-1120D) | kos | 5 |  | 0
6. | 9 | Dobava namiznega računalnika All in One, velikost zaslona 21,5'', procesor 3,3 GHz, polnilnik RAM 4GB, Trdi disk 500GB, mrežna kartica, brezžično omrežje 802,11 b/g/n. SLO brezžična optična miška in tipkovnica . (Kot npr. HP TouchSmart Elite 7320 3,3 GHz ) Operacijski sistem: Microsoft Windows 7 Professional 64-bit SLO/ANG | kos | 7 |  | 0
6. | 10 | Dobava večfunkcijskega barvnega laserskega tiskalnika (kot npr. HP CLJ Pro M175nw . | kos | 5 |  | 0
6. | 11 | Dobava namiznega računalnika All in One, velikost zaslona 23'' Full HD , procesor 3,3 GHz, polnilnik RAM 2GB, Trdi disk 500GB, mrežna kartica, brezžično omrežje 802,11 b/g/n. SLO brezžična optična miška in tipkovnica . (Kot npr. HP 8200 Elite 3,3 ) Operacijski sistem: Microsoft Windows 7 Professional 64-bit SLO/ANG | kos | 1 |  | 0
6. | 12 | Dobava večfunkcijskega barvnega laserskega tiskalnika (kot npr. HP LaserJet CM1415FN ) | kos | 1 |  | 0
6. | 13 | TV-LED velikost ekrana 46''. Ločljivost zaslona: 1920x1080. USB priključek, USB predvajanje: slike, zvok. Internet TV. Brezžična povezava: Wi-Fi. (kot npr. Samsung UE46ES5500) | kos | 1 |  | 0
6. | 14 | Dobava projektorja. Svetilnost: 3000 ANSI lumnov, ločljivost: 1280 x 800 XGA do 1080p 16:10, življenjska doba žarnice 4000ur. Brezžična povezava: IEEE 802.11b/g/n. Priloženo prodajnemu paketu:, 1 x enota za brezžično omrežno povezavo (ELPAP07), 1 x ključek USB za hitro brezžično povezavo (ELPAP08) (kot npr. EPSON EB-1775W wi-fi ) | kos | 1 |  | 0
6. | 15 | Dobava: Prenosni računalnik. Velikost zaslona 17.3''. Procesor Intel Core i7. Pomnilnik 4 GB. Trdi disk 500 GB. Brezžično omrežje 802.11n. (kot npr. HP EliteBook 8760w 2,6 GHz (LG670EA)) Operacijski sistem Microsoft Windows 7 Home Premium 64bit. Miška Logitech Anywhere MX. Torba za prenosnik HP Executive, 17". | kos | 2 |  | 0
6. | 16 | Dobava: Prenosni računalnik. Velikost zaslona 17.3''. Procesor Intel Core i7. Pomnilnik 8 GB. Trdi disk 1 TB. Optična enota BD Super Multi Blue. Brezžično omrežje 802.11n. (kot npr. Toshiba Qosmio X770-12M 2,2 GHz) Operacijski sistem Microsoft Windows 7 Home Premium 64bit. Miška Logitech M525, črna. Nahrbtnik za prenosnik Port Aspen, 18,4''. | kos | 1 |  | 0
GARAŽE
6. | 17 | Komunikacijsko vozlišče za pasivno in aktivno opremo je sestavljeno iz kovinske komunikacijske omare 19", 600x620mm, višine 16HE, s steklenimi vrati opremljenimi s ključavnico spredaj, snemljivimi stranicami,ožičena in preiskušana, z vgrajenimi sledečimi elementi: | kpl | 1 |  | 0
• barva omare RAL (standard RAL 7035) • sprednja vrata steklena • polica 1x • patch paneli za telefonijo • patch paneli za računalniško mrežo • povezovalne vrvice krona-patch dolžine l=1,5m glavni delilnik sestavljen iz krona letvic • linijska prenapetostna zaščita telefonskih in podatkovnih linij • napajalni modul s 6 kom vtičnic 230V z energetsko prenapetostno zaščito 3.stopnje • organizatorji kablov
6. | 18 | Drobni material | kpl | 1 |  | 0
Skupaj telefonska in računalniška oprema: | [5 empty] | 0
OPOMBA:
Meritve pasivnega dela ožičenja morajo biti izvedene v skladu z veljavnimi standardi določene kategorije pasivnih povezav. Meritve je potrebno izvajati z certificiranim instrumentom. Naročniku izvajalec preda rezultate meritev v pisni ali elektronski obliki.
Ponudnik opreme in storitev pasivnega dela računalniških in telefonskih povezav mora zagotoviti 10 letno garancijo na storitve in opremo. Dela pri instalaciji morajo izvajati pri proizvajalcu opreme za to pooblaščeni in certificirani izvajalci.
7. |  | KONTROLA PRISTOPA
O P O M B A : V ceni je všteta dobava, prevoz, montaža, preizkus, vgradnja, certifikati, zidarska pomoč, drobni potrošni in vezni material.
7. | 1 | Segmentni kontroler kontrole pristopa za upravljanje do 32 vrat Siemens SR35i-32; -RS485 povezava med vratnimi kontrolerji; -2xRJ45 TCP/IP mrežni priključek za povezavo v WAN/LAN mrežo; -Ethernet ali RS485 povezava med segmentnimi kontrolerji; -vgrajen Web server; - vgrajen prikazovalnik za prikaz stanja, možnost programiranja preko integrirane tipkovnice; - vgrajena spominska enota za 1000 zadnjih dogodkov; - napajanje 8 do 40 VDC, 8 do 30 VAC | kos | 1 |  | 0
7. | 2 | Vratni kontroler za nadzor 1 vrat (2 čitalcev kartic), Siemens DC12; - -možnost priklopa čitalcev tipa BC-link, Clock&Data ali Wiegand; -vgrajen prikazovalnik za prikaz stanja; -vhod za nadzor odprtosti/zaprtosti vrat; -1x relejski kontakt; -vgrajen tamper kontakt za | kos | 26 |  | 0
7. | 3 | Ključavnica električna, 12VDC, 130mA | kos | 26 |  | 0
7. | 4 | Napajalnik 12V DC, 1,5A z ohišjem za baterijo. Napajalnik omogoča brezprekinjeno napajanje 2 uri | kos | 1 |  | 0
7. | 5 | Akumulator 12V 7,2Ah | kos | 26 |  | 0
7. | 6 | Kompaktni čitalec brezkontaktnih proximity 125 kHz kartic in brezkontaktnih obeskov, čitalna razdalja 10cm, Siemens PR500-EM | kos | 26 |  | 0
7. | 7 | Podometna doza 1 modul za čitalec Sinthesi | kos | 26 |  | 0
7. | 8 | Okvir za podometno dozo | kos | 26 |  | 0
7. | 9 | Aktivni brezkontaktni obesek za COTAG čitalce kartic, v kompletu z litijevo baterijo, Siemens IB911 | kos | 30 |  | 0
7. | 10 | SiPass ENTRO programska oprema za kontrolo pristopa Siemens ENTRO SW: - možnost komunikacije s sistemom preko direktne (COM) povezave, ethernet povezave (LAN/WAN) ali preko modema; - možnost upravljanja do 512 vrat in 40.000 kartic; - možnost formiranja do 480 skupin | kos | 1 |  | 0
7. | 11 | RS232 kabel za priklop sistema na osebni računalnik | kos | 1 |  | 0
7. | 12 | Kabel UTP cat.5 4x2x24AWG | m | 515 |  | 0
7. | 13 | Kabel PP-L 2x2x0,75mm za povezavo med električno ključavnico in vratnim kontrolerjem | m | 210 |  | 0
7. | 14 | Montaža, priklop sistema, nastavitve ter zagon sistema kontrole pristopa | kpl | 1 |  | 0
7. | 15 | Meritve, priklop - predaja rezultatov, meritev v tiskani in elektronski obliki | kpl | 1 |  | 0
7. | 16 | Drobni material | kpl | 1 |  | 0
Skupaj kontrola pristopa: | [5 empty] | 0
8. |  | REGISTRACIJA DELOVNEGA ČASA
O P O M B A : V ceni je všteta dobava, prevoz, montaža, preizkus, vgradnja, certifikati, zidarska pomoč, drobni potrošni in vezni material.
8. | 1 | Programska oprema za registracijo delovnega časa: - možnost komunikacije s sistemom preko direktne (COM) povezave, ethernet povezave (LAN/WAN) ali preko modema; - možnost upravljanja do 100 vrat in 1.000 kartic; - možnost formiranja skupin | kos | 1 |  | 0
8. | 2 | Registracijski terminal siv FOCUS | kos | 1 |  | 0
8. | 3 | Napajalnik POWER W2, 20W za focus, Simplex, zaščita pred obremenitvijo in karatkostična zaščita | kos | 1 |  | 0
8. | 4 | Akumulator 12V, 2Ah | kos | 1 |  | 0
8. | 5 | Kabel UTP za povezavo komunikacije kontrolerjev in registracijskega terminala | m | 150 |  | 0
8. | 6 | Kabel LiYY 2x1mm za napajanje kontrolerjev in registracijskega terminala | m | 130 |  | 0
8. | 7 | Montaža, priklop sistema, nastavitve ter zagon sistema registracije delovnega časa | kos | 1 |  | 0
8. | 8 | Drobni material | kpl | 1 |  | 0
Skupaj registracija delovnega časa: | [5 empty] | 0
9. |  | POŽARNO JAVLJANJE
O P O M B A : V ceni je všteta dobava, prevoz, montaža, preizkus, vgradnja, certifikati, zidarska pomoč, drobni potrošni in vezni material.
9. | 1 | Mrežno povezljiva adresna centralna naprava 2-zanki CERBERUS PRO FC724-ZA, za 2x C-NET adresni zanki, max. 256 adresnih elementov. Možnost povezave centralne naprave v mrežo central C-WEB. Spomin za 2000 dogodkov. Vgrajen ethernet priključek RJ45, vgrajen modul z 2x nadzorovanima izhodoma in 12x programabilnimi izhodi/vhodi. Možnost oddaljenega dostopa in upravljanja sistema preko Ethernet mreže. Možna integracija na varnostne nadzorne sisteme prko BACnet protokola. V kompletu z upravljalno prikazovalno enoto (grafični LCD display z 8 vrsticami), napajalnikom 24V/150W in ohišjem za AKU max.2x26Ah | kos | 1 |  | 0
9. | 2 | Akumulator 12V, 26Ah, VDS | kos | 2 |  | 0
9. | 3 | Napajalnik 150W, za montažo v ločeno ohišje, v skladu z EN 54 | kos | 2 |  | 0
9. | 4 | Aku baterija 12V/26 Ah | kos | 4 |  | 0
9. | 5 | Posluževalni terminal FT724-ZZ za upravljanje in nadzor posamezne centralne naprave ali celotnega sistema. Možnost povezave v mrežo C-NET. Vgrajen ethernet priključek. V kompletu z upravljalno prikazovalno enoto (LCD display z 8 vrsticami), in ohišjem za AKU max.2x7Ah. | kos | 1 |  | 0
9. | 6 | Akumulator 12 V/7Ah | kos | 2 |  | 0
9. | 7 | Adresni optični javljalnik dima Cerberus PRO OP720, z vgrajenim izolatorjem zanke; procesiranje signala z detekcijskim algoritmom v javljalniku | kos | 59 |  | 0
9. | 8 | Podnožje javljalnikov za adresibilne javljalnike Cerberus PRO | kos | 59 |  | 0
9. | 9 | Elektronika ročnega javljalnika Sinteso FDME221; direktni način proženja z ohišjem rdeče barve za ročni javljalnik FDMH291-R; za FDME221 | kos | 15 |  | 0
9. | 10 | Enokanalni vhodni/izhodni modul (1 x izhod/1x vhod1) z vgrajenim izolatorjem zanke; relejski izhod 2 A, FDCIO221 | kos | 23 |  | 0
9. | 11 | Štirikanalni vhodni/izhodni modul (4x izhod/4x vhod) z vgrajenim izolatorjem zanke; relejski izhodi 4 A, FDCIO222 | kos | 4 |  | 0
9. | 12 | Ohišje vzorčne komore - ustreza vsem Siemensovim javljalnikom FDBZ292, vzorčevalna cev 60cm FDBZ292-AB, z adresnim optičnim javljalnikom dima Cerberus PRO OP720 z podnožjem, z vgrajenim izolatorjem zanke; procesiranje signala z detekcijskim algoritmom v javljalniku | kos | 4 |  | 0
9. | 13 | Adresna alarmna sirena rdeče barve FDS221-R - za v podnožje FDB221, povezava v C-NET, glasnost 80-99 Dba | kos | 7 |  | 0
9. | 14 | 1340 Elektro magnetno držalo požarnih vrat; napajanje 24VDC (100 kg) | kos | 3 |  | 0
9. | 15 | Vmesnik za prenos na center | kos | 1 |  | 0
9. | 16 | Napisne ploščice za javljalnike, module | kos | 73 |  | 0
9. | 17 | Fotoluminiscentna nalepka Ročni Javljalec in sirena | kos | 13 |  | 0
9. | 18 | Označevanje elementov in programiranje elementov | kos | 107 |  | 0
9. | 19 | Programiranje in spuščanje v pogon centrale | kos | 1 |  | 0
9. | 20 | Sodelovanje pri tehničnem pregledu s strani pooblaščene osebe | ur | 8 |  | 0
9. | 21 | Tesnenje prehodov kabelskih povezav med požarnimi sektorji z izolativno ognjeodporno peno | kos | 1 |  | 0
9. | 22 | Požarni kabel IY(St)H E30 1x2x0,6mm | m | 720 |  | 0
9. | 23 | S-12 M6 (10-12) enostavna objemka | kos | 700 |  | 0
9. | 24 | Zidni vložek FNA M6 x 45 za enostavne objemke | kos | 700 |  | 0
9. | 25 | Kabel 3x2,5 NYM-J | m | 250 |  | 0
9. | 26 | Negorljiva PN cev fi 16 s skobami | m | 50 |  | 0
9. | 27 | Pregled in izdaja cetrifikata s strani pooblaščene organizacije | kpl | 1 |  | 0
9. | 28 | Drobni material | kpl | 1 |  | 0
Skupaj požarno javljanje: | [5 empty] | 0
10. |  | VIDEO DOMOFON
O P O M B A : V ceni je všteta dobava, prevoz, montaža, preizkus, vgradnja, certifikati, zidarska pomoč, drobni potrošni in vezni material.
10. | 1 | Digitalen klicni modul z elektronskim prikazovalnikom, za BIBUS VOP 2 izdaja-zasede dva modula z osvetljenim LCD 16x2 znaka, z vgrajeno govorno enoto in osvetljenimi tipkami lahko vnesemo do 250 imen, napajanje 12Vac iz aluminija dimenzije: DXŠXV: 184x92x58mm, 1072/13 | kpl | 2 |  | 0
10. | 2 | Naprava za kamero (adapter) iz coax v A,B, 1742/13A | kpl | 2 |  | 0
10. | 3 | Sinthesi kamera E/B 50Hz za coax ali 5 žilne sisteme z uporabo 1742/13A, 1745/70 | kpl | 2 |  | 0
10. | 4 | Okvir za module ter podometna doza za tri module, stranske dimenzije (V/D/G) 303 x 126 x 12,5mm, dimenzije doze (V/D/G) 294 x 118 x 45mm, 1145/53 | kpl | 2 |  | 0
10. | 5 | Sinthesi modul, okvir iz anodiziranega aluminija za tri module, dimenzije okvirja Vxdxš: 299x125x12,6, 1145/63 | kpl | 2 |  | 0
10. | 6 | Artico videofon, E/B 50Hz monitor, 4"display, tipka za odpiranje vrat, 2 tipke za razne funkcije, 2 trimerja za reg.svetlosti in kontrasta, reg.Volumna in MUTE stikalo za analogno in digitalno napajanje 16-18Vdc, max poraba v delovanju 0,6A, dimenzije (d x v x g): 200x241x83mm, 1705/1 | kos | 1 |  | 0
10. | 7 | Artico video podnožje, uporablja se v abibus 2 izdaja VOP sistemih, podnožje vsebuje in/out ali distributorji, možnost montaže 1 dodatnega monitorja, protiprisluškovalna naprava med uporabniki, 6 dvotonskih zvoncev, lastnosti, monitor 700mA, temperatura delovanja -5/+45°C, dimenzije (š x v): 200 x 241mm, 1705/954 | kos | 1 |  | 0
10. | 8 | Integriran transformator BUS COUPLER za 50 uporabnikov za BIBUS 2 izdaja, sistem povezuje se v dveh skupinah zat, da se v primeru okvare lažje določi kje je napaka in, da druga skupina deluje nemoteno naprej ima transormator za ključavnico, osvetljena imena in rele za luč na hodniku, napaj.:230Vac 50-60Hz, DIN EN 43870, dimenzije: (D x Š x V): 216(12DIN moduli)x90x66mm, 1072/24 | kos | 1 |  | 0
10. | 9 | Napajalec VOP, naprava dobi signal iz kamere (primarni ali sekundarni) in izhod VOP signala, lahko se ga montira na DIN letvico ali na zid z vijaki. Dobavljeno je z DIP stikali za programiranje razdalje glavne kamere, specifikacije: napajanje: 230Vac 50Hz, 50VA, temperatura delovanja-10/40°C, dimenzije: (DxVxŠ): 180(10DIN moduli) x75x90mm, 1074/20 | kos | 1 |  | 0
10. | 10 | Centrala za Bibus 2 izdaja, funkcije: komunikacija od in do zunanjih enot z možnostjo shranjevanja neodgovorjenih klicev (max 50) dnevno/nočnio/off, 5 linijski grafični zaslon, montaža na mizo ali zid, napajanje: 12V ac dimenzije (DxVxŠ) 260x220x70mm, 1072/42 | kos | 1 |  | 0
10. | 11 | VOP video distributor, za distribucijo VOP signala iz kolone v 4 video domofone. Naprava je opremljena z 1 vhodnim (napajanje), 1 izhod (za signal v druge distributorje), 4 izhodi za video monitorje, tehnične specifikacije: 14-28Vdc, delovna temp.-5/+45°C, dimenzije: VxDxŠ: 94x64x28mm, 1074/54 | kos | 2 |  | 0
10. | 12 | Varnostni pretvornik, napajalni, montaža na CEI letev, napetost: 230 VAC - 50/60 Hz, moč: 18 VA, sekundar: 12VAC max. 1,3A pri 230 VAC in 1,2 A pri 110 VAC, dimenzije DxVxG: 544x83x58,5 mm 3 DIN modul, 9000/230 | kos | 1 |  | 0
10. | 13 | VOP multipolaren kabel, ta kabel Zagotavlja prenos video signala na max razdaljo z najboljšo kvaliteto, sestavljen je iz dveh parov žic, 1 par za audio in 1 par za video, impedanca je 100 ohm. Kabel je dobavljen v 100 merskih ovojih, kabel se lahko uporablja tudi pri 2 žičnih sistemih, 1074/90 | kos | 3 |  | 0
10. | 14 | LiYY 9 x 0,75mm2 za povezavo digitalizatorja in zunanje enote | m | 45 |  | 0
10. | 15 | LiYY 4 x 0,75mm2 za povezavo digitalizatorja z delilnkom in notranjimi enotami | m | 160 |  | 0
10. | 16 | NPI 2 x 0,75mm2 za povezavo električnih ključavnic z zunanjimi enotami | m | 35 |  | 0
10. | 17 | razvodna doza fi60 p/o za montažo na mesto kjer je predvidena notranja govorna enota | kos | 4 |  | 0
10. | 18 | podometna VGN omarica 36 del - montirana v recepciji kot npr. GW 40 635 | kos | 1 |  | 0
10. | 19 | Montaža in spuščanje sistema v pogon | kpl | 1 |  | 0
10. | 20 | Drobni material | kpl | 1 |  | 0
Skupaj video domofon: | [5 empty] | 0
11. |  | VIDEO NADZORNI SISTEM
O P O M B A : V ceni je všteta dobava, prevoz, montaža, preizkus, vgradnja, certifikati, zidarska pomoč, drobni potrošni in vezni material.
INSTALACIJE
11. | 1 | Kabel napajalni, položen pretežno na kabelske police in delno v cevi - PPY 2x2,5mm2 | m | 450 |  | 0
11. | 2 | Razdelilna nadometna doza z priključnimi sponkami za priklop in razvod 220V | kos | 11 |  | 0
11. | 3 | Telekomunikacijski instalacijski kabel, položen na kabelsko polico in delno uvlečen v instalacijsko cev ali parapetni kanal UTP 4x2x24 AWG, kat 6 | m | 950 |  | 0
11. | 4 | Optični kabel (dve vlakni) | m | 100 |  | 0
VIDEO OPREMA
11. | 5 | IP kamera v kupoli 9000 IndigoVision, dnevno/nočna, antivandalska | kos | 4 |  | 0
11. | 6 | IP kamera 9000 IndigoVision, dnevno/nočna, | kos | 10 |  | 0
11. | 7 | Zunanje ogrevano ohišje | kos | 10 |  | 0
11. | 8 | Nosilec zunanjega ohišja | kos | 10 |  | 0
11. | 9 | Konektorji RJ 45 za krimpanje | kos | 27 |  | 0
11. | 10 | Mrežni preklopnik 24 portni 10/100/1000MB z dvema optičnima moduloma SF, SRW 2024 EU | m | 1 |  | 0
11. | 11 | Mrežni preklopnik 7 portni 10/100/1000MB z optičnim modulom SFP, SRW 2008 EU | m | 1 |  | 0
11. | 12 | Optični delilnik v rack izvedbi za zaključevanje optičnega kabla z vsem potrebni materialom (za 4 optična vlakna), optična kaseta, zaključni kabel LC, adapter FLC | m | 1 |  | 0
11. | 13 | Optični delilnik v rack izvedbi za zaključevanje optičnega kabla z vsem potrebni materialom (za 8 optična vlakna), optična kaseta, zaključni kabel LC, adapter FLC | kos | 1 |  | 0
11. | 14 | Optični patch kabel 1,5m | kos | 4 |  | 0
11. | 15 | Povezovalni kabli UTP 2,5m | kos | 8 |  | 0
11. | 16 | Spajanje optičnih vlaken | kos | 4 |  | 0
11. | 17 | Merjenje kakovosti spoja ter optičnega vlakna | kos | 4 |  | 0
11. | 18 | Digitalni IP rekorder IndigoVision - licenca za 20 IP video vhodov, - smart search filter, - 1TB trdi disk, - kvaliteta slike do FullHD, - 500pps (20x25pps) hitrost snemanja, - komresija MPEG4 ali H.264, - povezava po ISDN, LAN, ADSL, - detektor gibanja, - licenca in prog. za dostop iz oddaljene lokacije. | kos | 1 |  | 0
11. | 19 | Montaža kamer, priklop kamer, nastavljanje kamer, konfiguracija snemalnika in dodatnega klienta | kos | 1 |  | 0
11. | 20 | Drobni material | kpl | 1 |  | 0
Skupaj video nadzorni sistem: | [5 empty] | 0
12. |  | PROTIVLOMNO VAROVANJE
O P O M B A : V ceni je všteta dobava, prevoz, montaža, preizkus, vgradnja, certifikati, zidarska pomoč, drobni potrošni in vezni material.
12. | 1 | Centrala GEM-P3200: - osem protivlomnih con - podpira razširitev na 32 con s pomočjo razširitvenih modulov in 4-conskih tipkovnic - dopušča do 32 uporabnikov z individualnimi kodami - trije on-board relejski izhodi - do 24 zunanjih relejskih izhodov - tri možnosti za direkten klic v sili: požar, policija, pomožno - podpira oblikovanje dveh neodvisnih področij - do 7 ločenih pristopnih mest za do 24 uporabnikov - opis con po želji uporabnika - možna priključitev 2-žičnih in 4-žičnih dimnih detektorjev -zapisnik 800 zadnjih dogodkov | kos | 1 |  | 0
12. | 2 | AKU baterija 12 V/7 Ah | kos | 1 |  | 0
12. | 3 | Razširitveni modul | kos | 2 |  | 0
12. | 4 | Tipkovnica GEM-DXK1, LCD dvovrstični zaslon, sistemske napake označene na tipkovnici, avtomatsko premikajoč display odprtih con, vgrajen razširitveni modul za 4 dodatne programabilne cone, požar, napad, dodaten gumb, prisilna koda, ozvočene in osvetljene tipke ob pritisku, koda za vklop, izhod za piskača | kos | 3 |  | 0
12. | 5 | Senzor IR/MW C101STLRE11, domet 11m | kos | 8 |  | 0
12. | 6 | Sirena za zunanjo montažo HRSMP400A - 3 odtenki zvoka - optična signalizacija - napajanje 12Vdc, max1,4A - IP34 dimenzije 170x280x97mm | kos | 1 |  | 0
12. | 7 | IR bariera, domet 60m | kos | 3 |  | 0
12. | 8 | AKU baterija 12 V/7 Ah | kos | 1 |  | 0
12. | 9 | Kabel LiYCY 6x0,22mm, položen na kabelske police in kanale, v negorljive PN cevi, instalacijske cevi | m | 190 |  | 0
12. | 10 | Kabel 2x0,5+4x0,22, položen na kabelske police in kanale, v negorljive PN cevi, instalacijske cevi | m | 140 |  | 0
12. | 11 | Kabel NYM-J 3x1,5mm2, dobava in polaganje na kabelske police in kanale, v negorljive PN cevi, instalacijske cevi | m | 20 |  | 0
12. | 12 | Kabel UTP 4x2x24x AWG, kat.5 | m | 40 |  | 0
12. | 13 | Montaža, konfiguracija in spuščanje sistema v pogon | kos | 1 |  | 0
12. | 14 | Drobni material | kpl | 1 |  | 0
Skupaj protivlomno varovanje: | [5 empty] | 0
13. |  | STRELOVOD
O P O M B A : V ceni je všteta dobava, prevoz, montaža, preizkus, vgradnja, certifikati, zidarska pomoč, drobni potrošni in vezni material.
SERVIS
13. | 1 | Lovilni vod Al legura f8 mm nameščem po strehi na tipskih nosilcih glede na tip strehe, enakih karakteristik in kvalitete kot npr. Ah1 | m | 290 |  | 0
13. | 2 | Vezne sponke – medsebojni spoji okroglega strelovodnega vodnika ter okroglega vodnika s pločevinastimi deli, enakih karakteristik in kvalitete kot npr. KON 04A (nerjaveče jeklo) | kos | 12 |  | 0
13. | 3 | Sponke za povezavo med okroglim strelovodnim vodnikom in ploščatim strelovodnim vodnikom, enakih karakteristik in kvalitete kot npr. KON 02 (nerjaveče jeklo) | kos | 9 |  | 0
13. | 4 | Sponke za povezavo med dvema ploščatima strelovodnima vodnikoma, enakih karakteristik in kvalitete kot npr. KON 01 (nerjaveče jeklo) | kos | 30 |  | 0
13. | 5 | Izdelava galavnske povezave med kovinsko žloto nadstrešnice | kos | 10 |  | 0
13. | 6 | Ozemljitev kovinskih okvirov vrat, oken, klimata in ostalih večjih kovinskih mas z vodnikom miz Al legure f8 mm in kontaktno sponko KON05-1 oz. vodnikom P/F 16 mm2 v dolžini max. 2m izvedeno p/o z izvedbo utora v steni | kos | 8 |  | 0
13. | 7 | Ozemljilni trak – pocinkan valjanec FeZn 25x4 mm položen v temelje objekta in prosto v zemljo | m | 250 |  | 0
13. | 8 | Merilna številka, sestavljena iz 2 ploščic dim. 20 x 48 mm in vijakov ter matic M6, iz Rf materiala, namenjena označevanju merilnih mest za vodnike Φ8 - 10 mm | kos | 9 |  | 0
13. | 9 | Spoji valjanca z armaturo temeljev oz. stebrov izvedeni na 1m z vijačenjem ali varjenjem enakih karakteristik in kvalitete kor napr. KON09 | kos | 86 |  | 0
13. | 10 | Merilna križna sponka, sestavljena iz 3 ploščic dimenzij 58mm x 58mm in vijakov ter matic M8 namenjena merilnih in ostalih spojev med okroglimi in ploščatimi vodniki do širine 30mm v zemlji npr KON 02 | kos | 9 |  | 0
13. | 11 | Vertikalna zaščita primerna za votle stene z izolacijo do 100mm, skupaj z nosilcema, vijakoma 160mm in PVC vložkoma fi 10mm npr VZ 01 | kos | 9 |  | 0
13. | 12 | Zidni nosilec, izdelan iz nejaveče pločevine (Rf), primeren za votle stene z izolacijo do 100mm, z vijakom 160mm in PVC vložkom fi 10mm, vodnik se na nosilec pritrjuje z vijačenjem npr ZON 01 | kos | 194 |  | 0
13. | 13 | Odkapnik, sestavljen iz ploščic dimenzij 48mm x 85mm in vijakov ter matic M6, preprečuje zatekanje vode po strelovodnem vodniku mpr KON 21 | kos | 9 |  | 0
13. | 14 | Vezna sponka, sestavljena iz 2 ploščic dimenzoij 48mm x 48mm in vijakov M6, namenjena izvedbi spojem med okroglimi 8-10mm ali ploščatimi vodniki širine do 20mm nad zemljo npr KON 04 | kos | 3 |  | 0
13. | 15 | Kontaktna sponka, sestavljena iz 3 ploščic dimenzij 20mm x 48 mm in vijakov ter matic M6, namenjena izvedi kontaktnih spojev med okroglimi 8-10mm vodniki npr KON 05 | kos | 3 |  | 0
13. | 16 | Nosilna betonska kocka npr SON 17 + nosilec npr SON 14 | kos | 15 |  | 0
GARAŽE
13. | 17 | Lovilni vod Al legura f8 mm nameščem po strehi na tipskih nosilcih glede na tip strehe, enakih karakteristik in kvalitete kot npr. Ah1 | m | 180 |  | 0
13. | 18 | Vezne sponke – medsebojni spoji okroglega strelovodnega vodnika ter okroglega vodnika s pločevinastimi deli, enakih karakteristik in kvalitete kot npr. KON 04A (nerjaveče jeklo) | kos | 10 |  | 0
13. | 19 | Sponke za povezavo med okroglim strelovodnim vodnikom in ploščatim strelovodnim vodnikom, enakih karakteristik in kvalitete kot npr. KON 02 (nerjaveče jeklo) | kos | 6 |  | 0
13. | 20 | Sponke za povezavo med dvema ploščatima strelovodnima vodnikoma, enakih karakteristik in kvalitete kot npr. KON 01 (nerjaveče jeklo) | kos | 16 |  | 0
13. | 21 | Ozemljitev kovinskih okvirov vrat, oken, klimata in ostalih večjih kovinskih mas z vodnikom miz Al legure f8 mm in kontaktno sponko KON05-1 oz. vodnikom P/F 16 mm2 v dolžini max. 2m izvedeno p/o z izvedbo utora v steni | kos | 8 |  | 0
13. | 22 | Ozemljilni trak – pocinkan valjanec FeZn 25x4 mm položen v temelje objekta in prosto v zemljo | m | 150 |  | 0
13. | 23 | Merilna številka, sestavljena iz 2 ploščic dim. 20 x 48 mm in vijakov ter matic M6, iz Rf materiala, namenjena označevanju merilnih mest za vodnike Φ8 - 10 mm | kos | 8 |  | 0
13. | 24 | Spoji valjanca z armaturo temeljev oz. stebrov izvedeni na 1m z vijačenjem ali varjenjem enakih karakteristik in kvalitete kor napr. KON09 | kos | 61 |  | 0
13. | 25 | Vertikalna zaščita primerna za votle stene z izolacijo do 100mm, skupaj z nosilcema, vijakoma 160mm in PVC vložkoma fi 10mm npr VZ 01 | kos | 8 |  | 0
13. | 26 | zidni nosilec, izdelan iz nejaveče pločevine (Rf), primeren za votle stene z izolacijo do 100mm, z vijakom 160mm in PVC vložkom fi 10mm, vodnik se na nosilec pritrjuje z vijačenjem, za 25x4mm FeZN npr ZON 01 | kos | 8 |  | 0
13. | 27 | Zidni nosilec, izdelan iz nejaveče pločevine (Rf), primeren za votle stene z izolacijo do 100mm, z vijakom 160mm in PVC vložkom fi 10mm, vodnik se na nosilec pritrjuje z vijačenjem npr ZON 01 | kos | 148 |  | 0
13. | 28 | Vezna sponka, sestavljena iz 2 ploščic dimenzoij 48mm x 48mm in vijakov M6, namenjena izvedbi spojem med okroglimi 8-10mm ali ploščatimi vodniki širine do 20mm nad zemljo npr KON 04 | kos | 8 |  | 0
13. | 29 | Kontaktna sponka, sestavljena iz 3 ploščic dimenzij 20mm x 48 mm in vijakov ter matic M6, namenjena izvedi kontaktnih spojev med okroglimi 8-10mm vodniki npr KON 05 | kos | 8 |  | 0
13. | 30 | Nosilna betonska kocka npr SON 17 + nosilec npr SON 14 | kos | 16 |  | 0
13. | 31 | Meritve strelovodne instalacije | kpl | 1 |  | 0
13. | 32 | Drobni material | kpl | 1 |  | 0
Skupaj strelovod: | [5 empty] | 0
14. |  | OSTALO
1 |  | Zaščita in zavarovanje gradbišča | kpl | 1 |  | 0
2 |  | Pripravljalna in zaključna dela | kpl | 1 |  | 0
3 |  | Priprava materiala in del | kpl | 1 |  | 0
4 |  | Projektantski nadzor - predvideno | ur | 50 |  | 0
5 |  | PID in NOV | kpl | 1 |  | 0
Skupaj ostalo: | [5 empty] | 0
II. |  | NN PRIKLJUČEK
REKAPITULACIJA NN PRIKLJUČEK
Zap. št. |  | Opis del |  |  |  | Vrednost v EUR brez DDV
1. |  | Gradbena dela za NN priključek |  |  |  | 0
2. |  | NN priključek - elektromontažni del |  |  |  | 0
3. |  | Ostalo |  |  |  | 0
II. |  | SKUPAJ NN PRIKLJUČEK: |  |  |  | 0
Dobava, prevoz, montaža, preizkus, vgradnja, certifikati, zidarska pomoč,
drobni potrošni in vezni material
1. |  | Gradbena dela za NN priključek
1. | 1 | Strojni izkop kabelskega kanala v terenu III. do IV. ktg. dim.(šxv) 0,8x1,30 m v dolžini 160 m | m3 | 167 |  | 0
|  | -izdelava podlage iz peska granulacije 0-4mm v debelini 10cm, polaganje stigmaflex cevi premera 3x fi160mm in 6x fi110mm (vključno z distančniki, čepi, tesnili, koleni, ...), obbetoniranje z betonom MB10 debeline 10cm | m | 160 |  | 0
|  | -zasip s tamponskim gramozom ter nabijanje po slojih 20cm, polaganje PVC opozorilnega traku | m3 | 142 |  | 0
|  | -odvoz odvečnega materiala do 7km | m3 | 167 |  | 0
1. | 2 | Strojni izkop jame dimenzij 2,0 x 2,0 x 2,0 m za izdelavo jaška v terenu III. do IV. ktg. Za tri jaške, odvoz odvečnega materiala na deponijo (8,0 m3 x 3) | m3 | 24 |  | 0
1. | 3 | Izdelava kabelskih jaškov 1,5 x 1,5 m, globine 1,6 m z dvojnim LTŽ pokrovom 400 kN z demontažno prečko in napisom ELEKTRIKA | kos | 3 |  | 0
1. | 4 | Rdeča Stigmaflex cev f110 mm skupaj z original čepi, vodotesnimi spoji, distančniki, koleni, … | m | 480 |  | 0
1. | 5 | Rdeča Stigmaflex cev f160 mm skupaj z original čepi, vodotesnimi spoji, distančniki, koleni, … | m | 960 |  | 0
1. | 6 | Dobava pocinkanega valjanca FeZn 25x4mm, vključno s križnimi sponkami INOX izvedbe, priključitvami na ozemljilne sisteme, protikorozijsko zaščito z bitumensko maso, …. | m | 180 |  | 0
1. | 7 | Dobava rdečega PVC opozorilnega traku z napisom "POZOR ELEKTRIKA" | m | 180 |  | 0
1. | 8 | Drobni material | kpl | 1 |  | 0
|  | Skupaj gradbena dela za NN: |  |  |  | 0
2. |  | NN priključek - elektromontažni del
Vertikalni ločilniki z varovalkami, merilna garnitura, tokovni transformatorji in merilna omarica so zajeti v popisu transformatorske postaje
2. | 1 | Kabel NAYY-J 4x240 +2,5 mm2 | m | 620 |  | 0
2. | 2 | Izdelava samoskrčnih kabelskih končnikov za kabel iz PVC mase (4 x 240 mm2), montaža kabelskih čevljev Al-Cu, priklop kabla v TP. | kpl | 16 |  | 0
2. | 3 | Tropolni podstavek NV talilnih vložkov, kot npr. PK 1/3 (Eti) z NV varovalkami 250A gL za prenapetostni zaščitni odvodnik | kpl | 1 |  | 0
2. | 4 | Tropolni podstavek NV talilnih vložkov, kot npr. PK 1/3 (Eti) z NV varovalkami 200A gL za prenapetostni zaščitni odvodnik | kpl | 2 |  | 0
2. | 5 | Meritve | kos | 1 |  | 0
2. | 6 | Drobni material | kpl | 1 |  | 0
|  | Skupaj NN -elektromontažni del: |  |  |  | 0
3. |  | NN prikluček - Ostalo
3. | 1 | Zaščita in zavarovanje gradbišča | ur | 1 |  | 0
3. | 2 | Pripravljalna in zaključna dela | kos | 1 |  | 0
3. | 3 | Geodetski posnetek | kos | 1 |  | 0
3. | 4 | Izdelava osnov in vnos trase kbv v kataster komunalnih naprav | m | 160 |  | 0
3. | 5 | Nadzor s strani uplavljalcev komunalne infrastrukture. | ur | 8 |  | 0
3. | 6 | Nadzor Elektro Primorska | ur | 4 |  | 0
3. | 7 | Izdelava PID in NOV | kpl | 1 |  | 0
3. | 8 | Projektantski nadzor | ur | 4 |  | 0
|  | Skupaj NN priključek - Ostalo: |  |  |  | 0
III. |  | NAČRT TELEKOMUNIKACIJ - TK PRIKLJUČEK
REKAPITULACIJA NAČRT TELEKOMUNIKACIJ - TK PRIKLJUČEK
Zap. št. |  | Opis del |  |  |  | Vrednost v EUR brez DDV
1. |  | Gradbena dela za TK |  |  |  | 0
2. |  | TK - elektromontažni del |  |  |  | 0
3. |  | Ostalo |  |  |  | 0
III. |  | SKUPAJ NAČRT TELEKOMUNIKACIJ - TK PRIKLJUČEK: |  |  |  | 0
1. |  | Gradbena dela za TK
Dobava, prevoz, montaža, preizkus, vgradnja, certifikati, zidarska pomoč,
drobni potrošni in vezni material
1. | 1 | Strojni izkop kabelskega kanala v terenu III. do IV. ktg. dim.(šxv) 0,5x1,0 m v dolžini 60 m | m3 | 30 |  | 0
|  | -izdelava podlage iz peska granulacije 0-4mm v debelini 10cm, polaganje stigmaflex cevi premera 2x fi110mm i(vključno z distančniki, čepi, tesnili, koleni, ...), obbetoniranje z betonom MB10 debeline 10cm | m | 60 |  | 0
|  | -zasip s tamponskim gramozom ter nabijanje po slojih 20cm, polaganje PVC opozorilnega traku | m3 | 23 |  | 0
|  | -odvoz odvečnega materiala do 7km | m3 | 23 |  | 0
1. | 2 | Strojni izkop jame dimenzij 1,7 x 1,7 x 1,5m za izdelavo jaška v terenu III. do IV. ktg., odvoz odvečnega materiala na deponijo (4,4 m3 x 2) | m3 | 8.8 |  | 0
1. | 3 | Izdelava kabelskih jaškov 1,2 x 1,2m, globine 1,2 m z enojnim LTŽ pokrovom 400 kN z napisom TELEFON | kos | 2 |  | 0
1. | 4 | Dobava rumene PVC cevi f110 mm skupaj z original čepi, vodotesnimi spoji, distančniki, koleni, … | m | 120 |  | 0
1. | 5 | Dobava in montaža (vkop) pocinkanega valjanca FeZn 25x4mm za ozemljitev prostostoječe kabelske omarice, vključno s križnimi sponkami INOX izvedbe, priključitvami na ozemljilne sisteme, …. | m | 140 |  | 0
1. | 6 | Dobava in polaganje PVC opozorilnega traku "POZOR TELEKOM KABEL" | m | 140 |  | 0
1. | 7 | Drobni material | kpl | 1 |  | 0
|  | SKUPAJ TK - gradbena dela: |  |  |  | 0
2. |  | TK - elektromontažni del
Dobava, prevoz, montaža, preizkus, vgradnja, certifikati, zidarska pomoč,
drobni potrošni in vezni material
2. | 1 | Dobava in uvlačenje kabla TK 59 35x4x0.6 GM v plastično kab. kanalizacijo | m | 70 |  | 0
2. | 2 | Dobava in izdelava spojke na kablu TK 59 | kos | 2 |  | 0
2. | 3 | Čiščenje cevi in uvlačenje predvleke v plastično kab.kanalizacijo | m | 120 |  | 0
2. | 4 | Vgradna TK razdelilna omarica RTO, tip RTO-PA 18 dim:600x450x150 mm, s tipsko cilindrično ključavnico, vgrajena na fasado obravnavanega objekta | kos | 1 |  | 0
2. | 5 | Ločilne KRONE letvice LSA-PLUS, 2/10, skupaj z nosilci odvodnikov in odvodniki 230V (5A/5kA), zaključitev kablov na letvicah | kos | 7 |  | 0
2. | 6 | Električne meritve kabla pred in po polaganju, ter izdelava merilnih rezultatov | par | 70 |  | 0
2. | 7 | Drobni material | kpl | 1 |  | 0
|  | SKUPAJ TK - elektromontažni del: |  |  |  | 0
3. |  | Ostalo
3. | 1 | Zaščita in zavarovanje gradbišča | ur | 1 |  | 0
3. | 2 | Pripravljalna in zaključna dela | kos | 1 |  | 0
3. | 3 | Nadzor Telekom Slovenije | ur | 2 |  | 0
3. | 4 | Projektantski nadzor | ur | 2 |  | 0
3. | 5 | Izdelava geodetskega posnetka trase | m | 60 |  | 0
3. | 6 | PID in NOV | kpl | 1 |  | 0
|  | Skupaj Ostalo: |  |  |  | 0

## A.4 SERV. IN GARŽ. STAV.- STRO. (hidden)
A. 4 |  | SERVISNA IN GARAŽNA STAVBA - STROJNE INSTALACIJE IN STROJNA OPREMA
REKAPITULACIJA STROJNE INSTALACIJE IN STROJNA OPREMA
Zap. št. |  | Opis del |  |  |  | Vrednost v EUR brez DDV
1. |  | VODOINSTALACIJA |  |  |  | 0
2. |  | SANITARNA TEHNIKA |  |  |  | 0
3. |  | OGREVANJE |  |  |  | 0
4. |  | HLAJENJE IN GRETJE S TOPLOTNO ČRPALKO |  |  |  | 0
5. |  | RADIATORSKO OGREVANJE |  |  |  | 0
6. |  | KONVEKTORSKO OGREVANJE |  |  |  | 0
7. |  | TOPLOZRAČNO PLINSKO GRETJE |  |  |  | 0
8. |  | PLINSKA INŠTALACIJA |  |  |  | 0
9. |  | PREZRAČEVANJE IN DELNA KLIMATIZACIJA |  |  |  | 0
10. |  | KOMPRIMIRAN ZRAK |  |  |  | 0
11. |  | DIMNIŠKI IN PREZRAČEVALNI SISTEMI |  |  |  | 0
|  | SKUPAJ STROJNE INSTALACIJE IN STROJNA OPREMA: |  |  |  | 0
STROJNE INSTALACIJE IN STROJNA OPREMA
Zap. št. |  | Opis del | Enota | Količina | Cena/enoto | Vrednost v EUR brez DDV
1. |  | VODOINSTALACIJA
1. | 1 | Dobava in montaža univerzalne navrtalne objemke s prirobničnim priklopom DN50 NP16 za priklop na zunanji vodovod iz duktilne litine DN80, komplet s tesnilnim in montažnim materialom. | kompl | 1 |  | 0
1. | 2 | Dobava in montaža: horizontalni kombiniran vodomer komplet s prirobnicami, podaljškom za umiritev toka, spojnim in tesnilnim materialom z naslednjimi podatki: -obratovalni tlak NP16 bar -temperatura vode do 30°C -Qnaz. = 15 m3/h -Qnaz. pomožnega vodomera =2,5 m3/h -Qmax. =70 m3/h -vgradna dolžina 270mm
podobno kot:
|  | proizvod / Hydrometer / tip: WPF-IMF DN50 | kompl | 1 |  | 0
1. | 3 | Dobava in montaža opreme za kompletacijo vodomernega jaška, komplet s tesnilnim in montažnim materialom, vse tlačne stopnje PN 16.
|  | kroglični ventil DN50 z navojnimi priključki | kompl | 2 |  | 0
|  | protipovratni ventil DN50/NP16 | kompl | 1 |  | 0
|  | čistilni kos DN50/PN16 | kompl | 1 |  | 0
|  | T-kos DN50/PN16 z nastavkom za praznenje polnjenje iz Zn in krogličnega ventila DN25/PN16. | kompl | 1 |  | 0
1. | 4 | Dobava in montaža vodovoda iz srednjetežkih vroče pocinkanih navojnih cevi EN 10255 (DIN 2440), za vodo, spajanje z navoji, vključno navojni fitingi po EN 10242 (DIN 2950). Vklj. dodatna korozijska zaščita z bitumenskim trakom (DIN 30672) ali plastificirana skupaj s spojnim, tesnilnim in pritrdilnim materialom.
|  | 2" (DN50) | m' | 35 |  | 0
|  | 1" (DN25) | m' | 20 |  | 0
|  | ¾" (DN20) | m' | 20 |  | 0
1. | 5 | Polaganje cevovoda vključno z dobavo, spajanjem, elektrouporovnim varenjem in tesnenjem PE cevi, tip 100 za delovni tlak PN 10 bar, vključno z varilnim, veznim materialom, varilnimi spojkami in prostimi prirobnicami
|  | PE tip 100, Ø32/DN25, PN 10 | m' | 16 |  | 0
1. | 6 | Dobava in montaža cevovoda iz večplastnih cevi iz polietilena in aluminija (PE-X/Al), za sanitarno hladno in toplo vodo kot na primer proizv. UNIPIPE, v izolaciji iz penaste gume deb. 9 mm, v palicah, spajanje s fitingi za zatiskanje, vključno s spojnimi elementi.
|  | DN32; Ø40x3,5 | m' | 3 |  | 0
|  | DN25; Ø32x3 | m' | 10 |  | 0
|  | DN20; Ø26x3 | m' | 65 |  | 0
|  | DN15; Ø18x2 | m' | 144 |  | 0
1. | 7 | Dobava in montaža hranilnika sanitarne tople vode: - z vakuumsko emajliranim rezervoarjem volumna 200 litrov - z antikorozijsko zaščito - s toplotno izolacijo iz poliuretanske pene 50mm - s cirkulacijsko črpalko - z ekspanzijsko posodo - s toplovodnim izmenjevalcev površine 0,6m2 - s temperaturo vtoka ogrevalne vode do 160˚C - z obratovalnim nadtlakom na strani ogrevalne vode do 25bar - z obratovalnim nadtlakom na strani sanitarne vode do 10bar - s fleksibilnimi povezovalnimi cevkami in kotnima ventiloma, - s termostati.
|  | podobno kot:Proizvod Lentherm / tip OWL200 | kompl | 1 |  | 0
1. | 8 | Pretočna zaprta ekspanzijska posoda membranskega tipa za sanitarno toplo vodo, Vkor = 10 litrov, tlak v posodi p = 2,5 bara. | kompl | 1 |  | 0
1. | 9 | Dobava in montaža: varnostnega izpustnega ventila, navojnim priključkom DN20, s tlakom odpiranja 6 bar, komplet s tesnilnbim materialom. | kompl | 1 |  | 0
1. | 10 | Dobava in montaža enohutrostne obtočne črpalke za cirkulacijski vod (qv(dp=500mbar)=0,2 m3/h), PN10, za temperature do 95°C, skupaj s časovnim programatorjem, objemnim termostatom ter pritrdilnim in tesnilnim materialom. .
podobno kot:
|  | proizvod / Grundfos / tip: BTU 15 T | kompl | 1 |  | 0
1. | 11 | Polipropilenska odtočna cev po DIN 19560 z vtično mufo, vključno s spojnim in tesnilnim materialom, koleni, odcepi, čistilnimi kosi in redukcijami.
|  | ø75 | m | 10 |  | 0
|  | ø50 | m | 60 |  | 0
1. | 12 | Dobava in montaža: odtočna troslojna kabalizacijska cev iz polipropilena po DIN 19560 z vtično mufo za vertikalne odtoke, komplet z vsemi fazonskimi kosi, čistilnimi kosi, pripadajočimi držali ter spojnim materialom.
|  | ø110 | m | 32 |  | 0
1. | 13 | Talni sifoni z nastavljivim vtokom in kromirano rešetko, dodatnim vtokom fi 50mm, iztokom 56/50mm, vtočnim lijakom iz PP ali PVC in vgradnjo zaščito.
podobno kot:
|  | proizvod / Geberit / atr. 363.653.00.1/363.654.00.1 | kompl | 6 |  | 0
1. | 14 | Dobava in montaža krogličnega ventila z navojnimi priključki za nazivni tlak NP 10, vključno s tesnili ter tesnilnim materialom.
|  | DN32 | kompl | 2 |  | 0
|  | DN25 | kompl | 2 |  | 0
|  | DN20 | kompl | 4 |  | 0
|  | DN15 | kompl | 2 |  | 0
1. | 15 | Dobava in montaža: podometno krogelni ventil, prehodbe izvedbe, komplet s tesnilnim materialom.
|  | Dimenzije: DN15 | kompl | 8 |  | 0
|  | Dimenzije: DN20 | kompl | 2 |  | 0
1. | 16 | Dobava in montaža ravnega ventila za regulacijo cirkulacijskega voda s teflonskim tesnjenjem dimenzije DN15, podometne izvedbe, NP 10 komplet s tesnilnim materialom. | kompl | 3 |  | 0
1. | 17 | Dobava in montaža: nepovratni ventil, komplet s tesnilnim materialom.
|  | Dimenzije: DN25 | kompl | 2 |  | 0
1. | 18 | Električni tlačni akumulacijski grelnik sanitarne vode, za spodnjo montažo, vsebine 15 l, moči 2 kW, 230V 50Hz, s protizmrzovalno zaščito, z zvočno zaščito po DIN AG I, priključne mere po DIN 44902, toplotna izolacija po DIN 44532,
podobno kot:
|  | proizvod / Gorenje Tiki tip: GT 15.2 P | kompl | 1 |  | 0
1. | 19 | Dobava in montaža: protipožarni hidrant (euro,) zidne izvedbe sestoječ iz: pločevinaste hidrantne omarice HO-Z; dim.740x840x250mm opleskane in z odgovarjajočo oznako na vraticah, z vgrajenim zapornim ventilom DN 50, NP 10 s stabilno spojko,tlačne sintetične cevi 1" na kolutu dolžine 30 m K-GC; dim. 580x180mm z dvema spojkama "C" univerzalnim ročnikom, z zasunom, komplet s pritrdilnim in tesnilnim materijalom. | kompl | 1 |  | 0
1. | 20 | Preizkus in plombiranje hidranta s strani pooblaščene organizacije ter izdelava zapisnika. | kompl | 1 |  | 0
1. | 21 | Polnjenje sistema vodovoda ter tlačni preizkus. | kompl | 1 |  | 0
1. | 22 | Izvedba dezinfekcije vode, s strani pooblaščene institucije. | kompl | 1 |  | 0
|  | SKUPAJ: |  |  |  | 0
1. | 23 | Pripravljalna dela, zarisovanje, čiščenje cevne instalacije, tlačni preizkus vodoinstalacije in tesnostni preizkus kanalizacije, dezinfekcija, zaključna dela, pospravljanje in prevoz odpadkov na deponijo, ostali drobni in vezni material, ki v popisu ni zajet, obračun kot pribitek na dobavo in montažo. (6%) | kompl | 1 |  | 0
|  | SKUPAJ VODOINSTALACIJA: |  |  |  | 0
2. |  | SANITARNA TEHNIKA
2. | 1 | Dobava in montaža vgradnega elementa za montažo straniščne školjke v knauf steno dimenzije š x v x g =500x1120x120mm, s pocinkanim ohišjem s po višini nastaljivimi nogami, izplakovalnim kotličkom 6 litrov, prednjim prožilnim mehanizmom, priključnimi garniturami; koleno 90°, tesnilna spojka za priključek, sifononom in zapornim ventilom z montažnim materialom.
podobno kot:
|  | proizvod GEBERIT tip: Universal art. 111.384.00.1 | kompl | 5 |  | 0
2. | 2 | Dobava in montaža kompletne zidne straniščne školjke za konzolno vgradnjo na nosilni element, dimenzije 520x360mm, vgradna višina 400mm, s sedežno desko iz polnega PE in pokrovom, vključno s vijačnim materialom, WC priključna garnitura 110mm.
podobno kot:
|  | školjka proizvod Dolomite/tip: Mia art. J4374 | kompl | 5 |  | 0
2. | 3 | Dobava in montaža vgradnega elementa za montažo pisoarja v knauf steno dimenzije š x v x g =500x1120x60(sprožilo 100)mm, s pocinkanim ohišjem, priključnimi garniturami, sifononom in zapornim ventilom z montažnim materialom.
podobno kot:
|  | proizvod GEBERIT tip: Universal art. 111.667.00.1 | kompl | 4 |  | 0
2. | 4 | Dobava in montaža kompletnega pisoarja velikosti 335x500, sestoječ iz bele keramike, s horizontalnim izplakovalnim dotokom in horizontalnim odtokom, s podometnim ventilom DN15, skupaj s pritrdilnim materialom. Dobaviti z naslednjo opremo:
• vgradni set za elektronsko krmiljenje z zapornim ventilom, priključkom za vodo DN15, s priključkom za splakovalno cev Ø32, skupaj s pritrdilnim materialom GEBERIT (art. 115.801.00.1). • krmilna elektronika IR v kompletu z okvirjem, transformatorjem, inox pokrivno ploščico, lovilcem smeti, magnetnim ventilom , skupaj s pritrdilnim materialom GEBERIT (art. 115.802.46.1).
podobno kot:
|  | umivalnik proizvod Dolomite/tip VOLGA Art. 2956 | kompl | 4 |  | 0
2. | 5 | Plastična tuš kad dim.90x90 cm, za vzidavo, komplet s pritrdilnim ter tesnilnim materialom, vključno s kromirano zidno mešalno baterijo za tuš s pomično konzolo in obešalom, komplet s pritrdilnim in tesnilnim materialom skupaj s podometnima ventiloma DN15, NP16. Odtočna garnitura za tuš kad brez preliva, z vrtljivim odtočnim kolenom in vtočnim ventilom, z iztokom Ø50 GEBERIT art. 150.058.00.1. Drsna vrata za tuš kabino iz plastičnih profilov s pleksi steklom, komlet z vodili in pritrdilnim materialom proizvod Kolpasan TKK 90.
podobno kot:
tuš kad proizvod Dolomite/tip: SURF art. 4698
|  | baterija proizvod ARMAL / tip Agora : art. 58-3270-090. | kompl | 2 |  | 0
2. | 6 | Trokadero sestavljen iz: • keramične školjke • medeninaste kromirane enoročne zidne mešalne baterije z gibljivim iztokom • nizko montažnim izplakovalnim kotličkom s plastično odsesovalno garnituro • medeninastim kromiranim regulacijskim kotnim ventilom 15/10 s pripadajočo zvezno cevko • odtočno plastično cevjo za vgradnjo ob zid • inox pokrivna rešetka komplet s pritrdilnim materialom, konzolami, vijaki z zidnimi vložki ter tesnilnim materialom.
podobno kot:
trokadero proizvod CERAMICA DOLOMITE Art. J1124.
|  | baterija proizvod ARMAL/Maribor/art. 58-851-310 | kompl | 2 |  | 0
2. | 7 | Samostojni sanitarni pult iz kompozitnega materiala (kerrock) debeline 12mm, barve po izbiri projektanta, z ovalnimi integriranimi koriti velikosti 500mm. Zgornji robovi so krožni v radiju 10 mm. Plošče imajo ob stenah izdelane 4 cm zavihke. Stik plošče in zavihka je krožen v radiju 20 mm, zgornji rob je krožen v radiju 10 mm. Kerrock plošče morajo biti kakovostno brušene z granulacijami 100, 200, 300, 400, 600, in polirane z diamantno gobico 1000. Vključno z zidnimi konzolami in pritrdilnim materialom.
|  | • dim. LxB 2000x500mm; 3x korito | kompl | 1 |  | 0
|  | • dim. LxB 1800x500mm; 2x korito | kompl | 1 |  | 0
|  | • dim. LxB 2000x500mm; 2x korito | kompl | 1 |  | 0
|  | • dim. LxB 2100x500mm; 2x korito | kompl | 1 |  | 0
|  | • dim. LxB 850x500mm; 1x korito | kompl | 1 |  | 0
|  | • dim. LxB 500x500mm -vogalno; 1x korito | kompl | 1 |  | 0
2. | 8 | Kromirana enoročna mešalna baterija za umivalnike, komplet s kotnimi ventili s filtri, gibljivima cevema, rozetama ter s tesnilnim in priključnim materialom. Ustreza proizvod ARMAL Maribor (art. 58-820-100F).
podobno kot:
|  | baterija proizvod ARMAL/ tip: Agora Art. 58-3210-090 | kompl | 11 |  | 0
2. | 9 | Dobava in montaža kromiranega medeninastega odtočnega sifona in ventila DN32 in vezno cevjo ter rozeto, pritrdilni material. | kompl | 11 |  | 0
2. | 10 | Dobava in montaža kompletnega umivalnika velikosti 500x420, sestoječ iz bele keramike, kromiranim medeninastim sifonom in vezno cevjo ter rozeto, pritrdilni material, stoječa enoročna mešalna baterija, dva podometna kotna ventila DN 15 s kapo in rozeto.
podobno kot:
umivalnik proizvod Dolomite/tip: Novella art. 3902
|  | baterija proizvod ARMAL/Maribor/tip: 56-300-220 | kompl | 8 |  | 0
2. | 11 | Zunanja armatura za vodovodni izpust na fasado z protizmrzovalno zaščito DN15, komplet s tesnilnim materialom.
podobno kot:
|  | umivalnik proizvod Schlosser armaturen / tip Frost-tec | kompl | 1 |  | 0
2. | 12 | Kromirana enoročna mešalna baterija za pomivalno korito, komplet s kotnimi ventili s filtri ter s tesnilnim in priključnim materialom. Ustreza proizvod ARMAL Maribor (art. 58-820-100F). | kompl | 1 |  | 0
2. | 13 | Dobava in montaža plastične odtočne garniture za enojno pomivalno korito GEBERIT tip 152.643.11.1 z iztokom Ø50, s sifonom, z dodatnim priključkom za odtok pomivalnega stroja in vgrajeno povratno zaporo, komplet s tesnilnim materialom. | kompl | 1 |  | 0
Oprema za kompletacijo sanitarij , vključno z montažo in pritrdilnim materialom z uporabo naslednjih elementov:
2. | 14 | • ogledalo iz brušenega stekla s fasetiranimi robovi | kos | 18 |  | 0
2. | 15 | • etažer iz plastike, s stekleno ploščo | kos | 18 |  | 0
2. | 16 | • koš za odpadke s pokrovom z odpiranjem z nogo. Vsebina 10 l. | kos | 5 |  | 0
2. | 17 | • držalo za milnik iz nerjaveče pločevine za montažo na steno | kos | 14 |  | 0
2. | 18 | • držalo za WC metlico iz nerjavečega materiala za montažo na zid | kos | 5 |  | 0
|  | SKUPAJ: |  |  |  | 0
2. | 19 | Pripravljalna dela, zarisovanje, čiščenje cevne instalacije, tlačni preizkus vodoinstalacije in tesnostni preizkus kanalizacije, dezinfekcija, zaključna dela, pospravljanje in prevoz odpadkov na deponijo, ostali drobni in vezni material, ki v popisu ni zajet, obračun kot pribitek na dobavo in montažo. (6%) investicisjke vrednosti | kompl | 1 |  | 0
|  | SKUPAJ SANITARNA TEHNIKA: |  |  |  | 0
3. |  | OGREVANJE
3. | 1 | Atmosferski plinski kondenzacijski kotel (izvedba B32) za ogrevanje, nazivne moči do 75kW, namenjen za uporabo zemeljskega plina (20 mbar). Sestavni deli kotla: - izgorevalna komora na prisilni vlek - obtočna črpalka 1200lit/h; 25kPa - ekspanzijska posoda 8 lit - varnostana oprema - krmilnik Amico remoto za regulacijo hidravlične kretnice Kotel je opremljen z varovalnimi napravami za: - kontrolo plamena, - pretok vode, - maksimalno temperaturo, - kontrolo tesnosti plina, - kontrolo delovanja ventilatorja, - kontrolo delovanja črpalke. Napravo se dobavi komplet z : - standardno kotlovsko regulacijo za povišano temperaturo vtoka, - pripadajočo nevtralizacijsko posodo za nevtralizacijo kondenza, - šablono za vgradnjo, - navodili za upravljanje v slovenščini, - shemo plinske proge, - shemo vezave, - vsem tesnilni, pritrdilnim in montažnim materialom.
podobno kot:
|  | proizvod IMMERGAS / tip VICTRIX 75 | kompl | 3 |  | 0
3. | 2 | Sistem za odvajanje dimnih plinov in dovod zraka za zgorevanje iz umetne mase (PPs) za povezavo treh kotlov na Schiedel dimnik (izvedba B32 po DVGW TRGI '86), sestavljen iz: - koaksialni priključni kos Ø125/Ø 80 kos 3 - revizijski T- kos Ø125 kos 3 - lovilec kondenzata z izpustom kos 1 - dimna cev Ø125; L=1000mm kos 3 - priključek za dimnik Ø125 skupaj s spojnim ter pritrdilnim materialom (konzole, objemke). | kompl | 1 |  | 0
3. | 3 | Oprema za povezavo kotlov: - hidravlični kolektor za povezavo kotlov - varnostni kit za navezavo na kolektor z manometrom, termometrom in varnostnim ventilom - električna omarica za priključitev in povezavo s kotlom - kaskadno regulacijo za vremensko vodeno regulacijo temperature skupnega vtoka do treh plinskih kotlov, nadrejeno kotlovski regulaciji ter opremljeno s dnevno in tedensko programsko uro za reducirano in protizmrzovalno delovanje. | kompl | 1 |  | 0
3. | 4 | Dobava in montaža avtomatike za regulacijo ogrevanja in hlajenja po shemi z naslednjimi lastnostmi: - krmiljenje ogrevalnih krogov - regulacija mešalnih krogov, - krmiljenje prezračevalnih narpav preko BUS povezave - povezava s kaskadno regulacijo - povezava s regulacijo hladilnega agregata - priključki tipala dovod, povratek, zunanje tipalo. Sestavni deli: - zaslon OLED - ohišje - stikalni pano - procesor - zunanji spomin programatorja Napajanje: 24Vac, 50/60Hz, max 40VA(*) V ponudbi je potrebno upoštevati nastavitev regulacijskih elementov ter zagon in podučitev vzdrževalnega osebja od strani dobavitelja opreme. Dobaviti kompletno s spojnim, podpornim, nosilnim in tesnilnim materialom in ustrezno transportno zaščito. | kompl | 1 |  | 0
3. | 5 | Dobava in montaža multivalentnega akumulatorja toplote volumna 1000 lit s za priklop ogrevalne vode. Priključki po shemi. Opremljen z: - z antikorozijsko zaščito - s toplotno izolacijo iz poliuretanske pene 50mm - s temperaturo vtoka ogrevalne vode do 160˚C - z obratovalnim nadtlakom do 25bar - s termostati. | kompl | 1 |  | 0
3. | 6 | Izdelava in montaža predtočnega razdelilca in povratnega zbiralca iz šivne cevi DN 80, komplet z izolacijo z volno d = 10 cm ali vulkanizirane sintetične gume, zaščiten s plaščem iz Al pločevine skupaj s spojnim ter pritrdilnim materialom (konzole, objemke), s pregrado na sredini ter s priključki: 1 x DN 65, 1 x DN50, 2 x DN32, 2 x DN20 | kompl | 2 |  | 0
3. | 7 | Dobava in polaganje predizolirane cevi ∅200 za dovod ogrevalne vode v upravno stavbo sestavljene iz: - 2x polibutilenska cev ∅63/DN50 - poliuretanska toplotna izolacija - polietilenski plašč za temp. do 95°C; vkopana
podobno kot:
|  | proizvod Pipelife tip: FV-R 200A2/50 | m' | 50 |  | 0
3. | 8 | Dobava in montaža: srednje težka črna cev za cevni navoj in varjenje po EN 10255, skupaj z varilnimi loki po DIN 2605, 1. del (r = 1,5D), zmanjševalnimi kosi po DIN 2616, z varilnim materialom in dodatkom za odrez ter čiščenjem rje in prepihavanjem, nazivne velikosti:
|  | DN20 | m | 8 |  | 0
|  | DN25 | m | 6 |  | 0
|  | DN32 | m | 48 |  | 0
|  | DN40 | m | 8 |  | 0
|  | DN50 | m | 6 |  | 0
|  | DN65 | m | 12 |  | 0
3. | 9 | Cevna toplotna in parozaporna izolacija iz um. kavčuka tipa armstrong tip AC debeline 19mm. Površina zaščitena s plaščem iz Al pločevine .
|  | DN20 | m | 8 |  | 0
|  | DN25 | m | 6 |  | 0
|  | DN32 | m | 8 |  | 0
|  | DN40 | m | 8 |  | 0
|  | DN50 | m | 6 |  | 0
|  | DN65 | m | 12 |  | 0
3. | 10 | Cevna toplotna in parozaporna izolacija iz um. kavčuka tipa armstrong tip AC debeline 19mm.
|  | DN32 | m | 40 |  | 0
3. | 11 | Dobava in vgradnja krogličnega ventila z navojnimi spoji, vijačnim pritrdilnim materialom, ter tesnilnim materialom
|  | DN 20 NP10 | kompl | 2 |  | 0
|  | DN 25 NP10 | kompl | 1 |  | 0
|  | DN 32 NP10 | kompl | 2 |  | 0
|  | DN 40 NP10 | kompl | 2 |  | 0
|  | DN 50 NP10 | kompl | 2 |  | 0
|  | DN 65 NP10 | kompl | 4 |  | 0
3. | 12 | Dobava in montaža lovilca nesnage za obratovalni pritisk NP6, dim. DN65, za temperaturo vode do 120°C, komplet navojnimi priključki, tesnilnim in vijačnim materialom. | kompl | 1 |  | 0
3. | 13 | Dobava in montaža nepovratnega ventila NP6 z navojnimi priključki komplet s tesnilnim materialom.
|  | DN 20 NP10 | kompl | 1 |  | 0
|  | DN 25 NP10 | kompl | 1 |  | 0
|  | DN 32 NP10 | kompl | 1 |  | 0
|  | DN 40 NP10 | kompl | 1 |  | 0
|  | DN 50 NP10 | kompl | 1 |  | 0
3. | 14 | Izdelava in montaža odzračevalnih lončkov vsebine V = 2 l, komplet s krogličnim ventilom DN 10 ter pritrdilnim in tesnilnim materialom. | kompl | 8 |  | 0
3. | 15 | Dobava in montaža zaprte ekspanzijske posode membranskega tipa. Ustreza izd. Pneumatex Statico tip: SE 180.3. Vključno varnostni ventil DN25/3bar izd. Pneumatex DSV 25-3,0 H, komplet spojni in tesnilni material. | kompl | 1 |  | 0
3. | 16 | Dobava in montaža: obtočna črpalka za ogrevanje, z reguliranim številom vrtljajev komplet z tesnilnim materialom. V= 3,7 m3/h dp= 120 kPa
podobno kot:
|  | proizvod Grundfos tip: MAGNA 40-120 F | kompl | 1 |  | 0
3. | 17 | Dobava in montaža: obtočna črpalka za ogrevanje, z reguliranim številom vrtljajev komplet z tesnilnim materialom. V= 0,5 m3/h dp= 35 kPa
podobno kot:
|  | proizvod Grundfos tip: ALPHA Pro 25-60 180 | kompl | 1 |  | 0
3. | 18 | Dobava in montaža: obtočna črpalka za ogrevanje, z reguliranim številom vrtljajev komplet z tesnilnim materialom. V= 1,37 m3/h dp= 80 kPa
podobno kot:
|  | proizvod Grundfos tip: MAGNA 25-100 | kompl | 1 |  | 0
3. | 19 | Dobava in montaža: obtočna črpalka za ogrevanje, z reguliranim številom vrtljajev komplet z tesnilnim materialom. V= 1,22 m3/h dp= 80 kPa
podobno kot:
|  | proizvod Grundfos tip: MAGNA 25-100 | kompl | 1 |  | 0
3. | 20 | Dobava in montaža: obtočna črpalka za ogrevanjesanitarne vode, komplet z tesnilnim materialom. V= 1,5 m3/h dp= 40 kPa
podobno kot:
|  | proizvod Grundfos tip: MUPS 25-55 180 | kompl | 1 |  | 0
3. | 21 | Dobava in montaža: okrogli termometer - bimetalni, s priključkom zadaj, komplet s tulko z navojem DN15 ter tesnilnim materialom.
|  | mer. območje: 0 ÷ 100°C | kompl | 8 |  | 0
3. | 22 | Dobava in montaža: manometer s priključkom zadaj, komplet z zapornim elementom ter tesnilnim materialom.
|  | mer. območje: 0 ÷ 6 bar | kompl | 2 |  | 0
3. | 23 | Dobava in montaža: napisne tablice, ki označujejo smeri pretokov ter namembnost. | kos | 10 |  | 0
3. | 24 | Dobava in montaža: shema celotne strojnice, uokvirjena ter ustavljena v okvir ter pritrjena na zid, komplet s pritrdilnim materialom. | kos | 1 |  | 0
3. | 25 | Dobava in montaža: spojni, tesnilni in pritrdilni material, nosilni material, komplet z navojnimi palicami ter ostalim potrebnim materialom. | kg | 200 |  | 0
3. | 26 | Regulacija sistema ogrevanja po opravljenem zagonu toplotne črpalke. | kompl | 1 |  | 0
|  | SKUPAJ: |  |  |  | 0
3. | 27 | Pripravljalna dela, izpiranje cevovodov in tlačni preizkus ob prisotnosti nadzornega organa in izdelava poročila, zaključna dela, zagon in nastavitve delovanja, pospravljanje in prevoz odpadkov na deponijo, ostali drobni in vezni material, ki v popisu ni zajet, obračun kot pribitek na dobavo in montažo. (6%) investicisjke vrednosti | kompl | 1 |  | 0
|  | SKUPAJ OGREVANJE: |  |  |  | 0
4. |  | HLAJENJE IN GRETJE S TOPLOTNO ČRPALKO
4. | 1 | Dobava in montaža: dvostopenski hladilni agregat s toplotno črpalko vrste zrak/voda notranje izvedbe, s podatki: Qhl=43KW (35 °C; režim 12 - 7 °C); Qgr=52KW ( 7 °C; režim 39 - 45 °C).; Pel=19,2kW; 400V/50Hz Sestavni deli: z vijačnim - 2x vijačni kompresor - integriran zračno hlajeni kondenzator z vertikalnim tokom zraka, - centrifugalni ventilator za možnost kanalskega dovod in odvoda zraka 18000m3/h; 150Pa eks.tlaka - polnitev s hladivom R407C; - podnožje z amortizeri; - dušilni pokrov; -evaporator; - zbiralnik tekočega hladiva; - elektornski ekspanzijski ventil; - plovnostikalo; - elastični priključek za hladivo; - merilna, regulacijska in varnostna oprema; - električna komandna omara; - električna vezalna shema; Vključno prvi zagon in nastavitev avtomatike s kompletno opremo za programirano avtomatsko delovanje.
podobno kot:
|  | proizvod TONON FORTY tip: EPR 44 | kompl | 1 |  | 0
4. | 2 | Izdelava in montaža prezračevalnih kanalov za dovod in odvod zraka do kondenzatorja iz pocinkane pločevine, deb. 0,75mm (po normativih) in z vsemi fazonskimi kosi, priključnimi komorami, odsesovalnimi komorami, vsmerniki zraka, redukcijami, nastavki za rešetke vključno z vsem potrebnim pritrdilnim, veznim in tesnilnim materialom, z dodatkom na razrez. | m2 | 26 |  | 0
4. | 3 | Dobava in vgradnja zaščitne jeklene rešetke proizvod Hidria tip: JR-2/3, z mrežico (33 očesc na 1cm2), komplet s pritrdilnim materialom za montažo v pločevinast kanal.
|  | • velikost 1025x625 | kos | 4 |  | 0
4. | 4 | Akumulator hladilne vode PN6, V = 200L, stoječe izvedbe, DN900 x 1920 mm, izdelan iz jeklene kotlovske pločevine St33, z atestom o tlačnem preizkusu, s protikorozijsko zaščito notranjih in zunanjih površin posode, revizijskim pokrovom in priključki: - navojni priključek DN15, kos 2; - navojni priključek DN20, kos 1; - prirobnični priključek DN50, kos 2 | kompl | 1 |  | 0
4. | 5 | Dobava in montaža obtočne črpalke za povezavo toplotne črpalike s hranilnikom toplote in grelnikom sanitarne vode, z navojnimi priključki DN25 komplet s tesnilnim materialom ali enakovredne.
podobno kot:
|  | umivalnik proizvod GRUNDFOS tip:TPE 40-90/2 A-F-A BQQE | kompl | 1 |  | 0
4. | 6 | Zaprta ekspanzijska posoda z navojnim priključkom, membranskega tipa za V = 120 litrov pri tlaku v posodi p =1,5 bara.
podobno kot:
|  | proizvod / Pneumatex / Statico SE 120.3 | kompl | 1 |  | 0
4. | 7 | Izdelava in montaža predtočnega razdelilca in povratnega zbiralca iz šivne cevi DN 80, komplet z izolacijo z volno d = 10 cm ali vulkanizirane sintetične gume, zaščiten s plaščem iz Al pločevine skupaj s spojnim ter pritrdilnim materialom (konzole, objemke), s pregrado na sredini ter s priključki: 1 x DN 50, 2 x DN40 | kompl | 2 |  | 0
4. | 8 | Dobava in montaža: srednje težka črna cev za cevni navoj in varjenje po EN 10255, skupaj z varilnimi loki po DIN 2605, 1. del (r = 1,5D), zmanjševalnimi kosi po DIN 2616, z varilnim materialom in dodatkom za odrez ter čiščenjem rje in prepihavanjem, nazivne velikosti:
|  | DN50 | m | 50 |  | 0
|  | DN40 | m | 40 |  | 0
4. | 9 | Cevna toplotna in parozaporna izolacija iz um. kavčuka tipa armstrong tip AC debeline 19mm. Površina zaščitena s plaščem iz Al pločevine .
|  | DN50 | m | 10 |  | 0
4. | 10 | Cevna toplotna in parozaporna izolacija iz um. kavčuka tipa AF/ARMAFLEX debeline 16mm. .
|  | DN50 | m | 40 |  | 0
|  | DN40 | m | 40 |  | 0
4. | 11 | Kroglični ventil z navojnimi spoji, vijačnim pritrdilnim materialom, ter tesnilnim materialom
|  | DN 50 NP10 | kompl | 2 |  | 0
|  | DN 40 NP10 | kompl | 4 |  | 0
|  | DN 15 NP10 | kompl | 2 |  | 0
4. | 12 | Varnostni vzmetni ventil ventil DN20 dp=3bar, s pritrdilnim in tesnilnim materialom. | kompl | 1 |  | 0
4. | 13 | Dobava in montaža tropotnega ventila z magnetnim pogonom (on/off) za preklop poletje / zima, DN40 za obratovalni pritisk NP6 in temperaturo vode do 120°C komplet s tesnilnim materialom. | kompl | 1 |  | 0
4. | 14 | Dobava in vgradnja protipovratne lopute z navojnimi priključki , vključno s proti prirobnico, tesnilnim materialom.
|  | DN 50 NP10 | kompl | 2 |  | 0
4. | 15 | Lovilec nesnage za obratovalni pritisk NP6 in temperaturo vode do 120°C, z navojnimi priključki DN50 komplet s tesnilnim materialom. | kompl | 1 |  | 0
4. | 16 | Pokazni bimetalni termometer s skalo, vgradno potopno tulko, komplet s tesnilnim materialom z območjem 0-120° C. | kompl | 1 |  | 0
4. | 17 | Dobava in montaža: obtočna črpalka za ogrevanje, z reguliranim številom vrtljajev komplet z tesnilnim materialom. V= 3,7 m3/h dp= 80 kPa
podobno kot:
|  | proizvod Grundfos tip: TPE 32-150/2 A-F-A AUUE | kompl | 1 |  | 0
4. | 18 | Preskusi in merilne metode za predajo vgrajenega hladilnega sistema po zahtevah SIST EN 12599 (12.01) z izdelavo ustreznega zapisnika | kompl | 1 |  | 0
|  | SKUPAJ: |  |  |  | 0
4. | 19 | Pripravljalna dela, izpiranje cevovodov in tlačni preizkus ob prisotnosti nadzornega organa in izdelava poročila, zaključna dela, zagon in nastavitve delovanja, pospravljanje in prevoz odpadkov na deponijo, ostali drobni in vezni material, ki v popisu ni zajet, obračun kot pribitek na dobavo in montažo. (6%) investicisjke vrednosti | kompl | 1 |  | 0
|  | SKUPAJ HLAJENJE IN GRETJE S TOPLOTNO ČRPALKO: |  |  |  | 0
5. |  | RADIATORSKO OGREVANJE
5. | 1 | Pločevinast radijator za nazivni tlak NP 6 in temperaturo vode do 110°C, termostatskim ventilom, notranjim telesom termostatskega ventila s spodnjim sredinskim priklopom, zaključnima stranicama (kos 2), deflektorjem na zgornji strani radijatorja, s odzračevalnim in izpustnim čepom 1/2", in tesnilnim materialom. Radiatorje se dobavi opleskane v belo emajl barvo ter zaščitene za transport z najlonom, kartonom ter plastičnimi ščitniki.
podobno kot:
proizvod: Vogel & Noot; tip T6
|  | tip 22VM/900/ 400 | kompl | 3 |  | 0
|  | tip 22VM/900/ 520 | kompl | 2 |  | 0
|  | tip 22VM/900/ 600 | kompl | 1 |  | 0
|  | tip 22VM/900/ 720 | kompl | 2 |  | 0
|  | tip 22VM/900/1120 | kompl | 2 |  | 0
5. | 2 | Dobav in montaža kromiranega radiatorskega kotnega ventila za spodnji priključek za Alu/plast cevi komplet s tesnilnim materialom. | kompl | 10 |  | 0
5. | 3 | Dobava in vgradnja termostatske glave, NP 6 komplet s tesnili in spojkami. | kompl | 10 |  | 0
5. | 4 | Predizoliran cevovod iz večplastnih cevi iz polietilena in aluminija (PE-X/Al) za vodenje v tlaku, kot na primer proizv. UNIPIPE, v izolaciji iz penaste gume deb. 6 mm, v kolutu, spajanje s fitingi za zatiskanje, vključno s spojnimi elementi.
|  | ∅26; Al-PEx ∅14x2 | m' | 24 |  | 0
|  | ∅28; Al-PEx ∅16x2 | m' | 32 |  | 0
|  | ∅30; Al-PEx ∅18x2 | m' | 6 |  | 0
|  | ∅32; Al-PEx ∅20x2 | m' | 24 |  | 0
|  | SKUPAJ: |  |  |  | 0
5. | 5 | Pripravljalna dela, izpiranje cevovodov in tlačni preizkus ob prisotnosti nadzornega organa in izdelava poročila, zaključna dela, zagon in nastavitve delovanja, pospravljanje in prevoz odpadkov na deponijo, ostali drobni in vezni material, ki v popisu ni zajet, obračun kot pribitek na dobavo in montažo. (6%) investicisjke vrednosti | kompl | 1 |  | 0
|  | SKUPAJ RADIATORSKO OGREVANJE: |  |  |  | 0
6. |  | KONVEKTORSKO OGREVANJE
6. | 1 | Toplozračni ventilatorski grelniki za dvocevni sitem toplovodnega ogrevanja in hlajenja, talne vidne izvedbe z nogicami, sestavljenega iz: grelne enote dvocevni sistem, trihitrostne ventilatorske enote , filtra za zrak, ohišja iz popleskane pločevine, kotnega radiatorskega ventilatorja DN20, kotnega radiatorskega zapirala DN20, izolirane fleksibilne cevke DN20 dolžine cca 15cm (2x), komplet s spojkami.
podobno kot:
proizvod Hidria / tip Climmy 4
|  | velikost 100: CLIMMY 4-100-03-VVN-D/234/012B | kompl | 7 |  | 0
|  | velikost 200: CLIMMY 4-200-03-VVN-D/234/012B | kompl | 1 |  | 0
|  | velikost 300: CLIMMY 4-100-03-VVN-D/234/012B | kompl | 1 |  | 0
6. | 2 | Toplozračni ventilatorski grelniki za dvocevni sitem toplovodnega ogrevanja in hlajenja, stropne vgradne izvedbe (kasetna izvedba 1-way) sestavljenega iz: grelne enote dvocevni sistem, trihitrostne ventilatorske enote , filtra za zrak, ohišja iz popleskane pločevine, kotnega radiatorskega ventilatorja DN20, kotnega radiatorskega zapirala DN20, izolirane fleksibilne cevke DN20 dolžine cca 15cm (2x), komplet s spojkami.
podobno kot:
proizvod Hidria / tip Climmy Comfort 2
|  | Climmy Confort 2 1200/2 | kompl | 5 |  | 0
|  | Climmy Confort 2 1200/3 | kompl | 5 |  | 0
6. | 3 | Sobni termostat za vklop-izklop in regulacijo ventilatorskih konvektorjev, vključno z močnostnim vmesnikom, komplet s električnim ožičenjem do konvektorskih enot in pritrdilnim materialom. Sobni termostat nam omogoča avtomatično prilagajanje hitrosti ventilatorja, vklop in izklop, preklapljanje gretje/ hlajenje, spreminjanje nastavitve sobne tem. +*- 5ºC,...
podobno kot:
|  | Proizvod IMP Klima / Godovič/ tip/ termostat / 011A | kompl | 13 |  | 0
6. | 4 | Dobava in montaža jeklene brezšivne cevi izdelane po EN 10240, očiščena do svetlega, razmaščena, antikorozijsko zaščitena skupaj z varilnim, tesnilnim in pritrdilnim materialom ter dodatkom za razrez.
|  | DN20 | m | 54 |  | 0
|  | DN25 | m | 50 |  | 0
|  | DN32 | m | 60 |  | 0
|  | DN40 | m | 20 |  | 0
6. | 5 | Cevna toplotna in parozaporna izolacija iz um. kavčuka tipa AF/ARMAFLEX debeline 16mm. . | m | 40 |  | 0
|  | DN20 | m | 54 |  | 0
|  | DN25 | m | 50 |  | 0
|  | DN32 | m | 60 |  | 0
|  | DN40 | m | 20 |  | 0
6. | 6 | Dobava in vgradnja krogličnega ventila z navojnimi spoji, vijačnim pritrdilnim materialom, ter tesnilnim materialom
|  | DN 15 NP10 | kompl | 36 |  | 0
6. | 7 | izvedba odtoka kondenza od ventilatorskih konvektorjev iz polipropilenskih cevi, spajanje z fuzijskim varjenjem. Navezava na fekalno kanalizacijo preko smradne zapore.
|  | PPØ32x5,4 | m' | 20 |  | 0
|  | PPØ25x4,2 | m' | 46 |  | 0
|  | SKUPAJ: |  |  |  | 0
6. | 8 | Pripravljalna dela, izpiranje cevovodov in tlačni preizkus ob prisotnosti nadzornega organa in izdelava poročila, zaključna dela, zagon in nastavitve delovanja, pospravljanje in prevoz odpadkov na deponijo, ostali drobni in vezni material, ki v popisu ni zajet, obračun kot pribitek na dobavo in montažo. (6%) investicisjke vrednosti | kompl | 1 |  | 0
|  | SKUPAJ KONVEKTORSKO OGREVANJE: |  |  |  | 0
7. |  | TOPLOZRAČNO PLINSKO GRETJE
7. | 1 | Plinski grelnik zraka izvedbe C32 nazivne moči 22kW, sestavljenega iz: - ohišja iz lakirane jeklene pločevine - izgorevalne komore iz nerjavečega jekla - izmenjevalnika toplote iz nerjavečega jeklene pločevine - gorilnika atmosferskega tipa iz nerjavečega jekla s pilotnim gorilnikom - ventilatorske enote za vpih zraka v prostor - ventilatorja za odvod dimnih plinov - koaksialnega dimnika 120mm za odvod dimnih plinov in zajem zgorevalnega zraka dolžine 2m komplet s fasadno kapo - tlačnega stikala za dimne pline - usmerjevalnik zračnega curka - elektronskim krmilnim vezjem - termostatov: - proti pregrevanju ohišja - varnostni in delovni - izolirane fleksibilne cevke za plin DN20 dolžine cca 15cm , komplet s spojkami - zapornega ventila za plin DN20
podobno kot:
|  | proizvod SYSTEMA tip:EOLO 20AE | kompl | 8 |  | 0
7. | 2 | Komandna plošča mod. CE elektronska s tedensko programsko uro; 2 modula, za ločen vklop posameznega sevala, komplet s tipalom sevanja in pritrdilnim materialom.
podobno kot:
|  | proizvod SYSTEMA | kompl | 8 |  | 0
|  | SKUPAJ: |  |  |  | 0
7. | 3 | Pripravljalna dela, zaključna dela, zagon in nastavitve delovanja, pospravljanje in prevoz odpadkov na deponijo, ostali drobni in vezni material, ki v popisu ni zajet, obračun kot pribitek na dobavo in montažo. | kompl | 1 |  | 0
|  | SKUPAJ PLINSKO TOPLOZRAČNO OGREVANJE: |  |  |  | 0
8. |  | PLINSKA INŠTALACIJA
8. | 1 | Dobava in montaža plinskega filtra za zemeljski plin, izdelan vpo DIN 3386, za tlak do 4 bar in pretok 40 m3/h ob upoštevanju dp max=10mbar, ali enakovreden.
podobno kot:
|  | proizvod DUNGS / tip: DUNGS GF 4010/1 DN25 | kompl | 1 |  | 0
8. | 2 | Dobava in montaža plinskega tlačnega membranskega regulatrja z zvišano toplotno odpornostjo (DVGW): priključki DN25/PN16, pretok do 40 m3/h (zemeljski plin), z varnostno zapornim ventilom in varnostno membrano; pvst=4 bar / pizt=15 - 30 mbar komplet s tesnilnim materialom.
podobno kot:
proizvod ROMBACH / tip: 133-4-72
|  | z vzmetjo tip ROMBACH 955-200-10 (zelena)in šobo 1/4" | kompl | 1 |  | 0
8. | 3 | Dobava in montaža mehastega plinomerja z zvišano toplotno odpornostjo, za pretok do 25 m3/h, zaščita IP67, za temperaturno območje medija –10 do 60°C in temperaturno območje okolice –20 do 60°C. Plinomer se dobavi komplet z atesti, garancijsko izjavo, navodili v slovenskem jeziku ter montažnim in tesnilnim materialom. Qmax=40m3/h; Pmin=0,25m3/h; p max=PN1 globina 297mm; m=13,3kg; DN50
podobno kot:
|  | proizvod ROMBACH / tip: G25 DN50 | kompl | 1 |  | 0
8. | 4 | Polaganje cevovoda vključno z dobavo, spajanjem, elektrouporovnim varenjem in tesnenjem PE cevi serije S5 (SDR 11) po JUS G.C6.601 oz. DIN 8074, za delovni tlak do 4 bar (0,4 MPa), vključno z varilnim materialom, spojkami in pomožnim materialom za montažo
|  | DN 32 ( d = 40 mm ) | m | 42 |  | 0
8. | 5 | Dobava in montaža enodelne, prezračevane omarice (Aef=1000 cm2), izdelana iz nerjaveče pločevine s=1mm, dimenzij: H=1000 mm, L=800 mm, B=300 mm, z napisom REDUKCIJSKA PLINSKA PROGA , komplet z montažnim materialom. | kompl | 1 |  | 0
8. | 6 | Dobava in montaža kroglične navojne pipe NP10, A-testirana za uporabo plina (DVGW) komplet z montažnim in tesnilnim materialom.
|  | DN40 | kompl | 2 |  | 0
|  | DN32 | kompl | 1 |  | 0
8. | 7 | Dobava in montaža navojnega zapornega elementa s termičnim varovalom TAS po predpisom DVGW – VP 301 (proženje100°C, 60 minutno tesnenje do 925°C), komplet s tesnilnim materialom.
|  | dimenzije DN20 | kompl | 10 |  | 0
8. | 8 | Dobava in montaža jeklene brezšivne cevi izdelane po DIN2448, očiščena do svetlega, razmaščena, antikorozijsko zaščitena skupaj z varilnim, tesnilnim in pritrdilnim materialom (ognjeodporne podpore F-90) ter dodatkom za razrez.
|  | DN40 | m | 12 |  | 0
|  | DN32 | m | 36 |  | 0
|  | DN25 | m | 65 |  | 0
|  | DN20 | m | 18 |  | 0
8. | 9 | Izdelava prebojev plinske cevi skozi gradbeno konstrukcijo, po priloženem detajlu, skupaj z zaščitno jekleno brezšivno cevjo s privarjenimi zidnimi sidri, bitumizirano vrvjo ter trajno elastičnim kitom. | kompl | 9 |  | 0
8. | 10 | Dobava in montaža gibljive cevi iz nerjavečega jekla za plin DN20, izdelana po DVGW VP635-2 ter VP618-2, skupaj s priključnim in tesnilnim materialom. | kompl | 10 |  | 0
8. | 11 | Izpihovanje cevi po uspešno izvedenem tlačnem preizkusu. | kompl | 1 |  | 0
8. | 12 | Pleskanje cevi in konzol z osnovno in vrhnjo rumeno barvo po predhodnem čiščenju površine cevi raznih dimenzij. | m2 | 16 |  | 0
|  | SKUPAJ: |  |  |  | 0
8. | 13 | Pripravljalna dela, zaključna dela, prepihovanje, tlačni preizkus plinskega priključka ter izdaja atestne dokumentacije, pospravljanje in prevoz odpadkov na deponijo, ostali drobni in vezni material, ki v popisu ni zajet, obračun kot pribitek na dobavo in montažo. (6%) investicisjke vrednosti | kompl | 1 |  | 0
|  | SKUPAJ INTERNA PLINSKA INSTALACIJA: |  |  |  | 0
9. |  | PREZRAČEVANJE IN DELNA KLIMATIZACIJA
9. | 1 | Dobava in montaža prezračevalne naprave s ploščnim rekuperatorjem toplote z naslednjimi sestavnimi deli: 2x ventilatorska enota Qdov = 1000 m3/h; pext = 250 Pa; (220V/50Hz; Pel=2x485W), ploščni menjalnik z izkoristkom več kot 60%, filtri razreda G4. priključki Ø250. Rekuperator je obešen s pomočjo jeklenih vrvi pritrjenih na stropno konstrukcijo. Skupne mase m=120kg; dim. l=1400 x b=850 x h=370mm Naprava se dobavi vključno z: regulacijska omarica krmilnik pritrdilni in tesnilni material
podobno kot:
|  | proizvod: Provent / P.Lemmens / tip: HR flat 1000 | kompl | 1 |  | 0
9. | 2 | Dobava in montaža kompaktne klimatske naprave za dovod in odvod zraka v izoliranem ohišju z naslednjimi sestavnimi deli: dovodni in odvodni ventilator s transformatorsko regulacijo hitrosti plastični ploščni mejnalnik toplote z visokim izkoristkom več kot 60%, lovilna posoda za kondenz , dovod filter G4, ob menjavi se menja samo filterska tkanina, odvod filter G4, ob menjavi se menja samo filterska tkanina, by-pass vgrajen v napravo, vodni grelni register vgrajen v napravo, vodni hladilni register vgrajen v napravo, črpalne enote za grelnik in hladilnik, ki vključuje: črpalki, 3 ali 4 potni mešalni pipi s pogonom in zaporne ventile, vse zmontirano na napravo, zapiralna loputa za dovedeni zrak s pogonom z vzmetjo zapiralna loputa za odvedeni zrak s pogonom vrata s tečaji
Vključno regulacijski sistem za klimatsko napravo, ki vključuje: izbira med osmimi možnimi hitrostmi dovodnega in osmimi možnimi hitrostmi odvodnega ventilatorja, ki omogoča nastavitev želenega razmerja med pretokoma ventilatorjev v dveh stopnjah delovanja klimatske naprave, regulacija by-passa za hlajenje z zunanjim zrakom regulacija vseh regulacijskih elementov po popisu kompletne opozorilne in zaščitne funkcije naprave in objekta zagon klimatske naprave.
Ventilator dovod: Qdov = 3200 m3/h pext = 250 Pa Ventilator odvod: Qdov = 3200 m3/h pext = 250 Pa Grelnik: Pgr = 18kW Tvode = 55/40°C Phl = 19 kW Tvode = 7/12°C, Tok = 32°C
podobno kot:
proizvod: Provent / P.Lemmens
|  | tip: REC X1-06b / 2xMSs / TAC / FR / AL / NV / 2xMSs | kompl | 1 |  | 0
9. | 3 | Dobava in montaža odvodnega aksialnega ventilatorja za namestitev v fasado, komplet z električnim večstopenjskim stikalom za vgradnjo na zid, komplet s pritrdilnim in tesnilnim materialom.
Qodv= 350 m3/h; pext = 50 Pa;
podobno kot:
|  | proizvod: Systemair tip: AW 200E2-K | kompl | 5 |  | 0
9. | 4 | Dobava in montaža zunanje rešetke z samodvižno žaluzijo, komplet s pritrdilnim in tesnilnim materialom.
250x250; Ø200
podobno kot:
|  | proizvod: Systemair tip: VK20 | kompl | 5 |  | 0
9. | 5 | Dobava in montaža odvodnega aksialnega ventilatorja za namestitev v fasado, komplet z električnim večstopenjskim stikalom za vgradnjo na zid, komplet s pritrdilnim in tesnilnim materialom.
Qodv= 4600 m3/h; pext = 50 Pa;
podobno kot:
|  | proizvod: Systemair tip: AW 450E4 | kompl | 3 |  | 0
9. | 6 | Dobava in montaža zunanje rešetke z samodvižno žaluzijo, komplet s pritrdilnim in tesnilnim materialom.
500x500; Ø450
podobno kot:
|  | proizvod: Systemair tip: VK45 | kompl | 3 |  | 0
9. | 7 | Dobava in vgradnja zaščitne jeklene rešetke za prezračevanje kotlovnice proizvod Hidria tip: JZR-3, z mrežico (33 očesc na 1cm2), komplet s pritrdilnim materialom za montažo v pločevinast kanal.
|  | • velikost 500x500 | kos | 2 |  | 0
9. | 8 | Dobava in vgradnja zaščitne jeklene rešetke proizvod Hidria tip: JR-2/3, z mrežico (33 očesc na 1cm2), komplet s pritrdilnim materialom za montažo v pločevinast kanal.
|  | • velikost 425x625 | kos | 4 |  | 0
9. | 9 | Izdelava in montaža vseh prezračevalnih kanalov iz pocinkane pločevine, deb. 0,5; 0,62; 0,75mm (po normativih) in z vsemi fazonskimi kosi, priključnimi komorami, odsesovalnimi komorami, vsmerniki zraka, redukcijami, nastavki za rešetke vključno z vsem potrebnim pritrdilnim, veznim in tesnilnim materialom, z dodatkom na razrez. | kg | 120 |  | 0
9. | 10 | Toplotna izolacija dovodnih spiro kanalov s samougasljivo in parozaporno izlolacijo iz debeline 19mm vključno s pritrdilnim materialom. | m2 | 120 |  | 0
9. | 11 | Dobava in montaža pločevinastih spiro kanalov Ø100 izdelanih po DIN 24145, deb. 0,5 do Ø160; 0,6do Ø315 (po normativih), zrakotesni za vgradnjo v spuščen strop, za temperature od -30 do +100°C in nadtlak do 3000Pa in pripadajočih elementov, kompletno s fazonskimi kosi, kolenskimi usmerniki, regulacijskimi loputami, tesnilnim in obešalnim materialom. Fazonski kosi so v popisu enakovredni enemu metru cevi.
|  | • Ø100 | m | 12 |  | 0
|  | • Ø125 | m | 22 |  | 0
|  | • Ø160 | m | 76 |  | 0
|  | • Ø200 | m | 60 |  | 0
|  | • Ø250 | m | 16 |  | 0
|  | • Ø315 | m | 28 |  | 0
9. | 12 | Dobava in montaža: vrtinčni difuzor s kvadratno stropno ploščo za dovod zraka, za montažo v strop, komplet s priključno komoro, pritrdilnim materialom.
podobno kot:
proizvod: IMP Klima
|  | tip: OD-8K1/Z/S 400/16 velikost: 400 / plošča 385x385 / pr. Ø160 | kos | 11 |  | 0
9. | 13 | Požarna loputa, okrogla, ognjeodpornostni razred K-60 elektro pogonom s termičnim varovalom za proženje pri 70°C, proizvod IMP Klima tip: PL-14 z vgradnim okvirjem, dolžine 250mm s pritrdilnim in tesnilnim materialom.
|  | • Ø100 | komp | 4 |  | 0
|  | • Ø160 | komp | 2 |  | 0
|  | • Ø315 | komp | 2 |  | 0
9. | 14 | Požarna loputa, pravokotna, ognjeodpornostni razred K-60 elektro pogonom s termičnim varovalom za proženje pri 70°C, proizvod IMP Klima tip: PL-12 z vgradnim okvirjem, dolžine 250mm, s pritrdilnim in tesnilnim materialom.
|  | 500x500 | komp | 2 |  | 0
|  | 400x200 | komp | 1 |  | 0
|  | 400x250 | komp | 1 |  | 0
9. | 15 | Dobava in montaža plastične rešetke za vgradnjo v vratno krilo za izenačevanje tlaka LxH = 500x100, kompletno z izvedbo izreza ter z vijaki za vgradnjo in s spojnim, nosilnim in pritrdilnim materialom - glej projekt arhitekture - detajl vrat. | komp | 10 |  | 0
9. | 16 | Dobava in montaža: prezračevalni ventil za odvod zraka, komplet s pritrdilnim materialom.
podobno kot:
proizvod: Hidria tip: PV-1
|  | • Ø100 | komp | 7 |  | 0
|  | • Ø125 | komp | 12 |  | 0
|  | • Ø160 | komp | 14 |  | 0
|  | • Ø200 | komp | 5 |  | 0
9. | 17 | Dobava in montaža: prezračevalni ventil za dovod zraka, komplet s pritrdilnim materialom.
podobno kot:
proizvod: Hidria tip: PV-2
|  | • Ø100 | komp | 7 |  | 0
|  | • Ø125 | komp | 1 |  | 0
|  | • Ø160 | komp | 10 |  | 0
9. | 18 | Dobava in vgradnja zaščitnealuminijaste rešetke proizvod Hidria tip: AR-3, komplet s pritrdilnim materialom za montažo v pločevinast kanal.
|  | • velikost 425x125 | kos | 2 |  | 0
|  | SKUPAJ: |  |  |  | 0
9. | 19 | Pripravljalna dela, zaključna dela, zagon in nastavitve delovanja, pospravljanje in prevoz odpadkov na deponijo, ostali drobni in vezni material, ki v popisu ni zajet, obračun kot pribitek na dobavo in montažo. (6%) investicisjke vrednosti | kompl | 1 |  | 0
|  | SKUPAJ PREZRAČEVANJE IN DELNA KLIMATIZACIJA: |  |  |  | 0
10. |  | KOMPRIMIRAN ZRAK
10. | 1 | Dobava in montaža vijačnega kompresorja, z naslednjo opremo: - vijak, - sesalni filter, - zagon zvezda trikot - zaščitni rele, - avtomatski nadzor kapacitete, - elektronska kontrolna enota, - on/off stikalo z gumbom za izklop v sili, - elektromotorji z zaščito IP55, razred F, - nadzor rotacije, - prikaz nivoja olja, - elektro-pnevmatski sesalni ventil, - jermenski pogon, - varnostne naprave za: - pregrevanje motorja in kompresorja, - previsok tlak (varnostni ventil), - alarmi za: - napačno smer rotacije, - preobremenitev motorja, - pregrevanje motorja, - intervale vzdrževanja, - indikacije: - tlak in temperatura, - števec ur (skupaj, polna obrem.), - epoxi barvanje, - termostatski mešalni ventil.
Izdelan je za sledeče parametre: - pretok zraka: 14,2 I/s - moč motorja: 7,5 kW - el. priklop: 400V / 700 λΔ / 3f - max. delovni tlak: 13 bar - dimenzije (D×Š×V): 1142×699×1240
Kompresor montiran na tlačni posodi za zrak 500l, max. delovni tlak 13 bar, galvansko cinkana, prašno barvana. Opremljen z aftercolerjem in avtomatskim izločevalcem vode.
|  | podobno kot: Atlas Copco / tip: GA7 FF – 13bar | kompl | 1 |  | 0
10. | 2 | Dobava in montaža hladilniškega sušilca zraka z avtomatskim odvajalcem kondenzata. Izdelan je za sledeče parametre: - pretok zraka: 1220 l/min - moč motorja: 0,29 kW - el. priklop: 230V - max. delovni tlak: 12 bar - dimenzije (D×Š×V): 510×5300×300 - masa: 41 kg
podobno kot:
|  | proizvod / Omega Air / tip: DryEnergy Hybrid DE 012 | kompl | 1 |  | 0
10. | 3 | Cevovod iz namenskih alumunijastih cevi za tlačne razvode - komprimiran zrak: - tlačno območje: 13 bar pri 50°C/8 bar pri 80°C - temp. območje: -20 °C do +70 °C - raztezki: R[mm]= 0,024 x L[m] x ΔT[°C] - material cevi: - aluminijeva zlitina 6060 (2,7 kg/dm3) Vključno s fazonskimi kosi in priključki iz termoplastičnih kompozitov, odporni na UV žarke. Cevovod je antikorozijsko zaščiten, dobavljen v palicah 3 ali 6m.
|  | Ø40x2,0 | m' | 10 |  | 0
|  | Ø32x1,5 | m' | 140 |  | 0
|  | Ø20x1,5 | m' | 30 |  | 0
10. | 4 | Dobava in polaganje podzemnega razvoda komprimiranega zraka - DN25 jeklena cev s PE plaščem; 8bar, komplet s spojnim in tesnilnim materialom. | m' | 16 |  | 0
10. | 5 | Poliuretanske spiralne cevi za komprimiran zrak, maksimalni delovni tlak: 10 bar, temp. obm. delovanja: -15 do +60 °C opremljene s hitro spojko, ki je nameščena na vrtljivem delu ter priključnico po evropskemu standardu 7.2 - 7.4 .
|  | ø12 × 8 mm; dolžine 5, 10m | kompl | 13 |  | 0
10. | 6 | Izpihovalka za komprimiran zrak z navojnim priključkom dimenzije 1/4’’ notranji navoj. | kompl | 10 |  | 0
10. | 7 | Krogelni zaporni ventil DN25/NP16 s teflonskim tesnjenjem s priključkom za hitro spojko DN25/NP16 komplet s tesnilnim materialom.ter spojnim materialom. | kompl | 1 |  | 0
10. | 8 | Manometer z območjem 0-16 bar s krogličnim ventilom DN10/NP16, komplet s tesnilnim materialom. | kompl | 1 |  | 0
10. | 9 | Držala in obešaki za cevovode izdelana, dobavljena in montirana iz jeklenih profilov, cevnih podpor in objemk ter perforiranega jeklenega traku komplet s pritrdilnim materialom. | kg | 100 |  | 0
10. | 10 | Tlačni preizkus razvoda za komprimiran zrakTlacni preizkus izveden s hladno vodo z nadtlakom 10 bar ter izdaja zapisnika. | kompl | 1 |  | 0
10. | 11 | Litoželezni varnostni ventil na vzmet NP 16 DN 20 (odpira pri tlaku 12 bar) komplet s tesnili in montažnim materialom. | kompl | 1 |  | 0
10. | 12 | Napisne ploščice ter oznake | kompl | 1 |  | 0
10. | 13 | Preizkusni zagon z nastavitvami | kompl | 1 |  | 0
10. | 14 | Hitrozaporna bajonetna spojka za komprirnirani zrak, izdelana za NP 16, komplet s tesnilnim materialom: | kompl | 1 |  | 0
10. | 15 | Zbiralnik kondenzata,izdelan iz crne jeklene cevi po JUS C.B5.221 iz materiala C.0000, dolžine 400 mm, dimenzije DN 80, na konceh zaprt s cevnima kapama, antikorozijsko zašciten, z dovodnim navojnim prikljuckom DN 15 in odvodnim navojnim prikljuckom DN 10 skupaj z iztocno krogelno pipo DN 10:
Kondenzni lonec
|  | OMEGA tip CKL-024-B-65 | kompl | 1 |  | 0
|  | SKUPAJ: |  |  |  | 0
10. | 16 | Pripravljalna dela, zaključna dela, prepihovanje, tlačni preizkus plinskega priključka ter izdaja atestne dokumentacije, pospravljanje in prevoz odpadkov na deponijo, ostali drobni in vezni material, ki v popisu ni zajet, obračun kot pribitek na dobavo in montažo. (6%) investicisjke vrednosti | kompl | 1 |  | 0
|  | SKUPAJ KOMPRIMIRAN ZRAK: |  |  |  | 0
11. |  | DIMNIŠKI IN PREZRAČEVALNI SISTEMI
11. | 1 | Dobava in montaža: troslojni dimnik iz nerjaveče pločevine s toplotno izolacijo in plaščem iz lahkega betona skupne višine 9m, sestavljen iz: - element dimne tuljave - nerjaveča cev Ø200 z distančniki - podstavek s čistilnimi vratci, zbiralcem in odvodom kondeza kpl 1 - priključni adapter za dimniški priključek Ø 125 kos 1 - zaključni kos – kapa : krovna plošča, konusni nastavek, pritrdilni material kpl 1 - zaključek dimnika na strehi z obložnim elementom iz steklobetona kpl 1
podobno kot:
|  | proizvod / Sigmanova / tip: SN-MD | kompl | 1 |  | 0
11. | 2 | Dobava in montaža: prezračevalna montažna tuljava za prezračevanje kotlovnice, skupni presek kanala 600cm2 iz lahkega betona skupne višine 9m, sestavljen iz: - element dimne tuljave - podstavek s čistilnimi vratci kpl 1 - zaključni kos – kapa, pritrdilni material kpl 1 - zaključek dimnika na strehi z obložnim elementom iz steklobetona kpl 1
podobno kot:
|  | proizvod / Schiedel / tip: LS 2 | kompl | 1 |  | 0
|  | SKUPAJ: |  |  |  | 0
11. | 3 | Pripravljalna dela, zaključna dela, pospravljanje in prevoz odpadkov na deponijo, ostali drobni in vezni material, ki v popisu ni zajet, obračun kot pribitek na dobavo in montažo. (6%) investicisjke vrednosti | kompl | 1 |  | 0
|  | SKUPAJ DIMNIŠKI IN PREZRAČEVALNI SISTEMI: |  |  |  | 0

## A. 5 SER. IN G. - ZUNANJA URED. (hidden)
A.5 |  | SERVISNI IN UPRAVNI DEL OB ČN VRTOJBICA - ZUNANJA UREDITEV
REKAPITULACIJA SERVISNI IN UPRAVNI DEL OB ČN VRTOJBICA - ZUNANJA UREDITEV
Zap. št. |  | Opis del |  |  |  | Vrednost v EUR brez DDV
I. |  | UTRJENE POVRŠINE |  |  |  | 0
II. |  | FEKALNA KANALIZACIJA |  |  |  | 0
III. |  | METEORNA KANALIZACIJA |  |  |  | 0
IV. |  | VODOVOD |  |  |  | 0
|  | SKUPAJ SERVISNI IN UPRAVNI DEL OB ČN VRTOJBICA - ZUNANJA UREDITEV: |  |  |  | 0
I. |  | UTRJENE POVRŠINE
REKAPITULACIJA UTRJENE POVRŠINE
Zap. št. |  | Opis del |  |  |  | Vrednost v EUR brez DDV
1. |  | PREDDELA IN RUŠITVENA DELA |  |  |  | 0
2. |  | ZEMELJSKA DELA |  |  |  | 0
3. |  | URTJENE POVRŠINE |  |  |  | 0
4. |  | OPREMA |  |  |  | 0
5. |  | OSTALA DELA |  |  |  | 0
|  | SKUPAJ UTRJENE POVRŠINE: |  |  |  | 0
UTRJENE POVRŠINE
Zap. št. |  | Opis del | Enota | Količina | Cena/enoto | Vrednost v EUR brez DDV
Opomba: Vsi volumni so podani kot volumni pred izkopom oziroma, kot volumni vgrajenega in ustrezno komprimiranega materiala.
1. |  | PREDDELA IN RUŠITVENA DELA
1. | 1 | Naprava gradbenih profilov z zavarovanjem | kos | 24 |  | 0
1. | 2 | Zakoličba mejnih točk - območja križišč, javne površine, območja navezav | kos | 13 |  | 0
1. | 3 | Zakolicba obstoječih komunalnih naprav - na območju predvidenega posega | kd | 1 |  | 0
1. | 4 | Odstranitev grmovja in dreves ter vej in panjev (vključno z nakladanjem in prevozom na stalno deponijo oddaljeno do 15km in ravnanjem z odpadki) | m2 | 1200 |  | 0
1. | 5 | Zasek - rezanje obstoječega asfalta v debelini 10 cm na mestu priključkov na obstoječe utrjene površine (vključno z rušenjem, nakladanjem in prevozom odreza na stalno deponijo oddaljeno do 15km in ravnanjem z odpadki) | m1 | 30 |  | 0
1. | 6 | Urejanje prometa in zavarovanje gradbišča v času gradnje - na območju predvidenega posega | kd | 1 |  | 0
|  | SKUPAJ PREDDELA IN RUŠITVENA DELA: |  |  |  | 0
2. |  | ZEMELJSKA DELA
2. | 1 | Površinski izkop plodne zemljine (Strojno z nakladanjem, odvozom in deponiranjem na lokalno deponijo za kasnejšo vgradnjo. Deponijo zagotovi izvajalec.) | m3 | 460 |  | 0
2. | 2 | Široki izkop vezljive zemljine (III.ktg.) strojno z nakladanjem (Vključno z nakladanjem za odvoz na deponio) | m3 | 13629 |  | 0
2. | 3 | Široki izkop zrnate zemljine (III.ktg.) strojno z nakladanjem (Strojno z nakladanjem, odvozom in deponiranjem na lokalno deponijo za kasnejšo vgradnjo. Deponijo zagotovi izvajalec.) | m3 | 1603 |  | 0
2. | 4 | Široki izkop mehke kamnine (IV.ktg.) strojno z nakladanjem (Strojno z nakladanjem, odvozom in deponiranjem na lokalno deponijo za kasnejšo vgradnjo. Deponijo zagotovi izvajalec.) | m3 | 802 |  | 0
2. | 5 | Utrditev planuma temeljnih tal | m2 | 6622 |  | 0
2. | 6 | Vgrajevanje nasipov iz zrnate zemljine (III.ktg) iz izkopanega materiala (Vključno z nakladanjem, dovozom in vgrajevanjem. Dovoz iz lokalne deponije za kasnejšo vgradnjo.) | m3 | 2405 |  | 0
2. | 7 | Izdelava nasipa iz zrnate kamnine, zrnavosti 0/300 (strižni kot 38°-40°, prostorninska teža 21 kN/m3) komplet z dobavo nasipnega materiala, transporti, ugrajevanjem in komprimiranjem v plasteh po 30 cm (dobava iz kamnoloma oz. gramoznice) | m3 | 35028 |  | 0
2. | 8 | Izdelava nasipa za potrebe izvedbe začasne, z betonskimi travnimi ploščami (osmicami) utrjene površine na območju predvidene gradnje objekta, iz zrnate kamnine, zrnavosti 0/300 (strižni kot 38°-40°, prostorninska teža 21 kN/m3) komplet z dobavo nasipnega materiala, transporti, ugrajevanjem in komprimiranjem v plasteh po 30 cm (dobava iz kamnoloma oz. gramoznice) | m3 | 2600 |  | 0
2. | 9 | Humusiranje brežin z valjanjem v povprečni debelini 15 cm (predhodno izkopan material) in zatravitvijo s sejanjem travne mešanice 7 gr/m2 | m2 | 3060 |  | 0
2. | 10 | Dobava, dostava in sajenje sadik okrasnih dreves velikosti 80 do 120 cm, komplet z izkopom jam velikosti 60/60/60 cm, gnojenjem, zasaditvijo, zalivanjem in humuziranjem - javor (ostrolistni ali okroglasti ostrolistni) po navodilih projektanta | kos | 25 |  | 0
2. | 11 | Dobava in vgradnja založnega gnojila v tabletkah ali briketih s trajanjem delovanja 2-3 leti - za vsako sadiko | kos | 25 |  | 0
2. | 12 | Dobava in vgradnja količkov za sadike dreves | kos | 25 |  | 0
2. | 13 | Odvoz odvečnega izkopanega materijala v deponijo na razdaljo do 15 km, razprostiranje materiala in stroški deponije (Nakladanje zajeto v postavki izkopa. Volumen je podan kot volumen materiala pred izkopom.) | m3 | 13629 |  | 0
|  | SKUPAJ ZEMELJSKA DELA: |  |  |  | 0
3. |  | URTJENE POVRŠINE
3. | 1 | Izdelava nevezane nosilne plasti enakomerno zrnatega drobljenca D22 iz kamnine v debelini plasti 30 cm | m3 | 2187 |  | 0
3. | 2 | Izdelava z bitumnom vezane spodnje nosilne plasti drobljenca AC 22 base B50/70 A3 v debelini 10,0 cm | m2 | 5113 |  | 0
3. | 3 | Izdelava obrabnozaporne plasti bitumenskega betona AC 11 surf B70/100 A3 v debelini 3,50 cm | m2 | 5113 |  | 0
3. | 4 | Dobava, vgradnja in obdelava tiskanega betona (komplet s prevozom), opaženeje, dobava in vgradnja armature, dobava in vgradnja betona v ploščo debeline 12 cm, površinska obdelava z barvo (barvanje betona in parkirnih linij) in modeli po izbiri investitorja, rezanje in kitanje dilatacij, pranje tlaka in nanos akrilnega zaščitnega premaza (izvedba prilagojena za parkirne in druge povozne površine) | m2 | 1120 |  | 0
3. | 5 | Dobava, vgradnja in obdelava tiskanega betona (komplet s prevozom), opaženeje, dobava in vgradnja armature, dobava in vgradnja betona v ploščo debeline 12 cm, površinska obdelava z barvo in modeli po izbiri investitorja, rezanje in kitanje dilatacij, pranje tlaka in nanos akrilnega zaščitnega premaza (izvedba prilagojena za peškodnike in druge pohodne površine) | m2 | 195 |  | 0
3. | 6 | Dobava, vgradnja in obdelava betona C25/30 (komplet s prevozom), opaženeje, dobava in vgradnja armature, dobava in vgradnja betona v ploščo debeline 12 cm, površinska obdelava z helihopterjem, rezanje in kitanje dilatacij in pranje tlaka (zbirno mesta za odpadke - izvedba prilagojena za povozne površine) | m2 | 100 |  | 0
3. | 7 | Dobava in vgradnja betonskih travnih plošč (osmic) dimentije 40x60x8 cm - komplet z tamponsko posteljico 20 cm, peščeno podlago 5 cm, humuziranjem in zatravitvijo odprtin (zahodno od območja garaž) | m2 | 94 |  | 0
3. | 8 | Dobava in vgradnja betonskih travnih plošč (osmic) dimentije 40x60x8 cm - komplet z tamponsko posteljico 20 cm, peščeno podlago 5 cm, humuziranjem in zatravitvijo odprtin (območje zčasnih utrjenih površin na lokaciji predvidene gradnje objekta, površina 16.5m x 45m in dovoz 4m x 4m) | m2 | 758.5 |  | 0
3. | 9 | Dobava in vgraditev dvignjenega robnika iz cementnega betona 15/25 cm, komplet s podlogo iz cementnega betona C12/25 | m1 | 663 |  | 0
3. | 10 | Dobava in vgraditev pogreznjnega robnika iz cementnega betona 10/20 cm, komplet s podlogo iz cementnega betona C12/25 | m1 | 545 |  | 0
3. | 11 | Čiščenje vseh uasfaltnih površin po končanih delih - priprava za izvedbo talnih obeležb | m2 | 5113 |  | 0
3. | 12 | Poglobitev robnikov na mestih prehodov pešcev preko vozišča | m1 | 15 |  | 0
3. | 13 | Izdelava bankine iz gramoza ali naravno zdrobljenega kamnitega materijala, š=0.51 do 0.75 m | m2 | 67 |  | 0
3. | 14 | Dodatek za izdelavo travne mulde, š=0.50m na utrjeni podlagi. | m1 | 58 |  | 0
3. | 15 | Izdelava tlaka iz lomljenca deb. 20-30 cm na podložnem betonu C16/20 debeline 10-20 cm. Stiki zaliti s cementno malto 1:2 - zavarovanje iztoka travne mulde | m2 | 5 |  | 0
|  | SKUPAJ UTRJENE POVRŠINE: |  |  |  | 0
4. |  | OPREMA
4. | 1 | Dobava temelja za prometni znak iz cementnega betona C12/15 do 0.1 m3/temelj | m3 | 1 |  | 0
4. | 2 | Dobava in vgraditev stebrica za prometni znak iz vročecinkane jeklene cevi preseka 64 mm, dolžina cevi 3600 mm | kos | 8 |  | 0
4. | 3 | Dobava in pritrditev prometnega znaka iz aluminijaste plocevine, z odsevno folijo II. vrste - II-2 (STOP) | kd | 6 |  | 0
4. | 4 | Dobava in pritrditev prometnega znaka parkirni prostor, podlaga iz vroče cinkane jeklene pločevine, znak z odsevno foljo 1. vrste, dolžina stranice je a = 600mm, III-35 | kd | 2 |  | 0
4. | 5 | Dobava in pritrditev dopolnilnega prometnega znaka (parkiranje rezervirano za vozila invalidov), podloga iz aluminijaste pločevine, znak z odsevno barvno - foljo 1.vrste, velikosti od 0.11 do 0.20 m2, IV -10 | kd | 2 |  | 0
4. | 6 | Izdelava tankoslojne označbe z enokomponentno belo barvo, strojno deb. plasti suhe snovi 250 mikrometrov, perle 250 g/m2, širine 10 cm | m1 | 88 |  | 0
4. | 7 | Izdelava tankoslojne prečne in ostalih označb z enokomponentno belo barvo, strojno deb. plasti suhe snovi 250 mikrometrov, perle 250 g/m2, širina črte 50 cm (STOP črta) | m2 | 15 |  | 0
4. | 8 | Izdelava tankoslojne označbe z enokomponentno rumeno barvo, strojno deb. plasti suhe snovi 250 mikrometrov, perle 250 g/m2, (prostor za intervencijsko vozilo) | m2 | 11.4 |  | 0
4. | 9 | Dobava in montaža panelne ograje višine 2m zelene barve komplet z temeljenimi stebrički in enokrilnimi oziroma dvokrilnimi vrati opremljenimi s kljukami, cilindričnimi ključavnicami in ročnim zapiralom (2x dvokrilna vrata širine 6m in višine 2 m, 2x enokrilna vrata širine 90 cm in višine 2 m) | m1 | 405 |  | 0
4. | 10 | Dobava in vgradnja avtomatskih električnih drsnih vrat širine 6,0 m in višine 2,0 m z Aluminijasto tablo širine 40 cm (piktogram z napisom "nezaposlenim vstop prepovedan") - krmiljenje po navodilih investitorja. Vrata se opremi z mehanizmom za ročno in daljinsko upravljanje (dobavi se 15 prenosnih dalnjinskih uprravljavcev) ter zapiralom. V ta namen bo do območja vrat vgrajena kabelska kanalizacija ter jašek ob ograji – zajeto s projektom elekroinstalacij. | kd | 1 |  | 0
4. | 11 | Dobava in vgradnja avtomatskih električnih drsnih vrat širine 9,0 m in višine 2 m z Aluminijasto tablo širine 40 cm (piktogram z napisom "nezaposlenim vstop prepovedan") - krmiljenje po navodilih investitorja. Vrata se opremi z mehanizmom za ročno in daljinsko upravljanje (dobavi se 15 prenosnih dalnjinskih uprravljavcev) ter zapiralom. V ta namen bo do območja vrat vgrajena kabelska kanalizacija ter jašek ob ograji – zajeto s projektom elekroinstalacij. | kd | 1 |  | 0
4. | 12 | Dobava in montaža tipskega kontejnera (6055 x 2435x 2,326). Kontejner iz hladno oblikovanih jek. profilov, jek. ogrodjem obd. površin s peskanjem in epoksi premazom, z vogalniki. Zunanja obloga je pocinkana jek. ploč. d=0,5mm. Pod: zun. obloga iz pocinkane jek. ploč. d= 0,5mm, izolacijsko polnilo jek. volna d=10cm, parna zap. PE folija, vododbojna iverna plošča 22mm, lepljena finalna PVC podloga. Strop: zunanja obloga iz jek. ravne pločevine 0,6mm, izolacijsko polnilo jek. volna d=10cm, parna zapora PE folija, notranja obloga iverna plošča d=10mm, spajanje ivernih plošč z PVCprofili. Odvod meteorne vode (4x odtočna cev premera 50mm), koef. topl. prev. k=0,33W/m2K, zvočna izolativnost Rw k=0,44 dB. Zunanja fasada je setavljena iz plitko profilirane jek. ploč. 0,5mm in obarvane z 60mm jek. volne, notranje obloge iz iverne plošče d=10mm, obdelana s folijo po izboru investitorja. Fasadni paneli se spajajo s PVC profili. Komplet z: enokrilnimi AL vrati svetle odprtine 810/2000mm (1 kos, s cilindrično ključavnico, podbojem, vratno krilo izolirano s 40mm topl. izolacije), okno PVC, 85/12020, zastekljeno s 4/16/4 s PVC roleto (2kosa oken), notranjimi inštalacijami stikali (1kos) in lučmi (2*58W, 2 kos), podometnimi vtičnicami (4kos), ter z el. omaro. V ceno je zajeti prevoz na lokacijo ter postavitev na pripravljene temelje. Lokacijo konteinerja po navodilih investitorja. | kd | 1 |  | 0
4. | 13 | Izdelava AB (C 16 /20) pasovnih temeljiv širine 80 cm globine 80 cm in dolžine 605,5 cm komplet z niveliranjem podločnim betonom 10 cm in vgradnjuo (za potrebe montaže tipskega kontejnera dim. 6055mm x 2435mm, notranje višine 2,326). Izvedba na predhotno utrjem nasipu (zajeto v postavkah zemeljskih del) se prilagodi zahtevam dobeavitelja prefabrikata tipskega kontejnerja. Lokacijo konteinerja po navodilih investitorja. | kd | 1 |  | 0
4. | 13 | Izvedba ozemljitve kontejnera s križno spojko 60/60mm, z izvedbo valjanca v temeljih v dolžini 35m, izvedbo vseh spojev in priklopov, z vsemi pomožnimi deli in prenosi | kd | 1 |  | 0
4. | 14 | Dobava in vgradnja betonskih pranih plošč dimentije 40x40cm - komplet z tamponsko posteljico 20 cm, peščeno podlago 5 cm (na območju pred vhodom v konteiner) | m2 | 7.84 |  | 0
4. | 15 | Dobava in vgradnja triconskega namakalnega sistema v skupni dolžini 580 m s skupno 30 vgreznih turbinskih zalivalnikov za direktno vgradnjo, dometa po 11m vsak (ali večjem številu zalivalnikov s manjšim dometom) z možnostjo dvoconske nastavitve območja namakanja, namakalnim kontrolnikom z možnostjo krmiljenja vsaj treh ločenih sistemov, tremi elektromagnetnimi ventili, škatlo za zunanjo vgradnjo vsaj treh elektromagnetnih ventilov, cevnim in spojnim materialom prereza 25 mm (tlačni razred 6 bar), EE in VV napajanjem ter krmiljeno opremo in inštalacijami. Izvajalec mora zagotoviti medsebojno kompatibilnost vgrajenih elementov. Namakalni sistem se vgradi pered vgradnjo vstrojev, betonov, robnikov, betonskih elementov in drugih finalnih slojev zunanje ureditve. Vgradnja se predvidi v kompletu z manjšimi zemeljskimi in gradbenimi deli po navodilih proizvajalca namakalnega sistema. Namakalni kontrolnik se vgradi znotraj območja objekta servisa (lokacijo določi arhitekt). Elehrtično napajanje in navezava na vodovodni sistem se predvidita na interno EE in VV omrežje. | kd | 1 |  | 0
4 | 16 | Dobava zabojnika za plastiko, velikosti 3,3m3 (npr. kot Komunala Nova Gorica d.d.) | kd | 1 |  | 0
4 | 17 | Dobava zabojnika za papir, velikosti 3,3m3 (npr. kot Komunala Nova Gorica d.d.) | kd | 1 |  | 0
4 | 18 | Dobava zabojnika za steklo, velikosti 2,5m3 (npr. kot Komunala Nova Gorica d.d.) | kd | 1 |  | 0
4 | 19 | Dobava zabojnika a za mešane komunalne odpadke, velikosti 1,1m3 (npr. kot Komunala Nova Gorica d.d.) | kd | 2 |  | 0
4 | 20 | Dobava zabojnika a za organske odpadke, velikosti 120l (npr. kot Komunala Nova Gorica d.d.) | kd | 1 |  | 0
4 | 21 | Dobava zabojnika za neonske svetilke, zabojnik-neon 160, dimenzij 600x600x1600 mm (npr. kot IMS-ADIT) | kd | 1 |  | 0
4 | 22 | Dobava zabojnika za posebne odpadke (baterije), velikost 30 l. (npr. kot IMS-ADIT) | kd | 1 |  | 0
|  | SKUPAJ OPREMA: |  |  |  | 0
5. |  | OSTALA DELA
5. | 1 | Projektantski nadzor | ur | 50 |  | 0
5. | 2 | Upravljalski nadzor (ViK Nova Gorica) pri gradnji (nadzor tehnik-inženir). | ur | 50 |  | 0
5. | 3 | Geološko-geomehanski nadzor | ur | 50 |  | 0
5. | 4 | Izdelava PID in NOV | ur | 350 |  | 0
|  | SKUPAJ OSTALA DEL: |  |  |  | 0
II. |  | FEKALNA KANALIZACIJA
REKAPITULACIJA FEKALNA KANALIZACIJA
Zap. št. |  | Opis del |  |  |  | Vrednost v EUR brez DDV
1. |  | PREDDELA IN RUŠITVENA DELA |  |  |  | 0
2. |  | ZEMELJSKA DELA |  |  |  | 0
3. |  | GRADBENA DELA |  |  |  | 0
4. |  | OSTALA DELA |  |  |  | 0
|  | SKUPAJ FEKALNA KANALIZACIJA: |  |  |  | 0
FEKALNA KANALIZACIJA
Opomba: Vsi volumni so podani kot volumni pred izkopom oziroma, kot volumni vgrajenega in ustrezno komprimiranega materiala.
1. |  | PREDDELA IN RUŠITVENA DELA
1. | 1 | Zakoličba fekalnih kanalov z niveliranjem | m1 | 204 |  | 0
1. | 2 | Naprava gradbenih profilov z zavarovanjem | kd | 9 |  | 0
1. | 3 | Zakoličba obstoječih komunalnih naprav in oznacitev - na območju predvidenega posega | kd | 1 |  | 0
|  | SKUPAJ PREDDELA IN RUŠITVENA DELA: |  |  |  | 0
2. |  | ZEMELJSKA DELA
2. | 1 | Izkop zemljine III.ktg za kanalske rove, propuste, jaške širine do 2.5 m, globine do 2.0 m strojno, planiranje dna ročno (Komplet z nakladanjem, odvozom in deponiranjem na lokalno deponijo za kasnejšo vgradnjo. Deponijo zagotovi izvajalec.) | m3 | 225 |  | 0
2. | 2 | Izkop zemljine III.ktg za kanalske rove, propuste, jaške širine do 2.5 m, globine do 2.0 m strojno, planiranje dna ročno (Vključno z nakladanjem za odvoz na deponio.) | m3 | 132
2. | 3 | Planiranje dna jarka | m2 | 140 |  | 0
2. | 4 | Dobava in vgrajevanje gramoznega materiala (8 - 16 mm) za posteljico debeline 15 cm in zasip nad temenom cevi 30 cm z ročnim nabijanjem (dobava iz gramoznice) | m3 | 133 |  | 0
2. | 5 | Zasip jarka in gradbene jame z izbranim materialom od izkopa s komprimiranjem v plasteh po 30 cm (Vključno z nakladanjem, dovozom in vgrajevanjem. Dovoz iz lokalne deponije za kasnejšo vgradnjo.) | m3 | 225 |  | 0
2. | 6 | Odvoz odvečnega materiala od izkopa v deponijo na razdaljo do 15 km, razprostiranje materiala in stroški deponije (Nakladanje zajeto v postavki izkopa. Volumen je podan kot volumen materiala pred izkopom.) | m3 | 132 |  | 0
|  | SKUPAJ ZEMELJSKA DELA: |  |  |  | 0
3. |  | GRADBENA DELA
3. | 1 | Izdelava vodotesne kanalizacije iz armiranih poliesterskih cevi DN 150mm, SN 10000 (priključki) | m2 | 61 |  | 0
3. | 2 | Izdelava vodotesne kanalizacije iz armiranih poliesterskih cevi DN 200mm, SN 10000 | m1 | 143 |  | 0
3. | 3 | Izdelava jaška iz armiranega poliestra, krožnega prereza 600mm, komplet z AB temeljem C16/20 in AB vencem C25/ 30, globine do 1,5 m | kd | 1 |  | 0
3. | 4 | Izdelava jaška iz armiranega poliestra, krožnega prereza 800mm, komplet z AB temeljem C16/20 in AB vencem C25/ 30, globine do 1,5 m | kd | 4 |  | 0
3. | 5 | Izdelava jaška iz armiranega poliestra, krožnega prereza 1000mm, komplet z AB temeljem C16/20 in AB vencem C25/ 30, globine od 1,5 m do 2m | kd | 4 |  | 0
3. | 6 | Dobava in vgraditev pokrova iz duktilne litine krožnega prereza 600 mm, z nosilnostjo 250 kN | kd | 5 |  | 0
3. | 7 | Dobava in vgraditev pokrova iz duktilne litine krožnega prereza 600 mm, z nosilnostjo 400 kN | kd | 4 |  | 0
3. | 8 | Izdelava peskolova iz armiranega poliestra, krožnega prereza 500 mm, globine 1.6 m, komplet z AB temeljem MB20, AB vencem MB30 in rešetko nosilnosti 250 kN | kd | 1 |  | 0
3. | 9 | Izdelava navezave predvidenega kanala na obstoječi jašek | kd | 2 |  | 0
|  | SKUPAJ GRADBENA DELA: |  |  |  | 0
4. |  | OSTALA DELA
4. | 1 | Dopolnitev katastra kanalizacije | m1 | 204 |  | 0
4. | 2 | Projektantski nadzor | ur | 8 |  | 0
4. | 3 | Upravljalski nadzor (ViK Nova Gorica) pri gradnji (nadzor tehnik-inženir). | ur | 30 |  | 0
4. | 4 | Geološko-geomehanski nadzor | ur | 8 |  | 0
4. | 5 | Izdelava projekta PID in NOV | ur | 43 |  | 0
|  | SKUPAJ OSTALA DELA: |  |  |  | 0
III. |  | METEORNA KANALIZACIJA
REKAPITULACIJA METEORNA KANALIZACIJA
Zap. št. |  | Opis del |  |  |  | Vrednost v EUR brez DDV
1. |  | PREDDELA IN RUŠITVENA DELA |  |  |  | 0
2. |  | ZEMELJSKA DELA |  |  |  | 0
3. |  | GRADBENA DELA |  |  |  | 0
4. |  | OSTALA DELA |  |  |  | 0
|  | SKUPAJ METEORNA KANALIZACIJA: |  |  |  | 0
METEORNA KANALIZACIJA
Opomba: Vsi volumni so podani kot volumni pred izkopom oziroma, kot volumni vgrajenega in ustrezno komprimiranega materiala.
1. |  | PREDDELA IN RUŠITVENA DELA
1. | 1 | Zakoličba meteornih kanalov z niveliranjem | m1 | 528.2 |  | 0
1. | 2 | Naprava gradbenih profilov z zavarovanjem | kd | 23 |  | 0
1. | 3 | Zakoličba obstoječih komunalnih naprav in oznacitev - na območju predvidenega posega | kd | 1 |  | 0
|  | SKUPAJ PREDDELA IN RUŠITVENA DELA: |  |  |  | 0
2. |  | ZEMELJSKA DELA
2. | 1 | Izkop zemljine III.ktg za kanalske rove, propuste, jaške širine do 2.5 m, globine do 2.0 m strojno, planiranje dna ročno (Komplet z nakladanjem, odvozom in deponiranjem na lokalno deponijo za kasnejšo vgradnjo. Deponijo zagotovi izvajalec.) | m3 | 385 |  | 0
2. | 2 | Izkop zemljine III.ktg za kanalske rove, propuste, jaške širine do 2.5 m, globine do 2.0 m strojno, planiranje dna ročno (Vključno z nakladanjem za odvoz na deponio.) | m3 | 416 |  | 0
2. | 3 | Izkop zemljine III.ktg za kanalske rove, propuste, jaške širine do 2.5 m, globine nad 2.0 m strojno, planiranje dna ročno (Komplet z nakladanjem, odvozom in deponiranjem na lokalno deponijo za kasnejšo vgradnjo. Deponijo zagotovi izvajalec.) | m3 | 118 |  | 0
2. | 4 | Planiranje dna jarka | m2 | 400 |  | 0
2. | 5 | Dobava in vgrajevanje gramoznega materiala (8 - 16 mm) za posteljico debeline 15cm in zasip nad temenom cevi 30 cm z ročnim nabijanjem (dobava iz gramoznice) | m3 | 379 |  | 0
2. | 6 | Zasip jarka in gradbene jame z izbranim materialom od izkopa s komprimiranjem v plasteh po 30 cm (Vključno z nakladanjem, dovozom in vgrajevanjem. Dovoz iz lokalne deponije za kasnejšo vgradnjo.) | m3 | 503 |  | 0
2. | 7 | Odvoz odvečnega materiala od izkopa v deponijo na razdaljo do 15 km, razprostiranje materiala in stroški deponije (Nakladanje zajeto v postavki izkopa. Volumen je podan kot volumen materiala pred izkopom.) | m3 | 416 |  | 0
|  | SKUPAJ ZEMELJSKA DELA: |  |  |  | 0
3. |  | GRADBENA DELA
3. | 1 | Izdelava tlaka iz lomljenca deb. 16-32 cm na podložnem betonu C16/20 debeline 10-20 cm. Stiki zaliti s cementno malto 1:2 - zavarovanja iztokov | m2 | 76 |  | 0
3. | 2 | Izdelava vodotesne kanalizacije iz armiranih poliesterskih cevi DN 200mm, SN 10000 | m1 | 199 |  | 0
3. | 3 | Izdelava vodotesne kanalizacije iz armiranih poliesterskih cevi DN 250mm, SN 10000 | m1 | 196 |  | 0
3. | 4 | Izdelava vodotesne kanalizacije iz armiranih poliesterskih cevi DN 300mm, SN 10000 | m1 | 54 |  | 0
3. | 5 | Izdelava vodotesne kanalizacije iz armiranih poliesterskih cevi DN 400mm, SN 10000 | m1 | 78.6 |  | 0
3. | 6 | Izdelava jaška iz armiranega poliestra, krožnega prereza 600mm, komplet z AB temeljem C16/20 in AB vencem C25/ 30, globine do 1,5 m | kd | 5 |  | 0
3. | 7 | Izdelava jaška iz armiranega poliestra, krožnega prereza 800mm, komplet z AB temeljem C16/20 in AB vencem C25/ 30, globine do 1,5 m | kd | 5 |  | 0
3. | 8 | Izdelava jaška iz armiranega poliestra, krožnega prereza 1000mm, komplet z AB temeljem C16/20 in AB vencem C25/ 30, globine od 1.5 do 2 m | kd | 4 |  | 0
3. | 9 | Izdelava jaška iz armiranega poliestra, krožnega prereza 1000mm, komplet z AB temeljem C16/20 in AB vencem C25/ 30, globine od 2 do 2.5 m | kd | 1 |  | 0
3. | 10 | Izdelava jaška iz armiranega poliestra, krožnega prereza 1000mm, komplet z AB temeljem C16/20 in AB vencem C25/ 30, globine od 3.5 do 4.0 m | kd | 4 |  | 0
3. | 11 | Izdelava prepadnega jaška iz armiranega poliestra, krožnega prereza 1000mm, komplet z AB temeljem C16/20 in AB vencem C25/ 30, globine od 3.5 do 4.0 m | kd | 1 |  | 0
3. | 12 | Dobava in vgraditev pokrova iz duktilne litine krožnega prereza 600 mm, z nosilnostjo 250 Kn | kd | 5 |  | 0
3. | 13 | Dobava in vgraditev pokrova iz duktilne litine krožnega prereza 600 mm, z nosilnostjo 400 Kn | kd | 15 |  | 0
3. | 14 | Dobava in vgradnja kanalet z vgrajenim padcem (kot npr.: Faserfix Super 200) (dolžina enega segmenta 1,0 m, dolžina odseka do 20 m) komplet z LTŽ rešetko nosilnosti 400 kN, peskolovi dolžine 0,50 m, zaključnimi stenami in vgradnim materialom | m1 | 324 |  | 0
3. | 15 | Dobava, dostava in vgrajevanje (izkop, podložni beton, pokrovi 400 kN, distančniki, spust in zasip) koalescenčnega separatorja ogljikovodikov z by-passom kapacitete čiščenja 20 l/s in maksimalnim pretokom 200 l/s - LO1 | kd | 1 |  | 0
3. | 16 | Izdelava iztočne glave krožnega prereza iz cementnega betona preseka 400 mm komplet | kd | 1 |  | 0
|  | SKUPAJ GRADBENA DELA: |  |  |  | 0
4. |  | OSTALA DELA
4. | 1 | Dopolnitev katastra kanalizacije | m1 | 528 |  | 0
4. | 2 | Projektantski nadzor | ur | 16 |  | 0
4. | 3 | Upravljalski nadzor (ViK Nova Gorica) pri gradnji (nadzor tehnik-inženir). | ur | 30 |  | 0
4. | 4 | Geološko-geomehanski nadzor | ur | 16 |  | 0
4. | 5 | Izdelava projekta PID in NOV | ur | 114 |  | 0
|  | SKUPAJ OSTALA DELA: |  |  |  | 0
IV. |  | VODOVOD
REKAPITULACIJA VODOVOD
Zap. št. |  | Opis del |  |  |  | Vrednost v EUR brez DDV
1. |  | PREDDELA IN RUŠITVENA DELA |  |  |  | 0
2. |  | ZEMELJSKA DELA |  |  |  | 0
3. |  | DOBAVA IN MONTAŽA VODOVODNEGA MATERIALA |  |  |  | 0
4. |  | GRADBENA DELA |  |  |  | 0
5. |  | OSTALA DELA |  |  |  | 0
|  | SKUPAJ VODOVOD: |  |  |  | 0
VODOVOD
Opomba: Vsi volumni so podani kot volumni pred izkopom oziroma, kot volumni vgrajenega in ustrezno komprimiranega materiala.
1. |  | PREDDELA IN RUŠITVENA DELA
1. | 1 | Zakolicba trase vodovoda z niveliranjem | m1 | 322 |  | 0
1. | 2 | Naprava gradbenih profilov z zavarovanjem | kd | 5 |  | 0
1. | 3 | Zakoličba obstoječih komunalnih naprav in oznacitev - na območju predvidenega posega | kd | 1 |  | 0
1. | 4 | Izvedba prevezave obstoječega vodovoda na novo zgrajeni vodovod | kd | 1 |  | 0
|  | SKUPAJ PREDDELA IN RUŠITVENA DELA: |  |  |  | 0
2. |  | ZEMELJSKA DELA
2. | 1 | Izkop zemljine III.ktg za kanalske rove, propuste, jaške širine do 2.5 m, globine do 2.0 m strojno, planiranje dna ročno (Komplet z nakladanjem, odvozom in deponiranjem na lokalno deponijo za kasnejšo vgradnjo. Deponijo zagotovi izvajalec.) | m3 | 306 |  | 0
2. | 2 | Izkop zemljine III.ktg za kanalske rove, propuste, jaške širine do 2.5 m, globine do 2.0 m strojno, planiranje dna ročno (Vključno z nakladanjem za odvoz na deponio.) | m3 | 177 |  | 0
2. | 3 | Planiranje dna jarka | m2 | 194 |  | 0
2. | 4 | Dobava in vgrajevanje gramoznega materiala (8 - 16 mm) za posteljico debeline 10cm+1/10 DN in zasip nad temenom cevi 15 cm z ročnim nabijanjem (dobava iz gramoznice) | m3 | 55 |  | 0
2. | 5 | Zasip jarka in gradbene jame z izbranim materialom od izkopa s komprimiranjem v plasteh po 30 cm (Vključno z nakladanjem, dovozom in vgrajevanjem. Dovoz iz lokalne deponije za kasnejšo vgradnjo.) | m3 | 306 |  | 0
2. | 6 | Odvoz odvečnega materiala od izkopa v deponijo na razdaljo do 15 km, razprostiranje materiala in stroški deponije (Nakladanje zajeto v postavki izkopa. Volumen je podan kot volumen materiala pred izkopom.) | m3 | 177 |  | 0
|  | SKUPAJ ZEMELJSKA DELA: |  |  |  | 0
3. |  | DOBAVA IN MONTAŽA VODOVODNEGA MATERIALA
3. | 1 | Dobava in montaža vodovodnih cevi iz nodularne litine(NL, K9) komplet s sidrnim spojnim materialom, tlacnim preizkusom in dezinfekcijo DN=100mm | m1 | 316 |  | 0
3. | 2 | Dobava in montaža vodovodnih cevi iz nodularne litine(NL, K9) komplet s sidrnim spojnim materialom, tlacnim preizkusom in dezinfekcijo DN=80mm | m1 | 6 |  | 0
3. | 3 | Dobava in polaganje opozorilnega PVC traku nad cevovodom | m1 | 322 |  | 0
3. | 4 | Dobava in montaža fazonskih komadov (1x MMB DN 100/100, 5x MMA DN 100/80, 1x E DN 100, 2x E DN 80, 2x F DN 80, 3x FF DN 80 L=500, 3x N DN 80, 2x X DN 80, 3x MMQ DN 100 (90°), 2x MMK DN 100 (45°)) | kg | 489.5 |  | 0
3. | 5 | Dobava, raznos, spuščanje v jarek in montaža nadzemnega požarnega hidranta DN 80 mm (spojka tipa A) | kd | 3 |  | 0
3. | 6 | Dobava in montaža zasuna DN 80 s cestno kapo | kd | 5 |  | 0
3. | 7 | Dobava in montaža tablic za označevanje hidrantov, zračnikov in zasunov | kd | 5 |  | 0
3. | 8 | Horizontalni lomi (sidrni betonski bloki) iz C20/25 | kd | 5 |  | 0
|  | SKUPAJ DOBAVA IN MONTAŽA VODOVODNEGA MATERIALA: |  |  |  | 0
4. |  | GRADBENA DELA
4. | 1 | Izvedba zaščite vodovodne cevi na križanju s kanalizacijo z zaščitno cevjo iz armiranega poliestra preseka 300 mm (SN10000) z obbetoniranjem in glinenim nabojem | m1 | 18 |  | 0
4. | 2 | Čiščenje in spiranje kanalizacije pred izvedbo preizkusov | m1 | 322 |  | 0
4. | 3 | Preizkus vodotesnosti položenih kanalizacijskih cevi po navodilih proizvajalca in projektanta | m1 | 322 |  | 0
|  | SKUPAJ GRADBENA DELA: |  |  |  | 0
5. |  | OSTALA DELA
5. | 1 | Dopolnitev katastra vodovoda | m1 | 322 |  | 0
5. | 2 | Projektantski nadzor | ur | 10 |  | 0
5. | 3 | Upravljalski nadzor (ViK Nova Gorica) pri gradnji (nadzor tehnik-inženir). | ur | 30 |  | 0
5. | 4 | Geološko-geomehanski nadzor | ur | 10 |  | 0
5. | 5 | Izdelava projekta PID in NOV | ur | 68 |  | 0
|  | SKUPAJ OSTALA DELA |  |  |  | 0

## A.6 SERV. STAV. -NOT. OPREMA (hidden)
A. 6 |  | SERVISNA STAVBA - NOTRANJA OPREMA
REKAPITULACIJA SERVISNA STAVBA - NORTRANJA OPREMA
Zap. št. |  | Opis del |  |  |  | Vrednost v EUR brez DDV
I. |  | POHIŠTVENA OPREMA |  |  |  | 0
II. |  | OPREMA PROSTORA LABORATORIJA |  |  |  | 0
III. |  | OPREMA PROSTOROV DELAVNIC IN GARAŽE |  |  |  | 0
|  | SKUPAJ SERVISNA STAVBA - NOTRANJA OPREMA: |  |  |  | 0
I. |  | POHIŠTVENA OPREMA
REKAPITULACIJA POHIŠTVENA OPREMA
Zap. št. |  | Opis del |  |  |  | Vrednost v EUR brez DDV
1. |  | Prostor 5 - garderoba ženske |  |  |  | 0
2. |  | Prostor 9 - garderoba moški |  |  |  | 0
3. |  | Prostor 12 - garderoba šoferji |  |  |  | 0
4. |  | Prostor 13 - sejna soba |  |  |  | 0
5. |  | Prostor 14 - čajna kuhinja |  |  |  | 0
6. |  | Prostor 7 - pisarna |  |  |  | 0
7. |  | Prostor 10 - pisarna |  |  |  | 0
8. |  | Prostor 11 - vodja ČN |  |  |  | 0
9. |  | Prostor 12 - pisarna |  |  |  | 0
10. |  | Prostor 13 - pisarna |  |  |  | 0
11. |  | Prostor 14 - pisarna |  |  |  | 0
12. |  | Prostor 15 - pisarna |  |  |  | 0
13. |  | Prostor 16 - pisarna |  |  |  | 0
14. |  | Prostor 17 - pisarna |  |  |  | 0
15. |  | Prostor 18 - arhiv |  |  |  | 0
|  | SKUPAJ POHIŠTVENA OPREMA: |  |  |  | 0
Opombe:
| 1. | PRITLIČJE, PROSTOR 13 SEJNA SOBA - NADSTROPJE, PROSTOR 11 - VODJA ČN
Podnožje miz je sestavljeno iz kovinskih koničnih nog premera 20/40 mm debeline 2mm, ki so preko visokotlačnih litih aluminjastih rok pritrjene na kovinski okvir 50x30 mm debeline 2mm. Podnožje mora biti površinsko obdelano s prašnim barvanjem. Vidni obodi omar in predalnikov ter mizne plošče morajo biti izdelani iz furniranih vlaknenih plošč debeline 10 in18 mm. Vrata omar in čelnice predalnikov morajo biti iz vlaknenih lesenih plošč debeline 18 mm, strukturno lakiranih v črno. Notranji obodi omar so iz 18 mm debele iverne plošče oplementitene z melaminsko folijo v črni barvi, zaključeni z ABS robovi. Noge miz morajo imeti fino nastavitev višine. Vse kot npr. program Spyn x proizvajalca Gonzaga - pro d.o.o. Ponudnik mora za pisarniško pohištvo k ponudbi priložiti prospekt ali tehnično skico ponujene opreme.
| 2. | ČAJNA KUHINJA
Čajna kuhinja je izdelana iz iverala oplemenitenega z melaminsko folijo. Podpultne omare imajo PVC podnožje imitacija aluminij višine 10 cm. Točno izvedbo kuhinje dogovoriti s projektantom.
| 3. | NADSTROPJE, PROSTOR 7, 9, 10
Podnožje miz mora biti sestavljeno iz kovinskih koničnih nog premera 20/40 mm debeline 2mm, ki so preko visokotlačnih litih aluminjastih rok pritrjene na kovinski okvir 50x30 mm debeline 2cm. Podnožja morajo biti površinsko obdelana s prašnim barvanjem. Vsi leseni deli morajo biti izdelani iz 18 oziroma 25 mm debelih ivernih plošč oplemenitenih z melaminsko folijo, zaključeni z ABS robovi. Noge miz morajo imeti fino nastavitev višine. Strop in dno omar mora biti iz oplemenitene iverice debeline 25 mm, ostalo pa iz iverice18 mm (tudi hrbtišče). Vsi robovi morajo biti oblepljeni z ABS robom 2 mm (tudi s hrbtne strani). Vrata in ličnice predalnikov so vgrezni, tako da se vidijo robovi korpusov. Omare morajo biti na okroglih regulacijskih nogicah, predalniki pa na sivih kolesih. Steklena vrata omar morajo biti iz kaljenega stekla in vgrajena v aluminijastem okvirju. Vse kot npr. program Spyn e proizvajalca Gonzaga - pro d.o.o. Ponudnik mora za pisarniško pohištvo k ponudbi priložiti prospekt ali tehnično skico ponujene opreme.
| 4. | NADSTROPJE, PROSTOR 12, 13, 14, 15, 16
Mize morajo biti na kovinskem podnožju tip kot npr. KIM (kovinarstvo Žnidaršič) povezane z inštalacijskim kanalom. Mizne plošče morajo biti izdelane iz obojestransko oplemenitene iverice z ABS robovi 3 mm (dekor po izboru projektanta). Vsaka miza mora imeti izvrtino za kable z rozeto. Strop in dno omar mora biti iz oplemenitene iverice debeline 25 mm, ostalo pa iz iverice18 mm (tudi hrbtišče). Vsi robovi morajo biti oblepljeni z ABS robom 2 mm (tudi s hrbtne strani). Vrata in ličnice predalnikov so vgrezni, tako da se vidijo robovi korpusov. Omare mrajo biti na okroglih regulacijskih nogicah, predalniki pa na sivih kolesih. Steklena vrata omar morajo biti iz kaljenega stekla in vgrajena v aluminijastem okvirju. Police omar morajo biti premične. (vse kot oprema tip NANG proizvajalec Gonzaga pro d.o.o.). Ponudnik mora za pisarniško pohištvo k ponudbi priložiti prospekt ali tehnično skico ponujene opreme.
POHIŠTVENA OPREMA
Zap. št. |  | Opis del | Enota | Količina | Cena/enoto | Vrednost v EUR brez DDV
1. |  | Prostor 5 - garderoba ženske
1. | 1 | GARDEROBNA OMARA, TRIPREKATNA, NA KOVINSKIH NOGICAH VIŠINE 80 MM Z REGULACIJO VIŠINE, STRANICE IN HRBTIŠČE SO IZDELANI IZ 18MM DEBELE IVERNE PLOŠČE, OBDELANE Z VISOKOKAKOVOSTNIM IVERALOM, KOT NPR. FUNDERMAX, DNO IN STROP STA IZDELANA IZ 25MM DEBELE IVERNE PLOŠČE, VSI ROBOVI SO OBLEPLJENI Z ABS TRAKOM, ZAOKROŽENIM R3. 3 CILINDRIČNE KLJUČAVNICE Z DVEMA KLJUČEMA, VRATA OPREMLJENA S PREZRAČEVALNIMI LINAMI IN ETIKETNIM OKVIRJEM, VSAKA KABINA OPREMLJENA S POLICO IN OBESNIM DROGOM.
OZN. OG1
|  | 90x50xH190 | kos | 2 |  | 0
1. | 2 | KLOP, SEDEŽNI DEL IVERAL OPLEMENTITEN Z ULTRAPASOM, ROB ABS, PODNOŽJE IZ POHIŠTVENE CEVI 30x30MM
OZN. KLOP2
|  | 100x30x40 | kos | 1 |  | 0
1. | 3 | KOŠ ZA SMETI, KOVINSKI IZ PERFORIRANE PLOČEVINE, KOT NPR. INKO PROIZVAJALCA KROMA
|  | Ø25xH32 | kos | 1 |  | 0
1. | 4 | POSODA ZA DEŽNIKE, KOVINSKA IZ PERFORORANE PLOČEVINE, KOT NPR. INKO PROIZVAJALCA KROMA
|  | Ø25xH42 | kos | 1 |  | 0
|  | SKUPAJ Prostor 5 - garderoba ženske: |  |  |  | 0
2. |  | Prostor 9 - garderoba moški
2. | 1 | GARDEROBNA OMARA, TRIPREKATNA, NA KOVINSKIH NOGICAH VIŠINE 80 MM Z REGULACIJO VIŠINE, STRANICE IN HRBTIŠČE SO IZDELANI IZ 18MM DEBELE IVERNE PLOŠČE, OBDELANE Z VISOKOKAKOVOSTNIM IVERALOM, KOT NPR. FUNDERMAX, DNO IN STROP STA IZDELANA IZ 25MM DEBELE IVERNE PLOŠČE, VSI ROBOVI SO OBLEPLJENI Z ABS TRAKOM, ZAOKROŽENIM R3. 3 CILINDRIČNE KLJUČAVNICE Z DVEMA KLJUČEMA, VRATA OPREMLJENA S PREZRAČEVALNIMI LINAMI IN ETIKETNIM OKVIRJEM, VSAKA KABINA OPREMLJENA S POLICO IN OBESNIM DROGOM.
OZN. OG1
|  | 90x50xH190 | kos | 7 |  | 0
2. | 1 | KLOP, SEDEŽNI DEL IVERAL, OPLEMENTITEN Z ULTRAPASOM, ROB ABS,PODNOŽJE IZ POHIŠTVENE CEVI 30x30MM
OZN. KLOP1
|  | 120x40xH40 | kos | 2 |  | 0
2. | 3 | KOŠ ZA SMETI, KOVINSKI IZ PERFORIRANE PLOČEVINE, KOT NPR. INKO PROIZVAJALCA KROMA
|  | Ø25xH32 | kos | 1 |  | 0
2. | 4 | POSODA ZA DEŽNIKE, KOVINSKA IZ PERFORORANE PLOČEVINE, KOT NPR. INKO PROIZVAJALCA KROMA
|  | Ø25xH42 | kos | 1 |  | 0
|  | SKUPAJ Prostor 9 - garderoba moški: |  |  |  | 0
3. |  | Prostor 12 - garderoba šoferji
3. | 1 | GARDEROBNA OMARA, TRIPREKATNA, NA KOVINSKIH NOGICAH VIŠINE 80 MM Z REGULACIJO VIŠINE, STRANICE IN HRBTIŠČE SO IZDELANI IZ 18MM DEBELE IVERNE PLOŠČE, OBDELANE Z VISOKOKAKOVOSTNIM IVERALOM, KOT NPR. FUNDERMAX, DNO IN STROP STA IZDELANA IZ 25MM DEBELE IVERNE PLOŠČE, VSI ROBOVI SO OBLEPLJENI Z ABS TRAKOM, ZAOKROŽENIM R3. 3 CILINDRIČNE KLJUČAVNICE Z DVEMA KLJUČEMA, VRATA OPREMLJENA S PREZRAČEVALNIMI LINAMI IN ETIKETNIM OKVIRJEM, VSAKA KABINA OPREMLJENA S POLICO IN OBESNIM DROGOM.
OZN. OG1
|  | 90x50xH190 | kos | 5 |  | 0
3. | 2 | KLOP, SEDEŽNI DEL IVERAL, OPLEMENTITEN Z ULTRAPASOM, ROB ABS, PODNOŽJE IZ POHIŠTVENE CEVI 30x30MM
OZN. KLOP1
|  | 120x40xH40 | kos | 1 |  | 0
3. | 3 | KOŠ ZA SMETI, KOVINSKI IZ PERFORIRANE PLOČEVINE, KOT NPR. INKO PROIZVAJALCA KROMA
|  | Ø25xH32 | kos | 1 |  | 0
3. | 4 | POSODA ZA DEŽNIKE, KOVINSKA IZ PERFORORANE PLOČEVINE, KOT NPR. INKO PROIZVAJALCA KROMA
|  | Ø25xH42 | kos | 1 |  | 0
|  | SKUPAJ Prostor 12 - garderoba šoferij: |  |  |  | 0
4. |  | Prostor 13 - sejna soba
4. | 1 | MIZA KONFERENČNA OKROGLA, MIZNA PLOŠČA STEKLO MAT, PODNOŽJE KOVINSKO
OZN. M10
|  | fi120xH75 | kos | 1 |  | 0
4. | 2 | OMARA GARDEROBNA NA KOVINSKIH NOGICAH VIŠINE 80 MM Z REGULACIJO VIŠINE, STRANICE IN HRBTIŠČE SO IZDELANI IZ 18MM DEBELE IVERNE PLOŠČE, DNO IN STROP STA IZDELANA IZ 25MM DEBELE IVERNE PLOŠČE, VSI ROBOVI SO OBLEPLJENI Z ABS TRAKOM ZAOKROŽENIM R3
OZN. OG2
|  | 360x30xH200 | kos | 1 |  | 0
4. | 3 | STOL KONFERENČNI Z ROČNIMI OPIRALI, OGRODJE KROM, SEDEŽ IN NASLON TAPECIRANA KOT. NPR. RENNA
|  | OZN. S2 | kos | 6 |  | 0
4. | 4 | KOŠ ZA SMETI, KOVINSKI IZ PERFORIRANE PLOČEVINE, KOT NPR. INKO PROIZVAJALCA KROMA
|  | Ø25xH32 | kos | 1 |  | 0
|  | SKUPAJ Prostor 13 - sejna soba: |  |  |  | 0
5. |  | Prostor 14 - čajna kuhinja
5. | 1 | KUHINJA ČAJNA Z VGRADNIMI ELELENTI: POLOVIČNO STEKLOKERAMIČNO PLOŠČO, ENOJNO KORITO Z OCEJALNIOKOM, PIPO, PODPULNTIM VGRADNIM HLADILNIKOM. DOLŽINA PULTA JE 220CM. POD KORITOM JE PROSTOR NAMENJEN ZA SMETI. VISEČE OMARICE SO PO CELOTNI DOLŽINI NIZA, GLOBINE 32CM, VIŠ. MIN. 65 CM, VMESNE POLICE SO IZ KALJENEGA STEKLA. NAD KUHALNO PLOŠČO JE VGRAJENA NEONSKA SVETILKA V STEKLENI POLICI. STRANICE ELEMENTOV SO IVERICA DEB. 2CM, FRONTE SO MEDIAPAN. PULT JE ULTRAPAS.
OZN. ČK
|  | 220x60xH85 | kos | 1 |  | 0
5. | 2 | MIZA JEDILNIŠKA, MIZNA PLOŠČA IZDELANA IZ IVERALA OPLEMENITENA Z ULTRAPASOM, ROB ABS ZAOKROŽEN R3 MM, PODNOŽJE ŠTIRI KVADRATNE KOVINSKE NOGE
OZN. MJ
|  | 120x80xH75 | kos | 2 |  | 0
5. | 3 | STOL LESENI, IZDELANA IZ LAKIRANE VEZANE PLOŠČE, OBLIKA MONOLITNA, PODNOŽJE ŠTIRI OKROGLE NOGE BARVANE V SIVO
|  | OZN. S2 | kos | 8 |  | 0
5. | 4 | KOŠ ZA SMETI, KOVINSKI IZ PERFORIRANE PLOČEVINE, KOT NPR. INKO PROIZVAJALCA KROMA
|  | Ø25xH32 | kos | 1 |  | 0
|  | SKUPAJ Prostor 14 - čajna kuhinja: |  |  |  | 0
6. |  | Prostor 7 - pisarna
6. | 1 | MIZA PISALNA
OZN. M2
|  | 200x80xH75 | kos | 2 |  | 0
6. | 2 | PREDALNIK S 3 PREDALI, NA KOLESIH, KLJUČAVNICA
OZN. PR
|  | 43x55xH59 | kos | 2 |  | 0
6. | 3 | OMARA VISOKA, VSE KOT NPR. PROGRAM SPYN E PROIZVAJALCA GONZAGA - PRO D.O.O.
OZN. O6
|  | 80x42xH200 | kos | 4 |  | 0
6. | 4 | STOL PISARNIŠKI NA KOLESIIH, Z NASTAVLJIVIMI ROČNIMI OPIRALI, TAPECIRANJE RENNA, KOT NPR. STOL TEX SLIM, PROIZVAJALCA DONAR D.O.O.
|  | OZN. S3 | kos | 2 |  | 0
6. | 5 | KOŠ ZA SMETI, KOVINSKI IZ PERFORIRANE PLOČEVINE, KOT NPR. INKO PROIZVAJALCA KROMA
|  | Ø25xH32 | kos | 2 |  | 0
6. | 6 | STOJALO GARDEROBNO KOVINSKO, KOT NPR. ARS, PROIZVAJALCA KROMA | kos | 1 |  | 0
|  | SKUPAJ Prostor 7 - pisarna: |  |  |  | 0
7. |  | Prostor 10 - pisarna
7. | 1 | MIZA PISALNA
OZN. M2
|  | 200x80xH75 | kos | 2 |  | 0
7. | 2 | PREDALNIK S 3 PREDALI, NA KOLESIH, KLJUČAVNICA
OZN. PR
|  | 43x55xH59 | kos | 2 |  | 0
7. | 3 | OMARA VISOKA, VSE KOT NPR. PROGRAM SPYN E PROIZVAJALCA GONZAGA - PRO D.O.O.
OZN. O6
|  | 80x42xH200 | kos | 6 |  | 0
7. | 4 | OMARA VISOKA, SPODNJI DEL LESENA VRATA, ZGORNJI DEL STEKLENA VRATA V AL. OKVIRJU, , VSE KOT NPR. PROGRAM SPYN E PROIZVAJALCA GONZAGA - PRO D.O.O.
OZN. O10
|  | 80x42xH200 | kos | 3 |  | 0
7. | 5 | STOL PISARNIŠKI NA KOLESIIH, Z NASTAVLJIVIMI ROČNIMI OPIRALI, TAPECIRANJE RENNA, KOT NPR. STOL TEX SLIM, PROIZVAJALCA DONAR D.O.O.
|  | OZN. S3 | kos | 2 |  | 0
7. | 6 | STOL KONFERENČNI Z ROČNIMI OPIRALI, OGRODJE KROM, TAPECIRANJE RENNA
|  | OZN. S2 | kos | 2 |  | 0
7. | 7 | KOŠ ZA SMETI, KOVINSKI IZ PERFORIRANE PLOČEVINE, KOT NPR. INKO PROIZVAJALCA KROMA
|  | Ø25xH32 | kos | 2 |  | 0
7. | 8 | STOJALO GARDEROBNO KOVINSKO, KOT NPR. ARS, PROIZVAJALCA KROMA | kos | 1 |  | 0
|  | SKUPAJ Prostor 10 - pisarna: |  |  |  | 0
8. |  | Prostor 11 - vodja ČN
8. | 1 | MIZA PISALNA
OZN. M4
|  | 200x80xH75 | kos | 1 |  | 0
8. | 2 | MIZA PRIKLJUČNA
OZN. M5
|  | 118x60xH75 | kos | 1 |  | 0
8. | 3 | MIZA KONFERENČNA
OZN. M1
|  | 220x100xH75 | kos | 1 |  | 0
8. | 4 | PREDALNIK S 3 PREDALI, NA KOLESIH, KLJUČAVNICA
OZN. PR
|  | 45x57xH55 | kos | 1 |  | 0
8. | 5 | PREDALNIK KARTOTEČNI, KLJUČAVNICA
OZN. O2
|  | 122x42xH75 | kos | 1 |  | 0
8. | 6 | OMARA SREDNJA
OZN. O3
|  | 80x42xH120 | kos | 4 |  | 0
8. | 7 | OMARA VISOKA, VSE KOT NPR. PROGRAM SPYN X PROIZVAJALCA GONZAGA - PRO D.O.O.
OZN. O4
|  | 80x42xH200 | kos | 1 |  | 0
8. | 8 | PLATNO PROJEKCIJSKO
OZN. PP
|  | 180x180 | kos | 1 |  | 0
8. | 9 | STOL PISARNIŠKI NA KOLESIH Z VIŠJIM NASLONOM, ROČNA OPIRALA NASTAVLJIVA PO VIŠINI, TAPECIRANJE RENNA KOT NPR. ALIEN XL, PROIZVAJALCA DONAR D.O.O.
|  | OZN. ST4 | kos | 1 |  | 0
8. | 10 | STOL KONFERENČNI Z ROČNIMI OPIRALI, OGRODJE KROM, TAPECIRANJE RENNA
|  | OZN. S2 | kos | 6 |  | 0
8. | 11 | KOŠ ZA SMETI, KOVINSKI IZ PERFORIRANE PLOČEVINE, KOT NPR. INKO PROIZVAJALCA KROMA
|  | Ø25xH32 | kos | 1 |  | 0
8. | 12 | STOJALO GARDEROBNO KOVINSKO, KOT NPR. ARS, PROIZVAJALCA KROMA | kos | 1 |  | 0
|  | SKUPAJ Prostor 11 - vodja ČN: |  |  |  | 0
9. |  | Prostor 12 - pisarna
9. | 1 | MIZA PISALNA
OZN. M6
|  | 180x80xH75 | kos | 1 |  | 0
9. | 2 | PREDALNIK S 3 PREDALI, NA KOLESIH, KLJUČAVNICA
OZN. PR
|  | 42x60xH62 | kos | 1 |  | 0
9. | 3 | OMARA VISOKA, VSE KOT NPR. PROGRAM NANG PROIZVAJALCA GONZAGA - PRO D.O.O.
OZN. O6
|  | 80x42xH200 | kos | 2 |  | 0
9. | 4 | OMARA VISOKA POLOVIČNA, VSE KOT NPR. PROGRAM NANG PROIZVAJALCA GONZAGA - PRO D.O.O.
OZN. O6
|  | 40x42xH200 | kos | 1 |  | 0
9. | 5 | STOL PISARNIŠKI NA KOLESIIH, Z NASTAVLJIVIMI ROČNIMI OPIRALI, TAPECIRANJE RENNA, KOT NPR. STOL TEX SLIM, PROIZVAJALCA DONAR D.O.O.
|  | OZN. S3 | kos | 1 |  | 0
9. | 6 | KOŠ ZA SMETI, KOVINSKI IZ PERFORIRANE PLOČEVINE, KOT NPR. INKO PROIZVAJALCA KROMA
|  | Ø25xH32 | kos | 1 |  | 0
9. | 7 | STOJALO GARDEROBNO KOVINSKO, KOT NPR. ARS, PROIZVAJALCA KROMA | kos | 1 |  | 0
|  | SKUPAJ Prostor 12 - pisarna: |  |  |  | 0
10. |  | Prostor 13 - pisarna
10. | 1 | MIZA PISALNA
OZN. M6
|  | 180x80xH75 | kos | 1 |  | 0
10. | 2 | PREDALNIK S 3 PREDALI, NA KOLESIH, KLJUČAVNICA
OZN. PR
|  | 42x60xH62 | kos | 1 |  | 0
10. | 3 | OMARA VISOKA
OZN. O6
|  | 80x42xH200 | kos | 2 |  | 0
10. | 4 | OMARA VISOKA POLOVIČNA
OZN. O6
|  | 40x42xH200 | kos | 1 |  | 0
10. | 5 | STOL PISARNIŠKI NA KOLESIIH, Z NASTAVLJIVIMI ROČNIMI OPIRALI, TAPECIRANJE RENNA, KOT NPR. STOL TEX SLIM, PROIZVAJALCA DONAR D.O.O.
|  | OZN. S3 | kos | 1 |  | 0
10. | 6 | KOŠ ZA SMETI, KOVINSKI IZ PERFORIRANE PLOČEVINE, KOT NPR. INKO PROIZVAJALCA KROMA
|  | Ø25xH32 | kos | 1 |  | 0
10. | 7 | STOJALO GARDEROBNO KOVINSKO, KOT NPR. ARS, PROIZVAJALCA KROMA | kos | 1 |  | 0
|  | SKUPAJ Prostor 13 - pisarna: |  |  |  | 0
11. |  | Prostor 14 - pisarna
11. | 1 | MIZA PISALNA
OZN. M6
|  | 180x80xH75 | kos | 1 |  | 0
11. | 2 | PREDALNIK S 3 PREDALI, NA KOLESIH, KLJUČAVNICA
OZN. PR
|  | 42x60xH62 | kos | 1 |  | 0
11. | 3 | OMARA VISOKA
OZN. O6
|  | 80x42xH200 | kos | 2 |  | 0
11. | 4 | OMARA VISOKA POLOVIČNA
OZN. O6
|  | 40x42xH200 | kos | 1 |  | 0
11. | 5 | STOL PISARNIŠKI NA KOLESIIH, Z NASTAVLJIVIMI ROČNIMI OPIRALI, TAPECIRANJE RENNA, KOT NPR. STOL TEX SLIM, PROIZVAJALCA DONAR D.O.O.
|  | OZN. S3 | kos | 1 |  | 0
11. | 6 | KOŠ ZA SMETI, KOVINSKI IZ PERFORIRANE PLOČEVINE, KOT NPR. INKO PROIZVAJALCA KROMA
|  | Ø25xH32 | kos | 1 |  | 0
11. | 7 | STOJALO GARDEROBNO KOVINSKO, KOT NPR. ARS, PROIZVAJALCA KROMA | kos | 1 |  | 0
|  | SKUPAJ Prostor 14 - pisarna: |  |  |  | 0
12. |  | Prostor 15 - pisarna
12. | 1 | MIZA PISALNA
OZN. M6
|  | 180x80xH75 | kos | 1 |  | 0
12. | 2 | PREDALNIK S 3 PREDALI, NA KOLESIH, KLJUČAVNICA
OZN. PR
|  | 42x60xH62 | kos | 1 |  | 0
12. | 3 | OMARA VISOKA, VSE KOT NPR. PROGRAM NANG PROIZVAJALCA GONZAGA - PRO D.O.O.
OZN. O6
|  | 80x42xH200 | kos | 2 |  | 0
12. | 4 | OMARA VISOKA POLOVIČNA, VSE KOT NPR. PROGRAM NANG PROIZVAJALCA GONZAGA - PRO D.O.O.
OZN. O6
|  | 40x42xH200 | kos | 1 |  | 0
12. | 5 | STOL PISARNIŠKI NA KOLESIIH, Z NASTAVLJIVIMI ROČNIMI OPIRALI, TAPECIRANJE RENNA, KOT NPR. STOL TEX SLIM, PROIZVAJALCA DONAR D.O.O.
|  | OZN. S3 | kos | 1 |  | 0
12. | 6 | KOŠ ZA SMETI, KOVINSKI IZ PERFORIRANE PLOČEVINE, KOT NPR. INKO PROIZVAJALCA KROMA
|  | Ø25xH32 | kos | 1 |  | 0
12. | 7 | STOJALO GARDEROBNO KOVINSKO, KOT NPR. ARS, PROIZVAJALCA KROMA | kos | 1 |  | 0
|  | SKUPAJ Prostor 15 - pisarna: |  |  |  | 0
13. |  | Prostor 16 - pisarna
13. | 1 | MIZA PISALNA
OZN. M6
|  | 180x80xH75 | kos | 1 |  | 0
13. | 2 | PREDALNIK S 3 PREDALI, NA KOLESIH, KLJUČAVNICA
OZN. PR
|  | 42x60xH62 | kos | 1 |  | 0
13. | 3 | OMARA VISOKA, VSE KOT NPR. PROGRAM NANG PROIZVAJALCA GONZAGA - PRO D.O.O.
OZN. O6
|  | 80x42xH200 | kos | 2 |  | 0
13. | 4 | OMARA VISOKA POLOVIČNA, VSE KOT NPR. PROGRAM NANG PROIZVAJALCA GONZAGA - PRO D.O.O.
OZN. O6
|  | 40x42xH200 | kos | 1 |  | 0
13. | 5 | STOL PISARNIŠKI NA KOLESIIH, Z NASTAVLJIVIMI ROČNIMI OPIRALI, TAPECIRANJE RENNA, KOT NPR. STOL TEX SLIM, PROIZVAJALCA DONAR D.O.O.
|  | OZN. S3 | kos | 1 |  | 0
13. | 6 | KOŠ ZA SMETI, KOVINSKI IZ PERFORIRANE PLOČEVINE, KOT NPR. INKO PROIZVAJALCA KROMA
|  | Ø25xH32 | kos | 1 |  | 0
13. | 7 | STOJALO GARDEROBNO KOVINSKO, KOT NPR. ARS, PROIZVAJALCA KROMA | kos | 1 |  | 0
|  | SKUPAJ Prostor 16 - pisarna: |  |  |  | 0
14. |  | Prostor 17 - pisarna
14. | 1 | PLATNO PROJEKCIJSKO ELEKTRODVIŽNO
OZN. PP
|  | 240x240 | kos | 1 |  | 0
14. | 2 | MIZA PISALNA NA ZLOŽLJIVEM PODNOŽJU
OZN. PR
|  | 140x80xH75 | kos | 9 |  | 0
14. | 3 | VOZIČEK ZA ZLOŽLJIVE MIZE
OZN. PR
|  | 180x80 | kos | 1 |  | 0
14. | 4 | OMARA VISOKA, VSE KOT NPR. PROGRAM SPYN X PROIZVAJALCA GONZAGA - PRO D.O.O.
OZN. O6
|  | 80x42xH200 | kos | 6 |  | 0
14. | 5 | STOL KONFERENČNI Z ROČNIMI OPIRALI, OGRODJE KROM, TAPECIRANJE RENNA
|  | OZN. S2 | kos | 18 |  | 0
14. | 6 | KOŠ ZA SMETI, KOVINSKI IZ PERFORIRANE PLOČEVINE, KOT NPR. INKO PROIZVAJALCA KROMA
|  | Ø25xH32 | kos | 1 |  | 0
14. | 7 | STOJALO GARDEROBNO KOVINSKO, KOT NPR. ARS, PROIZVAJALCA KROMA | kos | 2 |  | 0
|  | SKUPAJ Prostor 17 - pisarna: |  |  |  | 0
15. |  | Prostor 18 - arhiv
15. | 1 | Dobava kovinskih arhivskih regalov, globina stranice 300mm, dolžina nosilca police 800mm, višina stranice-regala 2400mm.
STRANICE REGALA: Stranice regala so polne izvedbe, robovi stranic so zapognjeni v kvadratne pokončne nosilce, na katerih se nahajajo luknje za nosilce polic v razmakih 20 mm. Stranice regalov in police se sestavljajo brez vijakov. Površina je zaščitena s suhoprašnim epoxy nanosom v barvi RAL 9002. Končne stranice na zunanji strani nimajo perforacij in delujejo kot dekorativne plošče. POLICE: Police so izdelane iz pločevine in so poljubno prestavljive po višini s korakom 20 mm. Najvišja polica je hkrati pokrov regala in je povsem enaka kot vse ostale police. Površina je zaščitena s suhoprašnim epoxy nanosom v barvi RAL 9002. DIAGONALNE OJAČITVE: Regali imajo na hrbtni strani križne diagonale ojačitve, ki zagotavljajo prečno stabilnost regala.
|  | Vsaka polica mora biti opremljena z žičnim premičnim nosilcem. (regali kot npr. TREVIS) | kos | 26 |  | 0
15. | 2 | Dobava ognjevarne omare, dimenzij (VxŠxG, mm) 1950 x 1260 x 550. Vrata omare so tristenske izvedbe (izdelava skladno s standardom DIN 4102, 30-minutna zaščita papirja pred ognjem. Zaklepanje, ključavnica z dvobradim ključem. Število polic 4. (npr. kot Trevis.) | kos | 1 |  | 0
|  | SKUPAJ Prostor 18 - arhiv: |  |  |  | 0
II. |  | OPREMA PROSTORA LABORATORIJA
REKAPITULACIJA OPREMA PROSTORA LABORATORIJA
Zap. št. |  | Opis del |  |  |  | Vrednost v EUR brez DDV
1. |  | LABORATORIJ 1 |  |  |  | 0
2. |  | LABORATORIJ 2 |  |  |  | 0
|  | SKUPAJ OPREMA PROSTORA LABORATORIJA: |  |  |  | 0
SPLOŠNO:
Ponudbena vrednost mora zajemati: Izdelavo projekta laboratorija ter izdelavo, dobavo in montažo laboratorijskega pohištva: Dobavo in postavitev digestorija, poddigestorijskih omaric, ognjevarne omare za vnetljive kemikalije ter omare za shranjevanje kislin in baz.
Izvedbo električnih ožičenj, priklopov in ozemljitev. Instalacijski priklopi vode in odtokov. Izvedbo cevovodov za potrebe digestorija, poddigestorijskih omaric, ognjevarne omare za vnetljive kemikalije ter omare za shranjevanje kislin in baz. Instalacijski priklopi zemeljskega plina. Instalacijski priklopi tehnološkega odsesavanja. Sistem tehnološkega odsesavanja (ventilatorji) in regulacija vleka.
Laboratorijsko pohištvo izdelano iz iveralov debeline 19 mm, obdelanih z melaminsko folijo. Fronte predalov in omaric obrobljene z 2 mm ABS obrobo. Vgrajeno pohištveno okovje, kot npr. Blum in Hetal. Stranice predalov kovinske, opremljene s kvalitetnimi kotalnimi vodili. Pod delovno ploščo teče vzdolž pohištvenih elementov okrasna letev (MDF), zaščitena z dvokomponentnim poliuretanskim lakom. Kovinski elementi (npr. kovinska podnožja pultov, ročaji in podobno) epoxi prašno zaščiteni. Korpusi elementov samostoječi na nivelirnih nogicah, izvedba z alu coklom. Obrobljeni so z 0,5 mm ABS obrobo. Tečaji vrat odpirajo 270 stopinj. Delovne površine pultov: kot npr. Trespa Toplab Plus in monolitna keramika s protirazlivnim robom. Vsa oprema laboratorija izvedena kot npr. tip "POLO" dobavitelja Mikro + Polo d.o.o.
OPREMA PROSTORA LABORATORIJA
1. |  | LABORATORIJ 1
1. | 1 | Kovinski digestorij dim. 1800/960/2300 (dxšxv), kot npr. tip VA180960, proizvod Flores Valles. | kos | 1 |  | 0
Oprema:
kovinsko zunanje ohišje prašno zaščiteno po RAL
7038
notranjost delovne komore izvedena z ADIPROL
zaščito, s širokim spektrom odpornosti na
kemikalije
delovna površina iz monolitne keramike s
protirazlivno obrobo po celotnem obodu 1 kos
armatura za hladno vodo s keramičnim izlivnim
|  | Koritom 1 kos | 1 kos |  |  | /
armatura za zemeljski plin 1 kos
|  | električna vtičnica 230 V, s pokrovom, nameščena | 1 kos |  |  | /
|  | na zunanjem panelu digestorija 4 kos | 1 kos |  |  | /
|  | svetilka izven delovnega prostora komore, s | 4 kos |  |  | /
svetilnostjo 500 lux 1 kos
|  | trodelno okno, varnostno steklo, s horizontalnim in | 1 kos |  |  | /
vertikalnim pomikom 1 kos
|  | upravljalna plošča s stikalom za vklop in izklop | 1 kos |  |  | /
ventilatorja ter razsvetljave, komplet z kontrolno
|  | enoto z vizualnim in akustičnim alarmom po EN | 1 kos |  |  | /
|  | 14175 1 kos | 1 kos |  |  | /
1. | 2 | Kovinska ognjevarna omara dim. 1100/500/600, kot npr. tip VBF.60.11.5-S, proizvod ASECOS. Požarna varnost 90 minut po R.E.I. 90. Omara mora biti izdelana v skladu z EN 14470 del 1. Namen je shranjevanje vnetljivih | kos | 1 |  | 0
kemikalij.
Oprema:
|  | - kovinski izvlečni predal | 1 kos |  |  | /
|  | - zaklepanje | 1 kos |  |  | /
|  | - protipožarna loputa | 1 kos |  |  | /
|  | - avtomati za zapiranje vrat | 1 kos |  |  | /
|  | - priklop na odsesavanje NW75 | 1 kos |  |  | /
1. | 3 | Kovinska ognjevarna omara dim. 590/500/600, kot npr. tip VBF.60.59.5-S, proizvod ASECOS. Požarna varnost 90 minut po R.E.I. 90. Omara mora biti izdelana v skladu z EN 14470 del 1. Namen je shranjevanje vnetljivih | kos | 1 |  | 0
kemikalij.
Oprema:
|  | - zaklepanje | 1 kos |  |  | /
|  | - protipožarna loputa | 1 kos |  |  | /
|  | - avtomati za zapiranje vrat | 1 kos |  |  | /
|  | - kovinska perforirana polica | 1 kos |  |  | /
|  | -kovinska lovilna posoda na dnu | 1 kos |  |  | /
- priklop na odsesavanje NW75
1. | 4 | Ognjevarna omara dim. 600/600/1970, kot npr. tip VBF.196.60, proizvod Asecos. Požarna varnost 90 min. po R.E.I. 90. Namen je shranjevanje vnetljivih kemikalij. Omara mora biti izdelana v skladu z EN 14470 del 1. | kos | 1 |  | 0
Oprema:
|  | - kovinska polica s protirazlivnim robom | 1 kos |  |  | /
|  | - avtomati za zapiranje vrat | 1 kos |  |  | /
|  | - protipožarna loputa | 1 kos |  |  | /
|  | - nastavek za priklop na prezračevanje NW75 | 1 kos |  |  | /
|  | - zaklepanje | 1 kos |  |  | /
|  | - lovilna posoda na dnu | 1 kos |  |  | /
1. | 5 | Kovinska shranjevalna omara za kisline in baze, dim. 600/600/2000, kot npr. tip SL.196.60, proizvod Asecos. | kos | 1 |  | 0
Oprema:
- izvlečna polica z odstranljivimi pladnji iz
|  | polipropilena | 6 kos |  |  | /
|  | - prekat za ločeno shranjevanje kislin in baz | 2 kos |  |  | /
|  | - zaklepanje | 1 kos |  |  | /
|  | - priklop na prezračevanje NW75. | 1 kos |  |  | /
1. | 6 | Sredinski delovni pult, monolitna keramika, dim. 4500/1600/900, s protirazlivno obrobo po celotnem obodu. Pult je na kovinskih »C« nosilcih. | kos | 1 |  | 0
Sanitarne instalacije:
|  | - korito, monolitna keramika, dim. 500/400/300 | 1 kos |  |  | /
|  | - izlivno keramično korito | 2 kos |  |  | /
|  | - mešalna baterija | 1 kos |  |  | /
|  | - armatura za plin | 1 kos |  |  | /
|  | - armatura za demineralizirano vodo | 2 kos |  |  | /
|  | - sifon | 3 kos |  |  | /
|  | - odcejalnik za steklovino | 1 kos |  |  | /
|  | Podpultni elementi: |  |  |  | /
|  | - dvokrilna instalacijska omarica dim. 900/550/900 | 1 kos |  |  | /
|  | - enokrilna omarica dim. 350/550/900 | 2 kos |  |  | /
|  | - dvokrilna omarica dim. 900/550/900 | 5 kos |  |  | /
|  | - dvokrilna omarica dim. 750/550/900 | 1 kos |  |  | /
|  | - predalnik s petimi predali dim. 450/550/900 | 2 kos |  |  | /
Nad pultom:
- reagenčne police, iveral, dim. 3200/350, z dvojnim
|  | elektrokanalom, z vgrajeno 16x vtičnico 230V | 1kpl |  |  | /
1. | 7 | Obstenski delovni pult, kot npr. Trespa Toplab Plus, dim. 4200/600/900 mm. | kos | 1 |  | 0
Podpultni elementi:
|  | - predalnik s tremi predali dim. 450/550/900 | 1 kos |  |  | /
|  | - dvokrilna omarica dim. 900/550/900 | 3 kos |  |  | /
1. | 8 | Obstenski delovni pult, kot npr. Trespa Toplab Plus, dim. 1200/800/900 mm. | kos | 1 |  | 0
Podpultni elementi:
|  | - enokrilna omarica dim. 600/550/900 | 1 kos |  |  | /
|  | - enokrilna omarica dim. 450/550/900 | 1 kos |  |  | /
1. | 9 | Dvokrilna laboratorijska omara dim. 600/600/2000, s policami nastavljivimi po višini, s polnimi vrat | kos | 1 |  | 0
1. | 10 | Dvokrilna laboratorijska omara dim. 900/600/2000, s policami nastavljivimi po višini, s polnimi vrati.
|  | à 290,00 | kos | 3 |  | 0
1. | 11 | Stol, laboratorijski, ergonomski vrtiljak, stabilen, z nastavljivo dvižno višino od 590-720 mm. Stol je opremljen z obročem za noge. Sedalo in naslonjalo iz poliuretana, črne barve. | kos | 1 |  | 0
|  | SKUPAJ LABORATORIJ 1: |  |  |  | 0
2. |  | LABORATORIJ 2
2. | 1 | Sredinski delovni pult, monolitna keramika, dim. 3600/1600/900, s protirazlivno obrobo po celotnem obodu. Pult je na kovinskih »C« nosilcih. | kos | 1 |  | 0
Sanitarne instalacije:
|  | - korito, monolitna keramika, dim. 500/400/300 | 1 kos |  |  | /
|  | - mešalna baterija | 1 kos |  |  | /
|  | - armatura za demineralizirano vodo | 1 kos |  |  | /
|  | - sifon | 1 kos |  |  | /
|  | - odcejalnik za steklovino | 1 kos |  |  | /
Podpultni elementi:
|  | - dvokrilna instalacijska omarica dim. 900/550/900 | 1 kos |  |  | /
|  | - dvokrilna omarica dim. 700/550/900 | 1 kos |  |  | /
|  | - dvokrilna omarica dim. 900/550/900 | 5 kos |  |  | /
|  | - enokrilna omarica dim. 450/550/900 | 2 kos |  |  | /
Nad pultom:
- reagenčne police, iveral, dim. 2700/350, z dvojnim
|  | elektrokanalom, z vgrajeno 12x vtičnico 230V | 1kpl |  |  | /
2. | 2 | Obstenski delovni pult, kot npr. Trespa Toplab Plus, dim. 2200/750/900 mm. | kos | 1 |  | 0
Sanitarne instalacije:
|  | - PP korito dim. 500/400/300 | 1 kos |  |  | /
|  | - mešalna baterija | 1 kos |  |  | /
|  | - sifon | 1 kos |  |  | /
Podpultni elementi:
|  | - enokrilna instalacijska omarica dim. 600/550/900 | 1 kos |  |  | /
|  | - enokrilna omarica dim. 450/550/900 | 2 kos |  |  | /
2. | 3 | Antivibracijska tehtalna miza dim. 900/750/750, delovna površina melamin pf, z vgrajeno kamnito tehtalno ploščo dim. 450/460/60. | kos | 1 |  | 0
2. | 4 | Predalnik s tremi predali dim. 450/550/900 | kos | 1 |  | 0
2. | 5 | Stol, laboratorijski, ergonomski vrtiljak, stabilen, z nastavljivo dvižno višino od 590-720 mm. Stol je opremljen z obročem za noge. Sedalo in naslonjalo iz poliuretana, črne barve. | kos | 1 |  | 0
|  | SKUPAJ LABORATORIJ 2: |  |  |  | 0
III. |  | OPREMA PROSTOROV DELAVNIC IN GARAŽE
REKAPITULACIJA OPREMA PROSTOROV DELAVNIC IN GARAŽE
OPREMA PROSTOROV DELAVNIC IN GARAŽE
3. | 1 | Kovinska omara za čistila, dimenzij (VxŠxG, mm) = 1850x810x500, število vrat 2kos, število poolic 5kos. Notranjenost je razdeljena na dva dela ( en del opremljen s polico in drogom z obešalniki, drugi del pa le s policami, ki omogočajo štiri odlagalne površine) (npr. kot Trevis.) | kos | 2 |  | 0
3. | 3 | Kovinski skladiščni regali višina stranice 2000mm, globina stranice 600mm, dolžina stranice 1254mm. Odlagalna polica je v kovinska pocinkana. Število odlagalnih polic je 5kos/1regal, nosilnost posamezne police je 200 kg. (regali kot npr. KIT Žižki) | kos | 14 |  | 0
3. | 4 | Kovinski skladiščni regali višina stranice 2500mm, globina stranice 600mm, dolžina stranice 1254mm. Odlagalna polica je v kovinska pocinkana. Število odlagalnih polic je 5kos/1regal, nosilnost posamezne police je 200 kg. (regali kot npr. KIT Žižki) | kos | 18 |  | 0
3. | 5 | Dobava kovinska omara za delavnice, dimenzija VxŠxG (mm) 1950x950x600. Police/predali=2/2. Dvokrilna vrata. Oprema: Q-SYSTEM mali set. Model SPD 11D. (npr. kot Trevis.) | kos | 4 |  | 0
3. | 6 | Dobava kovinska omara za delavnice, dimenzija VxŠxG (mm) 1950x950x400. Police/predali=9/0. Dvokrilna vrata. Oprema: 25 box PB3, 20 box PB4. Model SPD 11 AP. (npr. kot Trevis.) | kos | 2 |  | 0
3. | 7 | Dobava kovinska omara za delavnice, dimenzija VxŠxG (mm) 1950x950x400. Police/predali=9/0. Dvokrilna vrata. Oprema: 25 box PB3, 20 box PB4. Model SPD 11 AP. (npr. kot Trevis.) | kos | 1 |  | 0
3. | 8 | Dobava kovinskega predalnika, dimenzije VxŠxG 1030x720x700 mm. Število predalov 6. Model DPO 02 C. (npr. kot Trevis.) | kos | 1 |  | 0
3. | 9 | Dobava kovinskega vozička, dimenzije VxŠxG=920x720x500 mm. Število predalov 4. Model DPV 01 B. Pregradniki za vozičke: DPV VND 11A -1kos, DPV VND 11B -1kos, DPV VND 12A -1kos, DPV VND 12B -1kos. (npr. kot Trevis.) | kos | 1 |  | 0
3. | 10 | Dobava delovne mize z seti, nosilnost delovne plošče 150kg, mere VxŠxG (mm) = 850x1500x750. Model: SET DPS 12. (npr. kot Trevis.) | kos | 4 |  | 0
3. | 11 | Dobava delovne mize z seti, nosilnost delovne plošče 150kg, mere VxŠxG (mm) = 850x1500x750. Model: SET DPJ 12. (npr. kot Trevis.) | kos | 4 |  | 0
3. | 12 | Dobava delovne mize z seti, nosilnost delovne plošče 150kg, mere VxŠxG (mm) = 850x2000x750. Model: SET DPJ 21.(npr. kot Trevis.) | kos | 1 |  | 0
3. | 13 | Dobava delovne mize z seti, nosilnost delovne plošče 150kg, mere VxŠxG (mm) = 1610x2000x750. Model: SET DPJ 23.(npr. kot Trevis.) | kos | 3 |  | 0
3. | 14 | Dobava zbiralnika za izrabljene oljne filtre s kolesci, velikost 120l. (npr. kot EKOL). | kos | 1 |  | 0
3. | 15 | Dobava zbiralnika za zaoljene krpe, velikost 30l. (npr. kot EKOL). | kos | 1 |  | 0
3. | 16 | Dobava zbiralnika za zaoljeno in drugo plastično embalažo, velikost 40l. (npr. kot EKOL). | kos | 1 |  | 0
3. | 17 | Dobava stojala za plastično embalažo. (npr. kot EKOL). | kos | 1 |  | 0
3. | 18 | Dobava zbiralnika za opadno olje, dvoplaščni, velikost 1000l. (npr. kot EKOL). | kos | 1 |  | 0
|  | SKUPAJ OPREMA PROSTOROV DELAVNIC IN GARAŽE: |  |  |  | 0

## REKAPITULACIJA SKUPAJ
INNORENEW CoE
REKAPITULACIJA - SKUPAJ
Poz. št. | Opis |  | Vrednost v EUR brez DDV | DDV | Vrednost v EUR z DDV
A. | GRADBENA DELA |  | 0
B. | OBRTNIŠKA DELA |  | 0
C. | KANALIZACIJA IN VODOVOD |  | 0
D. | STROJNE INŠTALACIJE |  | 0
E. | TP 20/0,4 kV in SN KABLOVOD |  | 0
F. | ELEKTRO INŠTALACIJE |  | 0
G. | ZUNANJA UREDITEV |  | 0
H. | KRAJINSKA AHITEKTURA |  | 0
E. | CESTA, JAVNA RAZSVETLJAVA IN ODVODNJAVANJE
| SKUPAJ (A+B+C+D+E+F+G+H) |  | 0
| NEPREDVIDENA IN REŽIJSKA DELA | 8% | 0
| SKUPAJ Z NEPREDVIDENIMI IN REŽIJSKIMI DELI |  | 0
| Popust v % (če obstaja) | 0% | 0
| KONČNA VREDNOST |  | 0 | 0 | 0
Ponudbena cena skladno z obrazcem ponudbe: ________________________________
Podpis: ______________________
v imenu: ______________________
pristojno pooblaščen za podpis ponudbe v imenu ponudnika: ______________________

## SPLOŠNO
SPLOŠNO
Enakovredni proizvodi
Kjer se v ponudbenem predračunu pojavljajo blagovne znamke ali tipi ali določila «na primer« ali »ali podobno« velja, da ponudnik lahko ponudi enakovredne proizvode, opremo ali materiale. Vsa navedena komercialna imena so navedena zgolj zaradi določitve zahtevane kvalitete, ki jo mora ponudnik izpolniti!
V primeru, da izvajalec ponudi proizvod ali material enakovreden tistemu, ki je določen v Ponudbenem predračunu in katerega vgradnja je potrjena s strani nadzornega inženirja, se bo smatralo da cene ponudbenega predračuna vključujejo vse obveznosti in stroške povezane z vgradnjo enakovrednega proizvoda ali materiala, vključno s projektiranjem, certifikati, atesti ter spremembami in dopolnili del.
Elemente popisa (opisi, formule, količine, specifikacije, itd.) ni dovoljeno spreminjati brez soglasja projektanta. Nedovoljene spremembe ponudbenega popisa niso veljavne. Šteje se, da popis in ponudba veljata v originalni, s strani naročnika predani obliki. V primeru ugotovitve napake v popisu (npr. napaka v formuli) je ponudnik dolžan o tem pravočasno obvesti naročnika, ki poskrbi za popravek razpisne dokumentacije.
Objekt mora dosegati zahteve za zrakotesnost v skladu z zakonodajo in zahtevami PURES.
Popis je celovit dokument le v kombinaciji z vsemi načrti (arhitektura, gradbene konstrukcije, elektro in strojne instalacije in drugi načrti ter elaborati). Zavezujoče je upoštevati tehnično poročilo, sestave konstrukcij (tlakov, streh, sten, fasad), sheme oken, vrat, risbe, detajle in priloge. Nujno je upoštevati tudi kombinacijo popisa s študijo požarne varnosti.
V popis so vnešeni le osnovni podatki o sestavnih delih objekta. Natančnejši opisi, način in kvaliteta izdelave, barve, velikost elementov, načini pritrjevanja, načini stikovanja z ostalimi elementi objekta, morebitna požarna varnost konstrukcij ali gradbenih elementov in podobno so razvidni iz prej naštetih sestavin projekta.
Vsa dela se izvajajo z dobavo vsega potrebnega materiala za izvedbo faze v posamezni postavki (če ni drugače navedeno), s pomožnimi deli, transporti do mesta vgradnje, v skladu z veljavnimi normativi Združenja gradbeništva Slovenije. Vse konstrukcije, izkopi in zasipi so obračunani v raščenem stanju, zato mora izvajalec pri odvozih na deponijo v ceni upoštevati faktor raztresa ( brez uveljavljanja dodatnih količin na faktor)
Ponudnik oz. izvajalec del mora pred izvedbo preučiti projektno dokumentacijo, vse nejasnosti odpraviti v dogovoru z investitorjem in projektantom ter izdelati terminski plan poteka dela.
V času gradnje je v sklopu ureditve gradbišča potrebno predvideti vsa potrebna zavarovanja pristopov. Terminski plan in dela je potrebno uskladiti (pred pričetkom in med gradnjo) z investitorjem.
Izvajalec lahko v pisnem soglasju s projektantom in nadzorom ponudi enakovredno rešitev izvedbe posamezne faze dela skladno z razpisnimi pogoji, vendar pri tem ne more uveljavljati zahtev po dodatnih stroških izvedbe oz. stroške morebitnih potreb po spremembi projektne dokumentacije krije sam. Prav tako krije sam dodatne stroške projektanta vezane na morebitno analizo predlogov ter eventuelne spremembe s tem povezanih rešitev (tudi v primeru zavrnitve predloga).
Varovanje objekta, okolice, transport materialov in ureditev gradbišča (dostop, označevanje,zavarovanje, potrebna infrastruktura za zaposlene,...) mora biti zajeto v enotnih cenah izvedbe.
Popolna ponudba za izvedbo GOI mora vsebovati tudi:
- vse stroške, ki zajemajo izvedbo del in materiala po popisu GOI del, popisom GOI del za izvedbo priključkov na komunalno, vodovodno, plinovodno, tk, kabelsko in elektro infrastrukturo
- vsi splošni in stalni stroški povezani z organizacijo in delom na gradbišču, organizacijo gradbišča, postavitev zaščitne ograje, postavitev tabel, varovanje gradbišča izven delovnega časa, postavitev prometne signalizacije ipd.
- transportni stroški v območju in izven območja gradbišča,
- splošni stroški pristojbin in davkov upravnih organov pri prijavi gradbišča, pridobivanja raznih dovoljenj in soglasij za izvedbo,
- stroški in pridobivanja soglasja za eventuelno zaporo cest,
- izvajalec si sam zagotovi potrebne priključke (npr. voda, elektrika) za potrebe izvajanja gradnje. Ta dela in te stroške potrebno zajeti v ponudbi
- stroški nakladanja in razkladanja odvoza odpadkov in ostalega materiala na stalno deponijo izvajalca, razkladanje, eventuelno razgrinjanje ter plačila vseh dovoljenj in potrebne komunalne in energetske pristojbine, sortiranje odpadkov na gradbišču (gradbiščni odpadki in odpadki od rušenja), stroški nakladanja, odvoza na registrirano stalno deponijo ter plačilo stroškov deponije in taks (če v postavki ni drugače določeno),
- vse stroške eventuelnega gretja prostorov s "tajfuni",
- pridobivanje vseh potrebnih soglasij in mnenj (tudi na fazo PZI od soglasodajalcev), vse meritve kvalitete in projektiranih parametrov vgrajenih materialov in naprav, vsa atestna dokumentacija, garancije in potrdila o vgrajenih materialih
- sprotno evidentiranje in predajo vseh, v načrte (v digitalni obliki) vnešenih sprememb in odstopanj od načrtov PZI med gradnjo (potrjenih s strani odgovornega vodje projekta, odgovornega projektanta arhitekture in odgovornega nadzornika)
- pridobivanja internih soglasij, interne meritve kvalitete vgrajenih materialov, atesti, garancije in potrdila vgrajenih materialov v pripravi dela prevzemnika del
- stroški, ki nastanejo zaradi prilagajanja teminskega plana izvedbe glede na obstoječe stanje
- stroški ureditve in organizacije gradbišča in izvajanja ukrepov za zagotavljanje varnosti in zdravja pri delu, imenovanju koordinatorja varstva pri delu ter izdelava elaborata varstva pri delu,
- izdelavo vseh v tehničnem poročilu in popisu navedenih vzorcev
- Izdelavo dokazil o zanesljivosti in vsa potrebna spremljajoča dela, skladno z veljavno zakonodajo.
- Izvajalec je dolžan pred dobavo, izdelavo in montažo izdelati vzorce v merilu 1:1 za elemente, ki jih zahteva projektant ali investitor
Vrednost izdelave vzorcev mora biti vključena v skupno ponudbeno ceno. Ustreznost izdelave vzorcev pisno potrdi izključno odgovorni projektant arhitekture. Vgradnja ali izvedba delov objekta, za katere je potrebno izdelati vzorce brez pisne potrditve odgovornega projektanta arhitekture ni dovoljena. Pisna potrditev vzorcev s strani odgovornega projektanta arhitekture mora biti vnešena v gradbeni dnevnik in je smatrana kot bistveni element tehničnega pregleda objekta.
- Vsi jekleni elementi, (četudi ni v načrtu ali popisu GOI del posebej označeno) morajo biti primerno protikorozijsko zaščiteni (vroče cinkanje in barvanje v RAL po izboru odg. proj. arhitekture) tako, da je zagotovljen garanjcijski rok in življenska doba, ki jo zahteva investitor.
- Vse vrednosti instalacijskih del v posamezni ponudbi (strojna in elektro dela) morajo, četudi ni to posebej označeno ali navedeno v popisu GOI del, upoštevati vsa dela namenjena prilagajanju trenutnemu stanju na gradbišču. V skupni vrednosti ponudbe mora biti vključeno tudi morebitno dodatno izsekavanje utorov in prebojev v zidane ali armirano-betonske stene, ponovno demontiranje in montiranje vseh vrst montažnih sten, vsa dodatna dela za zagotavljanje primernih križanj med posameznimi instalacijskimi vodi, izdelava vseh vrst ojačitev konstrukcij in podobna dela, ki zagotavljajo kakovostno vgradnjo vseh vrst instalacijskih vodov in niso posebej navedena v popisu GOI del.
- V ponudbi morajo biti upoštevana vsa drobna strojna in elektro instalacijska dela.
Posamezni ponudnik z oddajo ponudbe izjavlja, da bo predmetno zgradbo izvajal izključno skladno s gradbenim dovoljenjem in PZI projektno dokumentacijo. Vse morebitne spremembe in dopolnitve lahko izdelajo izključno projektanti zgradbe, pri čemer mora biti vsaka sprememba in dopolnitev pisno zavedena v gradbeni dnevnik, ožigosana in podpisana s strani odgovornega projektanta arhitekture in odgovornega nadzornika.
Kot spremembe PZI projektne dokumentacije se šteje vsakršno spreminjanje gabaritov zgradbe, nosilne in nenosilne gradbene konstrukcije, oblike fasad, sestav vertikalnih in horizontalnih konstrukcij (gradbene fizike), instalacijskih vodov, kot tudi spreminjanje gradbenih materialov, materialov in oblike oken ter jeklenih okvirjev okoli oken, notranjih in zunanjih tlakov, materialov fasad, ograj, finalnih obdelav sten, itd...
V objekte morajo biti vgrajeni samo gradbeni proizvodi, ki so dani v promet skladno s predpisi o gradbenih proizvodih.
Pri gradnji morajo biti upoštevani vsi v Republiki Sloveniji in Evropski uniji veljavni predpisi in zakonodaja, ki opredeljuje varnost pri gradnji in uporabi objekta.
Izvajalec mora pred primopredajo objekta izvesti preizkus zračne prepustnosti in na ta način zagotoviti, da so bili doseženi parametri zračne prepustnosti, predvideni s pravilnikom, ki ureja učinkovito rabo energije. Preizkus zračne prepustnosti se izvede v skladu s standardom SIST EN 13829. Maksimalna dovoljena zračna prepustnost je 2 kratna izmenjava zraka na uro pri zračnem pritisku 50 Pa.
Izvajalec mora v enotnih cenah upoštevati naslednje stroške, v kolikor le-ti niso upoštevani v posebnih postavkah: - vse stroške vezane na izdelavo dokumentacije NOV; - vse stroške za pridobitev začasnih površin za gradnjo izven delovnega pasu (soglasja, odškodnine, itd.); - vse stroške v zvezi z začasnim odvozom, deponiranjem in vračanjem izkopanega materiala na mestih, kjer ga ne bo možno deponirati na gradbišču; - vse stroške v zvezi s transporti po javnih poteh in cestah: morebitne odškodnine, morebitne sanacije cestišč zaradi poškodb med gradnjo itd. - stroške odvoza in zagotovitev odstranjevanja odpadnega gradbenega materiala skladno z zakonodajo na področju ravnanja z odpadki (odvoz na urejene deponije s taksami itd.) - vsi stroški za zagotavljanje varnosti in zdravja pri delu, zlasti stroške za vsa dela, ki izhajajo iz zahtev Varnostnega načrta - stroški odvoda meteorne vode iz gradbene jame in vode, ki se izceja iz bočnih strani izkopa, če je potrebno - stroški dela v kampadah zaradi oteženih geoloških razmer - stroški dela v nagnjenem terenu - stroški oteženega izkopa v mokrem terenu, izkop v vodi, prekop potokov itd.
VRSTA LESA NA ZUNANJOSTI STAVB Ves les na zunanjosti obeh stavb; na fasadah, zunanjih terasah, zunanjih ploščadih pred glavnim vhodom, zunanjih stropovih in podih arkade ter balkonov, vključno z zunanjimi pergolami z integriranimi klopmi in lesenimi obrobami korit za rastline, je predviden iz lesa vrste bor, impregniran z biopolimeri pod visokim pritiskom, kot npr. Foreco Nobel Wood. Tovrsten les se uporabi pri vseh tovrstnih potrebnih delih, tudi če v popisu to ni posebej navedeno. Natančen opis izbranega produkta lesa je dodan kot dodatna brošura k datoteki Tehnične specifikacije- oprema. V ceno izvedbe lesene mrežaste strukture na fasadah (vertikalni latnik) je potrebno vključiti delavniški načrt in izdelavo prototipa, ki ga potrdi projektant. V delavniški načrt je potrebno vključiti tudi zasnovo pritrdilnih konzol, ki so neločljivo povezane s celotnim konceptom izdelave lesene mrežaste strukture. Cena dobave, izvedbe in montaže jeklenih konzol se všteje v ceno mrežaste strukture.
PLAVAJOČI ESTRIHI Vsi plavajoči estrihi se izvedejo po pravilih stroke, oz. glede na določila SIST EN 13892-1 in 13892-2:  Tolerance ravnosti: dopustne tolerance odstopanja v ravnosti morajo biti v mejah DIN 18-202.  Debelina: minimalna debelina estriha C 20/25 (tudi nad temenom cevnih razvodov) pri skupnem posedanju toplotne/zvočne izolacije ≤ 5 mm mora znašati 50 mm.  Gladkost površine: mora biti takšna, da ni opaznih sledov glajenja oz. morebitna poraba izravnalne mase ne sme biti večja kot 0,60 kg/m2.  Stisljivost zvočne/toplotne izolacije: skupna stisljivost npr. večslojne toplotne/zvočne izolacije sme znašati ≤ 5 mm. Če se uporabijo plošče iz ekspandiranega polistirena, morajo nositi oznako EPS-T.  Nega estriha: skrbno negovanje je potrebno prvih 10 do 14 dni, ko mora biti estrih zavarovan pred prehitrim izsuševanjem. Prostori morajo bit zaprti, okenske odprtine zastekljene ali prekrite s PVC folijo, da se prepreči prepih. V času strjevanja, ki mora trajati vsaj 21 dni, mora biti estrih zavarovan pred vsakršno uporabo,  Razmerje med širino in dolžino: razmerje med širino in dolžino posameznega dilatiranega polja estriha sme znašati največ 1:5
VARNOSTNE ZASTEKLITVE Pri vsem stavbnem pohištvu in zasteklitvah, ki so vezane na varnostne zasteklitve, se upoštevajo določila Pravilnika o zahtevah za zagotavljanje varnosti in zdravja delavcev na delovnih mestih (Ur.l. RS št. 89/99, 39/05 in 43/11 – ZVZD-1) in tehničnih smernic za steklarska dela, tudi če to v popisu in načrtih ni posebej navedeno. Vgradnja varnostnih zasteklitev je potrebna pri vseh stranskih in nadglavnih zasteklitvah v okviru stavbnega pohištva, tudi če to v popisu in v načrtih to ni posebej navedeno, pod naslednjimi pogoji:  stekla za pasivno varnost so zasteklitve tistih delov zgradb, kjer bi lahko kosi stekla ob lomu poškodovali ljudi in kjer bi ob lomu stekla obstajala nevarnost padca v globino,  po DIN 58 125 so varnostna stekla samo tista stekla, ki pri lomu zaradi prekoračitve udarne ali upogibne trdnosti ne razpadejo na koničaste delce z ostrimi robovi,  kriterije za varnostno steklo izpolnjuje samo kaljeno in lepljeno steklo ter stekleni zidaki, varnostno steklo pa je lahko tudi navadno steklo, če je prevlečeno z ustrezno folijo,  delno kaljeno (TVG) steklo po SIST EN 1863 lahko uvrščamo med varnostna stekla le v primerih, ko dve takšni stekli sestavljata lepljeno (VSG) steklo po SIST EN 12543,  VSG stekla za nadglavne zasteklitve morajo imeti simetrično sestavo, uporabljena mora biti dvojna folija deb. 0,76 mm,  vsako kaljeno steklo (ESG) po SIST EN 12150 mora imeti viden in trajen odtis, iz katerega je razvidno, da je to varnostno steklo,  vsako delno kaljeno (TVG) steklo mora imeti trajno oznako »SIST EN 1863 – TVG«. Skladno s standardom SIST EN 1863 mora biti ta trajna oznaka čitljiva v vgrajenem stanju  Pri strešnem svetlobniku S4 je za zunanje steklo potrebno uporabiti steklo odporno na udarce toče. Pri notranjem steklu je potrebno upoštevati naslednja določila: VSG stekla za nadglavne zasteklitve morajo imeti simetrično sestavo, uporabljena mora biti dvojna folija deb. 0,76 mm Pri določanju zahtevane debeline stekel za nadglavne zasteklitve je uporabiti matematično metodo ali pa Smernico št. 19, ki jo je izdal Inštitut IGH v Hadamarju. Za nadglavne zasteklitve se smejo uporabljati:  stekla float po DIN 1249 T3  kaljena stekla po DIN 1249 T12  lepljena stekla iz float in kaljenega stekla  lita stekla z žičnim pletivom po DIN 1249 T4 Mehanske lastnosti teh stekel morajo ustrezati zahtevanim lastnostim za float in lito steklo (DIN 1249 T10) ter kaljeno steklo (DIN 1249 T12).
VERTIKALNI ZAKLJUČKI HIDROIZOLACIJE NA ZUNANJI POVRŠINI NAD KLETJO Vsi vertikalni zaključki hidroizolacije (na tipične obodne površine ploščadi) se izvedejo pred polaganjem Servidek/Servipak izolacije s samolepljivimi Bituthene trakovi, tudi če v popisu in v tehničnem poročilu to ni posebej navedeno. Vertikalni zaključki se izvedejo skladno z navodili proizvajalca.
STAVBNO POHIŠTVO Vrata v vse tehnične prostore morajo biti opremljena s ključavnico, ki jo je iz notranje strani možno odpreti tudi brez ključa (cilindrični vložek z gumbom) tudi, če v popisu in načrtih to ni posebej navedeno.
METEORNA KANALIZACIJA IZ STREH Meteorna kanalizacija na vseh strešinah, balkonih in v arkadi je v načrtu arhitekture vrisana le informativno. Natančne informacije o sistemu se nahajajo v načrtu strojnih inštalacij. Končno dimenzioniranje in pozicije posameznih delov sistema podtlačnega odvodnjavanja strešin (vključno z varnostnimi prelivi) je potrebno izdelati glede na delavniški načrt izbranega dobavitelja podtlačnega sistema odvodnjavanja, ki ga potrdi odgovorni projektant.
KOORDINACIJA VARNOSTI IN ZDRAVJA PRI DELU Koordinacija varnosti in zdravja pri delu na gradbišču NI del predmetnega razpisa. Koordinacijo varnosti bo zagotovil gradbeni nadzor. Koordinacije varnosti in zdravja pri delu ni potrebno vključiti v ceno tudi, če je v razpisu in popisu to drugače zahtevano. Zagotoviti pa je potrebno izvajanje vseh preostalih ukrepov, ki so opisani v varnostnem načrtu, in ki jih je potrebno vključiti v ceno izvedbe objektov.
IZKAZ ZVOČNE ZAŠČITE Izvajalec mora v ceno izvedbe meritev zvočne izolacije v navzočnosti odgovornega nadzornika vključiti tudi izvedbo izkaza zvočne zaščite, tudi če v popisu to ni posebej navedeno.
IZDELAVA EVAKUACIJSKIH NAČRTOV Izvajalec mora v ceno izvedbe postavitev tabel za požarni red vključiti tudi ceno izvedbe evakuacijskih načrtov, tudi če v popisu to ni posebej navedeno.
TEMELJNE OKOLJSKE ZAHTEVE ZA GRADNJO:
Pri gradnji, rednem ali investicijskem vzdrževanju, nakupu ali vgradnji oziroma montaži naprav in proizvodov se ne uporabljajo:
a) proizvodi, ki vsebujejo žveplov heksafluorid (SF6),
b) notranje barve in laki, ki vsebujejo hlapne organske spojine z vreliščem največ 250 °C v vrednostih več kot:
– 30 g/l, brez vode, za stenske barve,
– 250 g/l, brez vode, za druge barve z razlivnostjo najmanj 15 m²/l pri moči pokrivanja z 98 % motnostjo,
– 180 g/l, brez vode, za vse druge proizvode, vključno z barvami, katerih razlivnost je manjša od 15m2/l, laki, barvami za les, talnimi premazi in talnimi barvami,
c) materiali na osnovi lesa, pri katerih so emisije formaldehida višje od zahtev za emisijski razred E 1, kot jih opredeljujejo standardi SIST EN 300, SIST EN 312, SIST EN 622, SIST EN 636, SIST EN 13986.
Način dokazovanja:
Ponudnik mora k ponudbi priložiti Krovno izjavo (obrazec št. 2), da bo pri gradnji zagotovil, da se izpolnijo zahteve. Naročnik med izvajanjem naročila preverja, ali ponudnik izpolnjuje zahteve.
Emisije hlapnih organskih spojin, ki so v uporabljenih gradbenih proizvodih, ne smejo presegati vrednosti določenih v evropskem standardu za določitev emisij SIST EN ISO 16000-9, SIST EN ISO 16000-10, SIST EN ISO 16000-11 ali v enakovrednem standardu.
Način dokazovanja:
Ponudnik mora k ponudbi priložiti Krovno izjavo (obrazec št. 2), da bo pri gradnji zagotovil, da se izpolnijo zahteve. Naročnik med izvajanjem naročila preverja, ali ponudnik izpolnjuje zahteve.
Kadar se pri gradnji:
– nosilne konstrukcije
– ostrešja
– fasadnih in notranjih oblog sten in tal oziroma stropov in
– stavbnega pohištva
uporabi les, mora izvirati iz zakonitih virov.
Način dokazovanja:
Ponudnik mora k ponudbi priložiti Krovno izjavo (obrazec št. 2), da bo pri gradnji zagotovil, da se izpolnijo zahteve. Naročnik med izvajanjem naročila preverja, ali ponudnik izpolnjuje zahteve.

## A REKAP_GRADBENA_DELA
REKAPITULACIJA GRADBENIH DEL
Zap. št. |  | Opis del | Vrednost v EUR brez DDV
A.1 |  | PRIPRAVLJALNA DELA | 0
A.2 |  | ZEMELJSKA DELA | 0
A.3 |  | BETONSKA DELA | 0
A.4 |  | OPAŽ-TESARSKA DELA | 0
A.5 |  | ZIDARSKA DELA | 0
A.6 |  | FASADA | 0
A.7 |  | LESENA MONTAŽNA KONSTRUKCIJA | 0
A.8 |  | BETONSKA MONTAŽNA KONSTRUKCIJA | 0
|  | SKUPAJ GRADBENA DELA: | 0

## A.1 PRIPRAVLJALNA D.
A./ | GRADBENA DELA
Pred izdelavo ponudbe je obvezen ogled lokacije objekta in projektne dokumentacije. Izvajalec je dolžan pri sestavi ponudbe upoštevati grafične in tekstualne dele projekta (PGD, PZI). V primeru tiskarskih napak in neskladij v projektu je dolžan na to opozoriti projektanta pred oddajo ponudbe.
Izvajalec mora pred začetkom in med izvajanjem posameznih del opraviti pregled projekta za izvedbo (kontrola dimenzij, ...) in opozoriti investitorja, projektanta in revidenta ter nadzornika na morebitne ugotovljene pomanjkljivosti in zahtevati njihovo odpravo.
Ponudnik je dolžan kontrolirati in dopolniti popise in količine s projektom in ni upravičen do dodatnih del, razen v primeru naročila s strani naročnika.
A/1.0 | PRIPRAVLJALNA DELA
Zap. št. | Opis del | Enota | Količina | Cena/enoto | Vrednost v EUR brez DDV
A1.1 | Stroški ureditve in organizacije gradbišča in izvajanje skupnih ukrepov za zagotavljanje varnosti in zdravja pri delu, ureditev dostopnih poti in zavarovanje gradbišča z ograjo, postavitev kontejnerjev in skladišč, naprava začasnih delavnic in deponij, postavitev montažnih sanitarij, izvedbe začasnih instalacijskih priklopov za gradbiščne potrebe (elektrika, voda,telefon), namestitev zaščitnih naprav (gasilni aparati, event. hidrant), namestitev omaric za nudenje prve pomoči, fizično in tehnično varovanje | kpl | 1 |  | 0
A1.2 | Kompletna naprava podlage za postavitev dvigal | kpl | 1 |  | 0
A1.3 | Izdelava, postavitev in demontaža gradbenih profilov za izkop gradbene jame in prenos višin objekta na profile z uporabo merilnega instrumenta | kpl | 1 |  | 0
A1.4 | Izdelava, dobava in postavitev gradbiščne table | kpl | 1 |  | 0
A1.5 | Kompletna geodetska zakoličba objekta: zakoličba osi objekta, temeljev in kasneje zidov na profilih; prenos višinskih kot za objekt na terenu; vse skupaj z zavarovanjem višin, geodetskih točk in osi objekta. Zakoličba mora biti izvedena po navodilih geodetskega načrta in v skladu s situacijo projekta. | kpl | 1 |  | 0
A1.6 | Označitev in zaščita vseh obstoječih komunalnih vodov na mestu izkopa in mestih izvedbe komunalnih vodov. Zakoličbo ob prisotnosti izvajalca gradbeno obrtniških del ali zemeljskih del izvedejo upravljalci posameznih vodov pred pričetkom gradnje. | kpl | 1 |  | 0
| SKUPAJ PRIPRAVLJALNA DELA |  |  |  | 0

## A.2 ZEMELJSKA D.
A/2.0 | ZEMELJSKA DELA
Splošna določila za zemeljska dela :
Vse količine so izračunane za celotno območje izkopa in nasipa v raščenem stanju razen, če ni v postavki drugače določeno. Pri postavkah zemeljskih del je potrebno še zajeti:
1. Vsa utrjevanja dna izkopa, tampona, nasutij in zasipov je potrebno izvajati do predpisane zbitosti v skladu z načrtom gradbenih konstrukcij in geotehničnim poročilom ali po navodilih projektanta. V ceno je vkalkulirati izdelavo poročila o opravljenih meritvah utrjene tamponske temeljne blazine, v kolikor je to potrebno.
2. Pred izvedbo zasipa se je obvezno posvetovati s statikom ali nadzorom zaradi večplastne, mešane sestave zasipa in morebitne souporabe izkopanega materiala.
3. Pred izvedbo izkopa je potrebno parcelo pripraviti za obdelavo: odstraniti manjše grmičevje in pokositi zelenico.
4. Obračun izkopanih, nasutih, zasutih in odpeljanih materialov se obračunava v raščenem stanju. Stalne koeficiente razrahljivosti je upoštevati v E.M. posamezne postavke.
Pri izvedbi zemeljskih del upoštevati tudi določila in napotke geomehanskega poročila in poročila izvedbe sondažnih jaškov, izdelal Geotrias, 18.6.2019!
Za kategorizacijo izkopa se v sedimentnih kamninah uporablja razvrstitev kamnin in zemljin po Dopolnila splošnih in tehničnih pogojev (IV knjiga)- Dopolnjena izdaja, Družba za državne ceste, Ljubljana, 2001!
Količine za zemeljska dela so preračunane na osnovi načrta arhitekture!
Izkop se obračunava na podlagi profilov posnetih, pred pričetkom del in po končanem delu.
Zap. št. | Opis del | Enota | Količina | Cena/enoto | Vrednost v EUR brez DDV
A2.1 | Strojni široki izkop materiala v zemljini III. in IV. ktg, globine izkopa od 0-6 m s sprotnim nakladanjem na transportno sredstvo; Odvoz na stalno deponijo - glej postavko A2.9. Izkop se obračunava na podlagi profilov posnetih, pred pričetkom del in po končanem delu! | m3 | 4008 |  | 0
A2.2 | Strojni široki izkop materiala, z udarnim kladivom (piker) v skalnatem terenu, s sprotnim nakladanjem na transportno sredstvo; Odvoz na stalno deponijo - glej postavko A2.9. Izkop se obračunava na podlagi profilov posnetih, pred pričetkom del in po končanem delu! | m3 | 7492 |  | 0
A2.3 | Ročni odkop morebitnih instalacij v terenu III. in IV. kategorije na lokaciji objekta z odmetom na rob izkopa (količina ocenjena) | m3 | 20 |  | 0
A2.4 | Planiranje dna izkopa s točnostjo +- 2 cm z minimalnim izmetom ali dosipom ter premetom odvečnega materiala. Obračun po m2. | m2 | 2497.5 |  | 0
A2.5 | Strojno utrjevanje dna izkopa v z vibracijsko ploščo ali vibrovaljarjem do predpisane zbitosti; stopnjo utrjenosti preveriti v statičnem izračunu ali v geomehanskem poročilu. | m2 | 2497.5 |  | 0
A2.6 | Nabava, dobava in polaganje geotekstil iz 100% polipropilenskih neskončnih vlaken; v skladu z navodili za vgrajevanje proizvajalca. Debelino politlaka določi/potrdi geomehanik. Ločilni sloj se položi na utrjena tla., vključno s potrebnimi preklopi 10% | m2 | 2497.5 |  | 0
A2.7 | Nabava, dobava in vgrajevanje: Utrjena (stabilizirana) zmrzlinsko odporna gramozna blazina; ustrezne debeline, frakcijo in utrjenost gramoznega nasutja določi geomehanik. Nasutje se izvaja in utrjuje v plasteh po 20cm. Časovno konsolidacijo nasutja predpiše geomehanik, ki pred izvedbo plošče preveri nosilnost terena in opravi meritve zbitosti tampona. Potreben je nadzor geomehanika; Debelina nasutja cca. 110cm. Planiranje nasutja s točnostjo +- 1 cm | m3 | 2727 |  | 0
A2.8 | Nabava, dobava in vgrajevanje gramoznega materiala (zmrzlinsko odporen) kot zasip za temelji, do nivoja terena, z utrjevanje zasipa po plasteh v debelini največ po 30 cm. Pri izvajanju zasipa paziti, da ne pride do poškodbe vertikalne hidroizolacije ali njene zaščite. | m3 | 1312.8 |  | 0
A2.9 | Odvoz izkopanega materiala na stalno deponijo oddaljeno do 15 km, nakladanje je zajeto skupaj z izkopom. V postavki mora biti zajeto tudi plačilo komunalnega prispevka za stalno deponijo | m3 | 11858.03 |  | 0
A2.10 | Geomehanski ogled in pregled: strokovna prisotnost geomehanika v času izvajanja izkopa, utrjevanja in pregled temeljnih tal pred izvedbo temeljev na osnovi . V ceni je zajeti vse potrebne obiske geomehanika,na osnovi izdelanega geološko geomehanskega elaborata, ki je priloga dokumentaciji vključno z izdelavo končnega poročila, ki je potrebno za izvedbo tehničnega pregleda. | kpl | 1 |  | 0
| SKUPAJ ZEMELJSKA DELA |  |  |  | 0

## A.3 BETONSKA D.
A/3.0 | BETONSKA DELA
Splošna določila za betonska dela :
Pri izvajanju betonskih, armirano betonskih del je upoštevati vse pogoje, katere navaja in predpisuje Pravilnik o tehničnih normativih za beton in armirani beton in Projekt betona, katerega izdela izvajalec. Armatura se izdeluje v skladu s PZI projektom gradbenih konstrukcij; pri čemer je upoštevati vse pogoje in navodila za izdelavo iz vseh načrtov. Posebej pa je treba upoštevati sledeče:
1. Opaži morajo biti čisti in v celoti pripravljeni za betoniranje (močenje). Črpni beton se ne sme vgrajevati z višine večje od 1m! Betonirati se lahko začne šele po pregledu podlage, odrov, opažev in armature. Vse vezi, stebri in preklade pod ploščami se betonirajo skupaj s ploščo! Beton se ročno vgrajuje samo v predelne stene in v primerih kadar to dovoli nadzor.
2. Armatura ne sme rjaveti, pred montažo jo je potrebno očistiti nečistoč, upoštevati je debelino zaščitne plasti betona, pritrjen mora biti tako, da ostane med betoniranjem na svojem mestu.
3. Pred naročilom je upoštevati navedene eurokode in oznake betona; po končanem betoniranju je vgrajen beton potrebno zaščititi in negovati v skladu s pravili stroke.
4. Nadomestila za izvedbo elementov z naklonom do 5 % od vodoravnosti se posebej ne priznava. Za vidne konstrukcije se smatrajo vse tiste konstrukcije, ki po končani izdelavi ostanejo neometane.
5. Dopustna odstopanja za pravokotnost, dimenzije in ravnost posameznih betonskih ali armiranobetonskih konstrukcij so določena po določilih DIN 18202.
6. Pred začetkom betonskih del morata biti opaž in armatura popolnoma pripravljena. Odprtine za instalacijske vode morajo biti nameščene na točno predvidenih lokacijah, nameščena morajo biti vsa sidra, podometna inštalacija in ostali podometni elementi.
7. Pred pričetkom gradnje mora izvajalec izdelati Projekt betona v skladu z veljavno zakonodajo in ga predložiti nadzoru in projektantu gradbenih konstrukcij v pregled in potrditev! Pripadajoči stroški morajo biti že vkalkulirani v ceno posamezne E.M. vgrajenega betona. Betoni so v celoti izdelani v skladu z SIST EN 206-1!
8. Recepturo in vgrajevanje betona obdela tehnolog za betone v sodelovanju s tehnologom za izvedbo tesnitev. Delovne stike, način izvedbe in njihovo tesnjenje predlaga izvajalec, potrdi jih odgovorni projektant gradbenih konstrukcij in odgovorni vodja projekta. Stroški izvedbe delovnih stikov morajo biti vkalkulirani v ceno posamezne E. M. vgrajenega betona. Opomba: Izvedba vodotesnih gibljivih cevnih prebojev skozi talno ploščo: Obodi odprtin (vbetonirane cevi s sredinsko tesnilno manšeto) naj bodo izvedeni po načrtu instalacij. Preboji morajo biti nameščeni pravokotno na ploščo. Po montaži instalacijskih vodov izvedemo zatesnitev med obodom preboja in instalacijskim vodom z dvema nabrekljivima trakovoma in s tesnilno manšeto na plošči.
POZOR: Povsod, tudi pri kvaliteti vidnih površin VB0, se uporabi nove opaže in tesna stičišča!
Zap. št. | Opis del | Enota | Količina | Cena/enoto | Vrednost v EUR brez DDV
A3.1 | Kompletna izdelava, dobava in vgradnja betona C16/20 X0, vidna površina razred VB0, v nearmirane konstrukcije, prereza od 0.08 do 0.12 m3/m2/m1, vključno z vsemi pomožnimi deli in transportom do mesta vgrajevanja. Izvedba po SIST EN 13670, 1. razred.: | m3 | 225.7 |  | 0
►podložni beton
A3.2 | Kompletna izdelava, dobava in vgrajevanje betona C25/30 XC2 Cl0,2 Dmax32 S3,vidna površina razred VB0, v armirane konstrukcije, prereza nad 0.30 m3/m2/m1, vključno z vsemi pomožnimi deli in transportom do mesta vgrajevanja. Izvedba po SIST EN 13670, 1. razred.: | m3 | 930.06 |  | 0
►ab temeljna plošča; objekt 1
A3.3 | Kompletna izdelava, dobava in vgrajevanje betona C25/30 XC2 Cl0,2 Dmax32 S3, vidna površina razred VB0, v armirane konstrukcije, prereza nad 0.30 m3/m2/m1, vključno z vsemi pomožnimi deli in transportom do mesta vgrajevanja. Izvedba po SIST EN 13670, 1. razred.: | m3 | 223.81 |  | 0
►ab temeljna plošča; objekt 2
A3.4 | Kompletna izdelava, dobava in vgrajevanje betona C25/30 XC2 Cl0,2 Dmax32 S3,vidna površina razred VB0, v armirane konstrukcije, prereza nad 0.30 m3/m2/m1, vključno z vsemi pomožnimi deli in transportom do mesta vgrajevanja. Izvedba po SIST EN 13670, 1. razred.: | m3 | 107.19 |  | 0
►ab temeljna plošča; objekt1
A3.5 | Kompletna izdelava, dobava in vgrajevanje betona C25/30 XC1 Cl0,2 Dmax16 S3,vidna površina razred VB1, v armirane konstrukcije, prereza nad 0.30 m3/m2/m1, vključno z vsemi pomožnimi deli in transportom do mesta vgrajevanja. Izvedba po SIST EN 13670, 1. - 2. razred.: | m3 | 40.2 |  | 0
►ab pasovni temelj, objekt 2
A3.6 | Kompletna izdelava, dobava in vgrajevanje betona C25/30 XC1 Cl0,2 Dmax16 S3,vidna površina razred VB1, v armirane konstrukcije, prereza od 0.20 do 0.30 m3/m2/m1, vključno z vsemi pomožnimi deli in transportom do mesta vgrajevanja. Izvedba po SIST EN 13670, 1. - 2. razred.: | m3 | 2.81 |  | 0
►ab temelj dvigalni jašek
A3.7 | Kompletna izdelava, dobava in vgrajevanje betona C25/30 XC1 Cl0,2 Dmax16 S3,vidna površina razred VB1, v armirane konstrukcije, prereza od 0.20 do 0.30 m3/m2/m1, vključno z vsemi pomožnimi deli in transportom do mesta vgrajevanja. Izvedba po SIST EN 13670, 1. - 2. razred.: | m3 | 1.6 |  | 0
►ab temelj elektro jašek ( plošča in stene)
A3.8 | Kompletna izdelava, dobava in vgrajevanje betona C25/30 XC1 Cl0,2 Dmax16 S3,vidna površina razred VB1, v armirane konstrukcije, prereza od 0.20 do 0.30 m3/m2/m1, vključno z vsemi pomožnimi deli in transportom do mesta vgrajevanja. Izvedba po SIST EN 13670, 1. - 2. razred.: | m3 | 4.2 |  | 0
►ab temelj jašek za potopno čpalko ( plošča in stene)
A3.9 | Kompletna izdelava, dobava in vgrajevanje betona C30/37 XC4/XS1/XF3(XF4) Cl0,2 Dmax16 S3, vidna površina razred VB0, v armirane konstrukcije, prereza od 0.20 do 0.30 m3/m2/m1, vključno z vsemi pomožnimi deli in transportom do mesta vgrajevanja. Izvedba po SIST EN 13670, 2. razred.: | m3 | 55.64 |  | 0
►ab plošča uvozne rampe
A3.10 | Kompletna izdelava, dobava in vgrajevanje betona C25/30 XC1 Cl0,2 Dmax16 S3,vidna površina razred VB1, v armirane konstrukcije, prereza od 0.20 do 0.30 m3/m2/m1, vključno z vsemi pomožnimi deli in transportom do mesta vgrajevanja. Izvedba po SIST EN 13670, 1. - 2. razred.: | m3 | 8.91 |  | 0
►ab prezračevalnega jaška (plošča in stene)
A3.11 | Kompletna izdelava, dobava in vgrajevanje betona C25/30 XC2 Cl0,2 Dmax16 S3, vidna površina razred VB2, v armirane konstrukcije, prereza od 0.20 do 0.30 m3/m2/m1, vključno z vsemi pomožnimi deli in transportom do mesta vgrajevanja. Izvedba po SIST EN 13670, 1. razred.: | m3 | 174.6 |  | 0
►ab stene višine 3-6 m, ki mejijo na garažo
A3.12 | Kompletna izdelava, dobava in vgrajevanje betona C25/30 XC1 Cl0,2 Dmax16 S3, vidna površina razred VB1, v armirane konstrukcije, prereza od 0.20 do 0.30 m3/m2/m1, vključno z vsemi pomožnimi deli in transportom do mesta vgrajevanja. Izvedba po SIST EN 13670, 1. - 2. razred.: | m3 | 300.12 |  | 0
►ab stene višine 3-6 m
A3.13 | Kompletna izdelava, dobava in vgrajevanje betona C25/30 XC1 Cl0,2 Dmax16 S3,vidna površina razred VB1, v armirane konstrukcije, prereza od 0.20 do 0.30 m3/m2/m1, vključno z vsemi pomožnimi deli in transportom do mesta vgrajevanja. Izvedba po SIST EN 13670, 1. - 2. razred.: | m3 | 231.67 |  | 0
►ab stene višine nad 6 m
A3.14 | Kompletna izdelava, dobava in vgrajevanje betona, v armirane konstrukcije, prereza od 0.20 do 0.30 m3/m2/m1, vključno z vsemi pomožnimi deli in transportom do mesta vgrajevanja. — Armiran vidni beton, kvalitete C30/37 XC4/XS1/XF3(XF4) Cl0,2 Dmax16 S3, vidni beton razreda VB3, Izvedba po SIST EN 13670, 2. razred.: | m3 | 56.99 |  | 0
►ab stena uvozna rampa
A3.15 | Kompletna izdelava, dobava in vgrajevanje betona C25/30 XC1 Cl0,2 Dmax16 S3, vidna površina razred VB1, v armirane konstrukcije, prereza od 0.20 do 0.30 m3/m2/m1, vključno z vsemi pomožnimi deli in transportom do mesta vgrajevanja. Izvedba po SIST EN 13670, 1. - 2. razred.: | m3 | 62.57 |  | 0
►ab stena stopnišča
A3.16 | Kompletna izdelava, dobava in vgrajevanje betona C25/30 XC1 Cl0,2 Dmax16 S3, vidna površina razred VB1, v armirane konstrukcije, prereza od 0.20 do 0.30 m3/m2/m1, vključno z vsemi pomožnimi deli in transportom do mesta vgrajevanja. Izvedba po SIST EN 13670, 1. - 2. razred.: | m3 | 36.8 |  | 0
►ab stene dvigalnega jaška
A3.17 | Kompletna izdelava, dobava in vgrajevanje betona C25/30 XC1 Cl0,2 Dmax16 S3, vidna površina razred VB1, v armirane konstrukcije, prereza od 0.04 do 0.08 m3/m2/m1, vključno z vsemi pomožnimi deli in transportom do mesta vgrajevanja. Izvedba po SIST EN 13670, 1. - 2. razred.: | m3 | 1.52 |  | 0
►ab steber višine 3-6 m, prereza od 0.04 do 0.08 m3/m2/m1
A3.18 | Kompletna izdelava, dobava in vgrajevanje betona C25/30 XC1 Cl0,2 Dmax16 S3, vidna površina razred VB1, v armirane konstrukcije, prereza od 0.12 do 0.20 m3/m2/m1, vključno z vsemi pomožnimi deli in transportom do mesta vgrajevanja. Izvedba po SIST EN 13670, 1. - 2. razred.: | m3 | 6.05 |  | 0
►ab steber višine 3-6 m, prereza od 0.12 do 0.20 m3/m2/m1
A3.19 | Kompletna izdelava, dobava in vgrajevanje betona C25/30 XC1 Cl0,2 Dmax16 S3, vidna površina razred VB1, v armirane konstrukcije, prereza od 0.20 do 0.30 m3/m2/m1, vključno z vsemi pomožnimi deli in transportom do mesta vgrajevanja. Izvedba po SIST EN 13670, 1. - 2. razred.: | m3 | 26.3 |  | 0
►ab steber višine 3-6 m, prereza od 0.20 do 0.30 m3/m2/m1
A3.19 | Kompletna izdelava, dobava in vgrajevanje betona C25/30 XC1 Cl0,2 Dmax16 S3, vidna površina razred VB1, v armirane konstrukcije, prereza od 0.20 do 0.30 m3/m2/m1, vključno z vsemi pomožnimi deli in transportom do mesta vgrajevanja. Izvedba po SIST EN 13670, 1. - 2. razred.: | m3 | 70.45 |  | 0
►ab steber višine nad 6 m, prereza od 0.20 do 0.30 m3/m2/m1
A3.20 | Kompletna izdelava, dobava in vgrajevanje betona C25/30 XC1 Cl0,2 Dmax16 S3, vidna površina razred VB1, v armirane konstrukcije, prereza od 0.08 do 0.12 m3/m2/m1, vključno z vsemi pomožnimi deli in transportom do mesta vgrajevanja. Izvedba po SIST EN 13670, 1. - 2. razred.: | m3 | 1.9 |  | 0
►ab nosilec, prereza od 0.08 do 0.12 m3/m2/m1
A3.21 | Kompletna izdelava, dobava in vgrajevanje betona C25/30 XC1 Cl0,2 Dmax16 S3, vidna površina razred VB1, v armirane konstrukcije, prereza od 0.20 do 0.30 m3/m2/m1, vključno z vsemi pomožnimi deli in transportom do mesta vgrajevanja. Izvedba po SIST EN 13670, 1. - 2. razred.: | m3 | 7.99 |  | 0
►ab nosilec, prereza od 0.20 do 0.30 m3/m2/m1
A3.22 | Kompletna izdelava, dobava in vgrajevanje betona C30/37 XC1 Cl0,2 Dmax16 S3, vidna površina razred VB1, v armirane konstrukcije, prereza nad 0.30 m3/m2/m1, vključno z vsemi pomožnimi deli in transportom do mesta vgrajevanja. Izvedba po SIST EN 13670, 1. - 2. razred.: | m3 | 92.78 |  | 0
►ab nosilec, prereza nad 0.30 m3/m2/m1
A3.23 | Kompletna izdelava, dobava in vgrajevanje betona C30/37 XC1 Cl0,2 Dmax16 S3, vidna površina razred VB1, v armirane konstrukcije, prereza nad 0.30 m3/m2/m1, vključno z vsemi pomožnimi deli in transportom do mesta vgrajevanja. Izvedba po SIST EN 13670, 1. - 2. razred.: | m3 | 1.35 |  | 0
►ab vuta, prereza nad 0.30 m3/m2/m1
A3.24 | Kompletna izdelava, dobava in vgrajevanje betona C25/30 XC1 Cl0,2 Dmax16 S3, vidna površina razred VB1, v armirane konstrukcije, prereza od 0.04 do 0.08 m3/m2/m1, vključno z vsemi pomožnimi deli in transportom do mesta vgrajevanja. Izvedba po SIST EN 13670, 1. - 2. razred.: | m3 | 0.64 |  | 0
►ab preklada, prereza od 0.04 do 0.08 m3/m2/m1
A3.25 | Kompletna izdelava, dobava in vgrajevanje betona C25/30 XC1 Cl0,2 Dmax16 S3, vidna površina razred VB1, v armirane konstrukcije, prereza od 0.08 do 0.12 m3/m2/m1, vključno z vsemi pomožnimi deli in transportom do mesta vgrajevanja. Izvedba po SIST EN 13670, 1. - 2. razred.: | m3 | 10.46 |  | 0
►ab preklada, prereza od 0.08 do 0.12 m3/m2/m1
A3.26 | Kompletna izdelava, dobava in vgrajevanje betona C25/30 XC1 Cl0,2 Dmax16 S3, vidna površina razred VB1, v armirane konstrukcije, prereza od 0.20 do 0.30 m3/m2/m1, vključno z vsemi pomožnimi deli in transportom do mesta vgrajevanja. Izvedba po SIST EN 13670, 1. - 2. razred.: | m3 | 7.03 |  | 0
►ab konzola za žerjavno progo na stebrih
A3.27 | Kompletna izdelava, dobava in vgrajevanje betona C25/30 XC1 Cl0,2 Dmax16 S3, vidna površina razred VB1, v armirane konstrukcije, prereza od 0.08 do 0.12 m3/m2/m1, vključno z vsemi pomožnimi deli in transportom do mesta vgrajevanja. Izvedba po SIST EN 13670, 1. - 2. razred.: | m3 | 15.55 |  | 0
►ab atika ravne strehe
A3.28 | Kompletna izdelava, dobava in vgrajevanje betona C25/30 XC1 Cl0,2 Dmax16 S3, vidna površina razred VB1, v armirane konstrukcije, prereza od 0.12 do 0.20 m3/m2/m1, vključno z vsemi pomožnimi deli in transportom do mesta vgrajevanja. Izvedba po SIST EN 13670, 1. - 2. razred.: | m3 | 36.68 |  | 0
►ab stopnice
A3.29 | Kompletna izdelava, dobava in vgrajevanje betona C25/30 XC1 Cl0,2 Dmax16 S3, vidna površina razred VB1, v armirane konstrukcije, prereza od 0.12 do 0.20 m3/m2/m1, vključno z vsemi pomožnimi deli in transportom do mesta vgrajevanja. Izvedba po SIST EN 13670, 1. - 2. razred.: | m3 | 3.2 |  | 0
►ab temelj za dve pergoli na terasah
A3.30 | Kompletna izdelava, dobava in vgrajevanje betona C25/30 XC1 Cl0,2 Dmax16 S3, vidna površina razred VB1, v armirane konstrukcije, prereza od 0.12 do 0.20 m3/m2/m1, vključno z vsemi pomožnimi deli in transportom do mesta vgrajevanja. Izvedba po SIST EN 13670, 1. - 2. razred.: | m3 | 2.66 |  | 0
►ab podstavek za klimate
A3.31 | Kompletna izdelava, dobava in vgrajevanje betona C25/30 XC1 Cl0,2 Dmax16 S3, v armirane konstrukcije, prereza od 0.04 do 0.08 m3/m2/m1, vključno z vsemi pomožnimi deli in transportom do mesta vgrajevanja: | m3 | 14.96 |  | 0
►zapolnitev stikov PVP plošč
A3.32 | Kompletna izdelava, dobava in vgrajevanje betona C25/30 XC1 Cl0,2 Dmax16 S3, vidna površina razred VB1, v armirane konstrukcije, prereza od 0.20 do 0.30 m3/m2/m1, vključno z vsemi pomožnimi deli in transportom do mesta vgrajevanja. Izvedba po SIST EN 13670, 1. - 2. razred.: | m3 | 459.53 |  | 0
►ab plošča nad kletjo
A3.33 | Kompletna izdelava, dobava in vgrajevanje betona C30/37 XC4/XS1/XF3(XF4) Cl0,2 Dmax16 S3, vidna površina razred VB0, v armirane konstrukcije, prereza od 0.20 do 0.30 m3/m2/m1, vključno z vsemi pomožnimi deli in transportom do mesta vgrajevanja. Izvedba po SIST EN 13670, 2. razred.: | m3 | 43.02 |  | 0
►ab zunanja vhodna površina s stopnicami in klančina
A3.34 | Kompletna izdelava, dobava in vgrajevanje betona C25/30 XC1 Cl0,2 Dmax16 S3, vidna površina razred VB1, v armirane konstrukcije, prereza od 0.20 do 0.30 m3/m2/m1, vključno z vsemi pomožnimi deli in transportom do mesta vgrajevanja. Izvedba po SIST EN 13670, 1. - 2. razred.: | m3 | 263.52 |  | 0
►ab plošča nad pritličjem
A3.35 | Kompletna izdelava, dobava in vgrajevanje betona C25/30 XC1 Cl0,2 Dmax16 S3, vidna površina razred VB1, v armirane konstrukcije, prereza od 0.20 do 0.30 m3/m2/m1, vključno z vsemi pomožnimi deli in transportom do mesta vgrajevanja. Izvedba po SIST EN 13670, 1. - 2. razred.: | m3 | 10.85 |  | 0
►ab strešna plošča nad stopniščem in dvigalnim jaškom
A3.36 | Dobava, rezanje, krivljenje, vezanje in polaganje armature ter polaganje armaturnih mrež kompletno po armaturnem načrtu, z vsemi pomožnimi deli in prenosi, do mesta vgraditve. Prikazane so neto količine!
/1. | do fi12 | kg | 119723.21 |  | 0
/2. | nad fi12 | kg | 165882.69 |  | 0
/3. | mreže | kg | 193303.37 |  | 0
A3.37 | Kompletna dobava in vgradnaj Isokorb element | m1 | 33.32 |  | 0
A3.38 | Kompletna izvedba vbetoniranih jeklenih plošč debeline 20 mm na konzolnih poličkah za žerjavno progo | kg | 287.34 |  | 0
| SKUPAJ BETONSKA DELA |  |  |  | 0

## A.4 OPAŽ-TESARSKA D.
A/4.0 | TESARSKA DELA - OPAŽ
Splošna določila za tesarska dela :
Pri izvajanju tesarskih del je upoštevati vsa pripravljalna dela pri opažih, razopaževanje in zlaganje lesa in opažev. Opaži morajo biti pred uporabo pravilno negovani s premazi in odstranitev premazov upoštevana v posameznih cenah E.M. Tesnost in stabilnost opažev mora biti brezpogojno zagotovljena. Opaži za vidne betone morajo biti pripravljeni tako, da so po razopaženju betonske ploskve brez deformacij, gladke oziroma v strukturi določeni s projektom in popolnoma zalite brez gnezd in iztekajočega betona. Hkrati je potrebno upoštevati tudi sledeče:
1. Varovalni odri, ki služijo varovanju življenja, izvajalcev ter ostalih na gradbišču se za čas izvajanja ne obračunavajo posebej, ampak jih je potrebno upoštevati v cenah za enoto posameznih postavk, v kolikor to ni v popisu posebej opisano in označeno.
2. Amortizacijsko stopnjo opažev in odrov ne glede na dobo za ves čas gradnje na objektu oziroma posamezne faze pri gradnji tudi takrat, kadar je v posamezni postavki amortizacija določena.
3. Stroške za morebitne statične presoje stabilnosti, sidranja in preizkuse opažev, delovnih odrov, varovalnih ali pomičnih odrov je vkalkulirati v cene po enoti posameznih postavk.
4. Opaži morajo biti izdelani po merah iz projekta ali posameznih načrtov z vsemi potrebnimi podporami z vodoravno in diagonalno povezavo tako, da so stabilni in vzdržijo vse obtežbe; površine morajo biti čiste in ravne; Vidni opaž se smatra v primeru ko konstrukcija po razopaževanju ostane neometana.
5. V vseh postavkah tesarskih del je v ceni za enoto mere opažev obvezno zajeti potrebno opaževanje, razopaževanje, čiščenje in mazanje opažev ter zlaganje na primernih deponijah skupaj z vsemi transporti in pomožnimi deli.
6. Opaže sten in stebrov je potrebo postaviti in zatesniti tako, da se zagotovi vsaj vidna površina po SIST EN 13670 razred VB1, če ni drugače navedeno.
POZOR: Povsod, tudi pri kvaliteti vidnih površin VB0, se uporabi nove opaže in tesna stičišča!
Zap. št. | Opis del | Enota | Količina | Cena/enoto | Vrednost v EUR brez DDV
A4.1 | Izdelava opaža roba podložnega betona višine 10 cm, skupaj s potrebnim opiranjem, opaženje, razopaženje, čiščenje in zlaganje po končanih delih | m1 | 365.49 |  | 0
A4.2 | Izdelava opaža roba ab temeljne plošče objekt 1, višine 60 cm skupaj s potrebnim opiranjem, opaženje, razopaženje, čiščenje in zlaganje po končanih delih | m2 | 99 |  | 0
A4.3 | Izdelava opaža roba ab temeljne plošče objekt 2, skupaj s potrebnim opiranjem, opaženje, razopaženje, čiščenje in zlaganje po končanih delih | m2 | 145.05 |  | 0
A4.4 | Izdelava opaža roba ab temeljne plošče objekt 1, višina temelja 30 cm, skupaj s potrebnim opiranjem, opaženje, razopaženje, čiščenje in zlaganje po končanih delih | m1 | 109.01 |  | 0
A4.5 | Izdelava opaža ab pasovni temelj (objekt 2), skupaj s potrebnim opiranjem, opaženje, razopaženje, čiščenje in zlaganje po končanih delih | m2 | 131.67 |  | 0
A4.6 | Izdelava opaža roba ab temelj dvigalnega jaška, h=30 cm, skupaj s potrebnim opiranjem, opaženje, razopaženje, čiščenje in zlaganje po končanih delih | m1 | 10.43 |  | 0
A4.7 | Izdelava opaža ab elektro jaška (plošča in stene), skupaj s potrebnim opiranjem, opaženje, razopaženje, čiščenje in zlaganje po končanih delih | m2 | 5.2 |  | 0
A4.8 | Izdelava opaža ab jaška za potopne črpalke (plošča in stene), skupaj s potrebnim opiranjem, opaženje, razopaženje, čiščenje in zlaganje po končanih delih | m2 | 12.3 |  | 0
A4.9 | Izdelava opaža roba ab uvozna rampa, višine 30 cm, skupaj s potrebnim opiranjem, opaženje, razopaženje, čiščenje in zlaganje po končanih delih | m1 | 100.57 |  | 0
A4.10 | Izdelava opaža ab prezračevalna jaška (plošča in stene), skupaj s potrebnim opiranjem, opaženje, razopaženje, čiščenje in zlaganje po končanih delih | m2 | 71.07 |  | 0
A4.11 | Izdelava opaža ab stene, višine do 3-6 m, skupaj s potrebnim opiranjem, opaženje, razopaženje, čiščenje in zlaganje po končanih delih. V ceni upoštevati uporabo delovnih odrov! | m2 | 3573.1 |  | 0
A4.12 | Izdelava opaža ab stene v garaži. Opaže je potrebo postaviti in zatesniti tako, da se zagotovi VB2 v smeri proti notranjosti garaže, višine do 3-6 m, skupaj s potrebnim opiranjem, opaženje, razopaženje, čiščenje in zlaganje po končanih delih. V ceni upoštevati uporabo delovnih odrov! | m2 | 582.79 |  | 0
A4.13 | Izdelava opaža ab stene, višine nad 6 m, skupaj s potrebnim opiranjem, opaženje, razopaženje, čiščenje in zlaganje po končanih delih. V ceni upoštevati uporabo delovnih odrov! Opaže je potrebo postaviti in zatesniti tako, da se zagotovi VB1. | m2 | 2436.5 |  | 0
A4.14 | Izdelava opaža ab stena uvozne rampe, višine do 3-6 m, skupaj s potrebnim opiranjem, opaženje, razopaženje, čiščenje in zlaganje po končanih delih. Uporaba velikostenskega opažnega sistema. Arhitekt določi razpored opažnih povezav. Opaže je potrebo postaviti in zatesniti tako, da se zagotovi VB3. Ločevalno sredstvo: opažni vosek npr. PIERI CIRE E 31, nanešen po navodilih proizvajalca in tehnologa za beton. Skupaj s potrebnim opiranjem, opaženje, razopaženje, čiščenje in zlaganje po končanih delih V ceni upoštevati uporabo delovnih odrov! | m2 | 379.94 |  | 0
A4.15 | Izdelava opaža ab stene stopnišča, skupaj s potrebnim opiranjem, opaženje, razopaženje, čiščenje in zlaganje po končanih delih. V ceni upoštevati uporabo delovnih odrov! | m2 | 629.64 |  | 0
A4.16 | Izdelava opaža ab stene dvigalnega jaška, skupaj s potrebnim opiranjem, opaženje, razopaženje, čiščenje in zlaganje po končanih delih. V ceni upoštevati uporabo delovnih odrov! | m2 | 331.18 |  | 0
A4.16 | Izdelava opaža ab stebri, višine 3-6 m, v garaži, skupaj s potrebnim opiranjem, opaženje, razopaženje, čiščenje in zlaganje po končanih delih. V ceni upoštevati uporabo delovnih odrov! Opaže je potrebo postaviti in zatesniti tako, da se zagotovi VB2. | m2 | 283.24 |  | 0
A4.17 | Izdelava opaža ab stebri, višine nad 6 m, skupaj s potrebnim opiranjem, opaženje, razopaženje, čiščenje in zlaganje po končanih delih. V ceni upoštevati uporabo delovnih odrov! | m2 | 563.58 |  | 0
A4.18 | Izdelava opaža roba odprtine v ab steni, skupaj s potrebnim opiranjem, opaženje, razopaženje, čiščenje in zlaganje po končanih delih. V ceni upoštevati uporabo delovnih odrov! | m2 | 422.65 |  | 0
A4.19 | Izdelava opaža ab pravokotni nosilec s skoblanimi deskami in opažnimi elementi, višina podpiranja 0-5 m, skupaj s potrebnim podpiranjem, opaženje, razopaženje, čiščenje in zlaganje po končanih delih. V ceni upoštevati uporabo delovnih odrov! | m2 | 406.99 |  | 0
A4.20 | Izdelava opaža ab vute s skoblanimi deskami in opažnimi elementi, višina podpiranja 0-5 m, skupaj s potrebnim podpiranjem, opaženje, razopaženje, čiščenje in zlaganje po končanih delih. V ceni upoštevati uporabo delovnih odrov! | m2 | 11.44 |  | 0
A4.21 | Izdelava opaža ab pravokotne preklade s skoblanimi deskami in opažnimi elementi, višina podpiranja 0-5 m, skupaj s potrebnim podpiranjem, opaženje, razopaženje, čiščenje in zlaganje po končanih delih. V ceni upoštevati uporabo delovnih odrov! | m2 | 123.92 |  | 0
A4.22 | Izdelava opaža ab konzola za žerjavno progo na stebrih s skoblanimi deskami in opažnimi elementi, višina podpiranja do 4,50 m, skupaj s potrebnim podpiranjem, opaženje, razopaženje, čiščenje in zlaganje po končanih delih. V ceni upoštevati uporabo delovnih odrov! | m2 | 56.23 |  | 0
A4.23 | Izdelava opaža ab atika ravne strehe, s skoblanimi deskami in opažnimi elementi, skupaj s potrebnim podpiranjem, opaženje, razopaženje, čiščenje in zlaganje po končanih delih. V ceni upoštevati uporabo delovnih odrov! | m2 | 207.41 |  | 0
A4.24 | Izdelava opaža ab stopnice in podesta; opaž rame, podesti, čelnih in stranskih stranic, z vsemi deli z vertikalnimi in horizontalnimi prenosi, opaženje, razopaženje, čiščenje in zlaganje. V ceni upoštevati uporabo delovnih odrov! | m2 | 130.12 |  | 0
A4.25 | Izdelava opaža roba ab temelj za dve pergoli na terasah, višine 12 cm, skupaj s potrebnim opiranjem, opaženje, razopaženje, čiščenje in zlaganje po končanih delih | m1 | 74.18 |  | 0
A4.26 | Izdelava opaža roba ab podstavek za klimate, višine 12 cm, skupaj s potrebnim opiranjem, opaženje, razopaženje, čiščenje in zlaganje po končanih delih | m1 | 29.04 |  | 0
A4.28 | Izdelava opaža ravne ab etažne plošče nad kletjo z opažnimi ploščami s podporami do višine 5,00 m, vključno z opažem roba plošče, z vsemi deli z vertikalnimi in horizontalnimi prenosi, opaženje, razopaženje, čiščenje in zlaganje. V ceni upoštevati uporabo delovnih odrov! | m2 | 1531.75 |  | 0
A4.30 | Izdelava opaža ravne ab etažne plošče nad pritličjem z opažnimi ploščami s podporami do višine 5,00 m, vključno z opažem roba plošče, z vsemi deli z vertikalnimi in horizontalnimi prenosi, opaženje, razopaženje, čiščenje in zlaganje. V ceni upoštevati uporabo delovnih odrov! | m2 | 878.43 |  | 0
A4.31 | Izdelava opaža ab etažne plošče v naklonu, z opažnimi ploščami s podporami do višine 5,00 m, z vsemi deli z vertikalnimi in horizontalnimi prenosi, opaženje, razopaženje, čiščenje in zlaganje. V ceni upoštevati uporabo delovnih odrov! | m2 | 16.18 |  | 0
A4.32 | Izdelava opaža ravne ab strešne plošča nad stopniščem in dvigalnim jaškom z opažnimi ploščami s podporami do višine 5,00 m, vključno z opažem roba plošče, z vsemi deli z vertikalnimi in horizontalnimi prenosi, opaženje, razopaženje, čiščenje in zlaganje. V ceni upoštevati uporabo delovnih odrov! | m2 | 36.14 |  | 0
A4.33 | Izdelava opaža ab konstrukcij - zunanja vhodna površina s stopnicami in klančino, skupaj s potrebnim opiranjem, opaženje, razopaženje, čiščenje in zlaganje po končanih delih | m2 | 181.52 |  | 0
A4.34 | Dobava, montaža in demontaža opaža prehodov za razne cevi skozi temelje oziroma skozi razne betonske konstrukcije, z enkratno uporabo lesa.
▪ | Preboj v temeljni plošči 40/40 cm | kos | 6 |  | 0
▪ | Preboj v steni ø63 cm | kos | 4 |  | 0
▪ | Preboj v steni 20/15 cm | kos | 1 |  | 0
▪ | Preboj v steni 80/70 cm | kos | 4 |  | 0
▪ | Preboj v steni 80/140 cm | kos | 1 |  | 0
▪ | Preboj v steni 180/60 cm | kos | 1 |  | 0
▪ | Preboj v steni 120/70 cm | kos | 1 |  | 0
▪ | Preboj v steni 40/30 cm | kos | 1 |  | 0
▪ | Preboj v steni 90/90 cm | kos | 1 |  | 0
▪ | Preboj v steni 100/70 cm | kos | 1 |  | 0
▪ | Preboj v nosilcu 40/30 cm | kos | 1 |  | 0
▪ | Preboj v steni 40/40 cm | kos | 1 |  | 0
▪ | Preboj v steni 50/30 cm | kos | 7 |  | 0
▪ | Preboj v nosilcu 60/30 cm | kos | 1 |  | 0
▪ | Preboj v nosilcu 80/30 cm | kos | 1 |  | 0
▪ | Preboj v steni 270/60 cm | kos | 1 |  | 0
▪ | Preboj v steni 80/60 cm | kos | 1 |  | 0
▪ | Preboj v nosilcu 50/30 cm | kos | 1 |  | 0
▪ | Preboj v steni 72/30 cm | kos | 1 |  | 0
▪ | Preboj v steni 40/30 cm | kos | 1 |  | 0
▪ | Preboj v steni 40/30 cm | kos | 2 |  | 0
▪ | Preboj v etažni plošči 20/30 cm | kos | 8 |  | 0
▪ | Preboj v etažni plošči 25/80 cm | kos | 1 |  | 0
▪ | Preboj v etažni plošči 165/50 cm | kos | 1 |  | 0
▪ | Preboj v etažni plošči 165/30 cm | kos | 1 |  | 0
▪ | Preboj v etažni plošči 180/65 cm | kos | 1 |  | 0
▪ | Preboj v etažni plošči 20/80 cm | kos | 1 |  | 0
▪ | Preboj v etažni plošči 20/80 cm | kos | 1 |  | 0
| Preboj v etažni plošči 60/20 cm | kos | 1 |  | 0
▪ | Preboj v etažni plošči 30/30 cm | kos | 1 |  | 0
▪ | Preboj v etažni plošči 245/65 cm | kos | 1 |  | 0
▪ | Preboj v etažni plošči 40/110 cm | kos | 1 |  | 0
▪ | Preboj v steni 204/58 cm | kos | 2 |  | 0
▪ | Preboj v steni 160/50 cm | kos | 1 |  | 0
▪ | Preboj v steni 40/28 cm | kos | 2 |  | 0
▪ | Preboj v steni 240/50 cm | kos | 1 |  | 0
▪ | Preboj v steni 132/102 cm | kos | 1 |  | 0
▪ | Preboj v steni 100/80 cm | kos | 1 |  | 0
▪ | Preboj v steni 150/80 cm | kos | 2 |  | 0
▪ | Preboj v steni 50/50 cm | kos | 2 |  | 0
▪ | Preboj v steni 80/50 cm | kos | 1 |  | 0
▪ | Preboj v steni 50/20cm | kos | 1 |  | 0
▪ | Preboj v steni 130/50 cm | kos | 1 |  | 0
▪ | Preboj v steni 70/30 cm | kos | 1 |  | 0
▪ | Preboj v steni 160/58 cm | kos | 1 |  | 0
▪ | Preboj v steni 50/58 cm | kos | 2 |  | 0
▪ | Preboj v steni 30/30 cm | kos | 4 |  | 0
▪ | Preboj v steni 30/58 cm | kos | 2 |  | 0
▪ | Preboj v steni 40/30 cm | kos | 3 |  | 0
▪ | Preboj v steni 50/15 cm | kos | 1 |  | 0
▪ | Preboj v steni 60/15 cm | kos | 1 |  | 0
▪ | Preboj v steni 150/58 cm | kos | 2 |  | 0
▪ | Preboj v steni 60/50 cm | kos | 3 |  | 0
▪ | Preboj v steni 202/57 cm | kos | 1 |  | 0
▪ | Preboj v steni 50/30 cm | kos | 4 |  | 0
▪ | Preboj v steni 70/58 cm | kos | 1 |  | 0
▪ | Preboj v steni 140/58 cm | kos | 1 |  | 0
▪ | Preboj v steni 60/70 cm | kos | 1 |  | 0
▪ | Preboj v steni 140/50 cm | kos | 1 |  | 0
A4.35 | Lahki premični odri na železnih stolicah, višine do 2,00 m, odri za pomoč pri izvajanju obrtniških in inštalaterskih del. Opomba: količina je ocenjena in velja za celoten čas gradnje! | m2 | 300 |  | 0
| SKUPAJ TESARSKA DELA |  |  |  | 0

## A.5 ZIDARSKA D.
A/5.0 | ZIDARSKA DELA
Splošna določila za zidarska dela :
Zidarska dela se morajo izvajati po določilih veljavnih tehničnih predpisov in normativov v soglasju z obveznimi standardi.
Vgrajeni materiali za ta dela morajo po kvaliteti ustrezati določilom veljavnih tehničnih predpisov in slstandardov.
Kvaliteta malt za zidarska dela mora ustrezati določilom veljavnih tehničnih predpisov in standardov.
Zidanje z opeko :
Splošni pogoji:
Zidanje mora biti čisto, s pravilno vezavo opeke.Stiki morajo biti dobro zaliti z malto, vrste popolnoma vodoravne, malta pa ne sme
biti v debelejšem sloju kot 15 mm. Vse površine morajo biti popolnoma ravne in navpične, odvečna malta iz stikov se mora odst-
raniti, dokler je še sveža; Kvaliteta opeke in malte mora ustrezati zahtevam splošnih določil in opisu standardov za zidarska del.
Izolacije :
Splošni pogoji :
- vse izolacije morajo ustrezati splošnim določilom veljavnih tehničnih predpisov, drugih normativov in obveznih standardov
Zap. št. | Opis del | Enota | Količina | Cena/enoto | Vrednost v EUR brez DDV
A5.1 | Kompletna izvedba horizontalne hidroizolacije: | m2 | 1574.91 |  | 0
sintetična folija na bazi HDPE, deb.1,2 mm, s slojem za sprimnost s svežim betonom, npr.: PREPRUFE 300 R ali enakovredno
Vključno z vsemi pomožnimi, pripravljalnimi in zaključnimi deli in odri ter vsemi potrebnimi horizontalnimi in vertikalnimi transporti!
A5.2 | Kompletna izvedba horizontalne hidroizolacije - uvozna klančina: | m2 | 208.82 |  | 0
sintetična folija na bazi HDPE, deb.1,2 mm, s slojem za sprimnost s svežim betonom, npr.: PREPRUFE 300 R ali enakovredno
Vključno z vsemi pomožnimi, pripravljalnimi in zaključnimi deli in odri ter vsemi potrebnimi horizontalnimi in vertikalnimi transporti!
A5.3 | Kompletna izvedba horizontalne hidroizolacije | m2 | 859.53 |  | 0
- hidroizolacija: polimer-bitumenska, enoslojna (aPP), ...... 0.5 cm po zahtevah SIST DIN 52133, npr.: ORION FC 160, 4 mm,ali enakovredno - hladni bitumenski premaz 0.3 kg/m3
Vključno z vsemi pomožnimi, pripravljalnimi in zaključnimi deli in odri ter vsemi potrebnimi horizontalnimi in vertikalnimi transporti!
A5.4 | Kompletna izvedba vertikalne hidroizolacije: | m2 | 1216.99 |  | 0
| vertikalna hidroizolacija: samolepilna folija na bazi HDPE, .......... 0.2 cm s slojem iz pur-bitumenske lepilne mase, npr.. BITUTHENE 4000 ali enakovredno, vgrajena po tehničnih specifikacijah proizvajalca na predhodni hladni bit. premaz-Grace Primer B2. |  |  | / | /
| Vključno z vsemi pomožnimi, pripravljalnimi in zaključnimi deli in odri ter vsemi potrebnimi horizontalnimi in vertikalnimi transporti! |  |  | / | /
A5.5 | Kompletna izvedba zaščita vertikalne hidroizolacije: | m2 | 1056.55 |  | 0
| ekstrudirani polistiren ................... 6.0 cm plošče s stopničastimi preklopi, brez posebnih fizikalnih zahtev, točkovno lepljene na hidroizolacijo v horizontalni poziciji s 1/2 preklopom vzdolžnih stranic |  |  | / | /
| Vključno z vsemi pomožnimi, pripravljalnimi in zaključnimi deli in odri ter vsemi potrebnimi horizontalnimi in vertikalnimi transporti! |  |  | / | /
A5.6 | Kompletna izvedba zaščita vertikalne hidroizolacije laboratoriji: | m2 | 40.99 |  | 0
| ekstrudirani polistiren ................... 14.0 cm plošče s stopničastimi preklopi, brez posebnih fizikalnih zahtev, točkovno lepljene na hidroizolacijo v horizontalni poziciji s 1/2 preklopom vzdolžnih stranic |  |  | / | /
| Vključno z vsemi pomožnimi, pripravljalnimi in zaključnimi deli in odri ter vsemi potrebnimi horizontalnimi in vertikalnimi transporti! |  |  | / | /
A5.7 | Kompletna izvedba horizontalno polaganje toplotne izolacije pod temeljno ploščo | m2 | 373.53 |  | 0
| ekstrudirani polistiren .................. 10.0 cm plošče s stopničastimi preklopi, λD=0.035 W/mK, σ10%def.= 300kN/m2 |  |  | / | /
| Vključno z vsemi pomožnimi, pripravljalnimi in zaključnimi deli in odri ter vsemi potrebnimi horizontalnimi in vertikalnimi transporti! |  |  | / | /
A5.8 | Kompletna izvedba horizontalno polaganje toplotne izolacije pod temeljno ploščo | m2 | 493.91 |  | 0
| ekstrudirani polistiren .................. 14.0 cm λD=0.035 W/mK, σ10%def.= 400kN/m2 plošče s stopničastimi preklopi, prosto položene na hidroizolacijo |  |  | / | /
| Vključno z vsemi pomožnimi, pripravljalnimi in zaključnimi deli in odri ter vsemi potrebnimi horizontalnimi in vertikalnimi transporti! |  |  | / | /
A5.9 | Kompletna izvedba polaganje ločilni sloj: PE folija 0.2 mm, na predhodno položeno toplotno izolacijo | m2 | 963.83 |  | 0
A5.10 | Kompletna izvedba Obdelava konfiguracije - stopnice, korita, rampe – od površina pred vstopom v objekt navzgor | m2 | 149 |  | 0
- ločilni sloj: PP filc 600 g/m2
| - drenažni sloj: pran prodec frakcije 8-16 mm, ............. 4.0 cm |  |  | / | /
| - ločilni sloj: PP filc 200g/m2 |  |  | / | /
| - toplotna izolacija: ekstrudirani polistiren ................... 4.0 cm * plošče s stopničastimi preklopi, λD=0.035 W/mK, σ10%def.= 300kN/m2 plošče s stopničastimi preklopi |  |  | / | /
| - hidroizolacija: premazni tip sistemske hidroizolacije,3kg/m2, na osnovi HDPE folije z nanosom lepljivega bitumna,takoj po vgradnji zašč.s posebnimi bitum.ploščami 3 mm skup. debelina :........................... 0.5 cm SERVIDEK / SERVIPAK (sistem Grace Ltd) |  |  | / | /
| - naklonski beton C20/25, 1.1 % od min. 2 do ......................... max. 5.5 cm |  |  | / | /
| - vezni sloj: polimer-cementni pačok |  |  | / | /
A5.11 | Nabava, dobava in vgradnja KOTNE LETVE 5x5 cm za blažitev ostrega kota na področju prehoda hidroizolacije: tla-stena (preprečevanje ostrega pregiba varilnega traku in posledičnega trganja trakov zaradi zemeljskih posedkov). | m1 | 457.25 |  | 0
A5.12 | Kompletna dobava materiala in izvedba zidanje oz. obzidava instalacijskih jaškov z 1/2 modularnimi bloki debeline 10cm z uporabo porozirane opeke in podaljšane malte 1:2:6. V ceno je vključeno vso delo in material pomožnih sredstev, pomožni material, lepljenje opeke, rezanje opeke za zidarsko vez, končna obdelava vertikalnih in horizontalnih špalet odprtine. Izvedba natančno po navodilih proizvajalca, vključno z V in H transporti ter potrebnimi delovnimi odri | m2 | 49.36 |  | 0
A5.13 | Kompletna dobava in zidanje zvočno izolativnih zidov s silikatnimi zidaki gostote >1.600 kg/m3 in tlačne trdnosti >17 N/mm2 (kot npr.YTONG Silka) Silka 150: 33,3×15×19,9. Zidaki se zidajo s tankoslojno sistemsko lepilno malto (kot npr. Ytong malta). Prvo vrsto polagati v podaljšano malto 1:2:8. Izvedba natančno po navodilih proizvajalca, vključno z V in H transporti ter potrebnimi delovnimi odri | m3 | 20.5 |  | 0
A5.14 | Kompletna izvedba dvoslojnega apneno cementnega ometa 1:2:8 opečnih notranjih sten in obzidave jaškov. Vogali so dodatno zaščiteni s podometnimi vogalniki iz perforirane alu pločevine in steklene mrežice. Z vsemi potrebnimi odri in transporti ter z vsemi potrebnimi pomožnimi deli. Omet sten višine do 4,20 m | m2 | 85.47 |  | 0
A5.15 | Kompletna izvedba sistemskega tankoslojnega ometa sten iz silikatnih zidakov Ytong Silka; kot npr. omet Ytong; na sistemski prednamaz Ytong- UNI, zaglajen. Vogali so dodatno zaščiteni s podometnimi vogalniki iz perforirane alu pločevine in steklene mrežice. V ceni upoštevati potrebne odre in transporte ter vsa potrebna pomožna dela. Omet sten višine do 4,20 m | m2 | 76.51 |  | 0
A5.16 | Kompletna izvedba površinska obdelava ab stene in stebri: pobrušene izbokline, zapolnjena segregacijska gnezda, izravnava stene predvidena s cementno gladilno maso (npr. Mapei Monofinish, Kema Kemaglet G, Röfix BLS ali enakovredno), z vsemi potrebnimi odri in transporti ter z vsemi potrebnimi pomožnimi deli. V ceni upoštevati predhodno izvedbo impregnacije (kontaktni premaz): akrilna emulzija, razredčena z vodo 1:1! | m2 | 5459.23 |  | 0
A5.17 | Kompletna izvedba akustični omet. Mineralni, negorljiv sistem akustičnega ometa z nanosom hrapavega ometa.....................1.5 cm Vključno z osnovnim premazom, dvakratnim zaključnim premazom in zaključnimi sistemskimi profili, negorljiv razred A2 po EN 13501-1, npr. StoSilent Compact Miral V ceni upoštevati potrebne odre in transporte ter vsa potrebna pomožna dela. | m2 | 475.45 |  | 0
A5.18 | Kompletna dobava materiala in izvedba oblaganje notranja kletna stena – garaža / strojnice, garaža / hodnik in ostali prostori (glej načrt) | m2 | 242.51 |  | 0
| toplotna izolacija: plošče iz celičnega betona 115kg/m3, ..... 10.0 cm lepljene (cem.-akrilatno lepilo............ 0.3 cm YTONG Multipor, zaglajene s sistemskim tankoslojnim ometom, ...................... 0.7 cm |  |  | / | /
| Vključno z vsemi pomožnimi, pripravljalnimi in zaključnimi deli in odri ter vsemi potrebnimi horizontalnimi in vertikalnimi transporti! |  |  | / | /
A5.19 | Kompletna dobava materiala in izvedba oblaganje notranja kletna stena – stopnišče / strojnica in ostali prostori (glej načrt) | m2 | 51.35 |  | 0
| toplotna izolacija: plošče iz celičnega betona 115kg/m3, ..... 6.0 cm lepljene (cem.-akrilatno lepilo............ 0.3 cm YTONG Multipor, zaglajene s sistemskim tankoslojnim ometom, ...................... 0.7 cm |  |  | / | /
| Vključno z vsemi pomožnimi, pripravljalnimi in zaključnimi deli in odri ter vsemi potrebnimi horizontalnimi in vertikalnimi transporti! |  |  | / | /
A5.20 | Kompletna dobava materiala in izvedba oblaganje stene pod stopnicami (glej prerez 5-5) in ostali prostori (glej načrt) | m2 | 8.86 |  | 0
| toplotna izolacija: plošče iz celičnega betona 115kg/m3, ...... 10.0 cm lepljene (cem.-akrilatno lepilo............ 0.3 cm YTONG Multipor, zaglajene s sistemskim tankoslojnim ometom, ...................... 0.7 cm |  |  | / | /
| Vključno z vsemi pomožnimi, pripravljalnimi in zaključnimi deli in odri ter vsemi potrebnimi horizontalnimi in vertikalnimi transporti! |  |  | / | /
A5.21 | Kompletna dobava materiala in izvedba oblaganje stropa | m2 | 13.68 |  | 0
| toplotna izolacija: plošče iz celičnega betona 115kg/m3, ...... 8.0 cm lepljene (cem.-akrilatno lepilo............ 0.3 cm YTONG Multipor, zaglajene s sistemskim tankoslojnim ometom, ...................... 0.7 cm |  |  | / | /
| Vključno z vsemi pomožnimi, pripravljalnimi in zaključnimi deli in odri ter vsemi potrebnimi horizontalnimi in vertikalnimi transporti! |  |  | / | /
A5.22 | Kompletna dobava materiala in izvedba oblaganje stropa | m2 | 1807.54 |  | 0
| toplotna izolacija: toplotno-izolacijske plošče – kompozit kamene volne iz heraklitne tankslojne obl., npr.: Knauf Insulation TEKTALAN A2-E-31 035/2 ali enakovredno ... 15.0 cm R = 4.25 (m2.K)/W |  |  | / | /
| Vključno z vsemi pomožnimi, pripravljalnimi in zaključnimi deli in odri ter vsemi potrebnimi horizontalnimi in vertikalnimi transporti! |  |  | / | /
A5.23 | Kompletna dobava materiala in izvedba oblaganje stropa | m2 | 280.67 |  | 0
| toplotna izolacija: toplotno-izolacijske plošče – kompozit kamene volne iz heraklitne tankslojne obl., npr.: Knauf Insulation TEKTALAN A2-E-31 035/2 ali enakovredno ... 10.0 cm R = 4.25 (m2.K)/W |  |  | / | /
| Vključno z vsemi pomožnimi, pripravljalnimi in zaključnimi deli in odri ter vsemi potrebnimi horizontalnimi in vertikalnimi transporti! |  |  | / | /
A5.24 | Kompletna dobava in polaganje toplotne izolacije XPS deb. 16 cm, polaganje na ploščo pod stopnicami (glej prerez 5-5), z vsemi pomožnimi, pripravljalnimi in zaključnimi deli in odri ter vsemi potrebnimi horizontalnimi in vertikalnimi transporti | m2 | 14.04 |  | 0
A5.25 | Kompletna dobava in vgradnja ekstrudiran polistiren d= 6 cm, kot dilatacija med ab strešno ploščo in atiko okoli plošče, z vsemi pomožnimi, pripravljalnimi in zaključnimi deli in odri ter vsemi potrebnimi horizontalnimi in vertikalnimi transporti | m2 | 34.5 |  | 0
A5.26 | Kompletna dobava materiala in izvedba oblaganje špalet s toplotno izolaicjo XPS d= 5 cm, z izvedbo zaključnega armiranega sloja (mrežica in lepilo), z vsemi pomožnimi, pripravljalnimi in zaključnimi deli in odri ter vsemi potrebnimi horizontalnimi in vertikalnimi transporti | m2 | 47.52 |  | 0
A5.27 | Kompletna dobava materiala in izvedba oblaganje pozidanega zidca na strehi (instalacijski jaški) | m2 | 14.93 |  | 0
| toplotna izolacija: plošče iz celičnega betona 115kg/m3, ...... 8.0 cm lepljene (cem.-akrilatno lepilo............ 0.3 cm YTONG Multipor, zaglajene s sistemskim tankoslojnim ometom, ...................... 0.7 cm |  |  | / | /
| Vključno z vsemi pomožnimi, pripravljalnimi in zaključnimi deli ter vsemi potrebnimi horizontalnimi in vertikalnimi transporti! |  |  | / | /
A5.28 | Kompletna dobava materiala in izvedba oblaganje Stropna obl. pod arkadnim hodnikom (N4) | m2 | 101.78 |  | 0
| toplotna izolacija: plošče iz celičnega betona 115kg/m³, 8.0 cm YTONG Multipor 80, lepljene s sistemskim cem.-akrilatnim lepilom v a.b.ploščo ... 0.3 cm (površina plošč neobdelana) |  |  | / | /
| Vključno z vsemi pomožnimi, pripravljalnimi in zaključnimi deli ter vsemi potrebnimi horizontalnimi in vertikalnimi transporti! |  |  | / | /
A5.29 | Kompletna dobava materiala in izvedba oblaganje Stropna obloga lesenega požarnega stopnišča | m2 | 73.37 |  | 0
| akustičen omet: Mineralni, negorljiv sistem akustičnega ometa z nanosom hrapavega ometa..............1.5 cm Vključno z osnovnim premazom, dvakratnim zaključnim premazom in zaključnimi sistemskimi profili, negorljiv razred A2 po EN 13501-1, npr. StoSilent Compact Miral |  |  | / | /
| Vključno z vsemi pomožnimi, pripravljalnimi in zaključnimi deli ter vsemi potrebnimi horizontalnimi in vertikalnimi transporti! |  |  | / | /
A5.30 | Kompletna dobava materiala in izvedba oblaganje Stropna obloga nad arkadnim hodnikom | m2 | 82.8 |  | 0
| - podkonstrukcija za stropno oblogo: leseni morali 6/8 cm na osnih razmikih 80 cm vgreni preko točk.lesnih distančnikov h = 6 cm v CLT ploščo morali + distančniki ..................... 14.0 cm v sklopu podkonstrukcije: kamena volna 6 + 8 cm = 14 cm npr.: Knauf Insulation DP-8 - stropna obloga: lesene oblane deske ....................... 2.2 cm vijačene v lesne morale, vrsta lesa, širina desk in širina reg: les bora impregniran z biopolimeri pod visokim pritiskom, kot npr. Foreco Nobel Wood |  |  | / | /
| Vključno z vsemi pomožnimi, pripravljalnimi in zaključnimi deli ter vsemi potrebnimi horizontalnimi in vertikalnimi transporti! |  |  | / | /
A5.31 | Kompletna izdelava, dobava in vgradnja | kom | 1 |  | 0
| Tipski jašek iz GFK z rešetko in odtokom npr. ACO svetlobni jašek 150x70 cm višine 212 cm |  |  | / | /
| Vključno z vsemi pomožnimi, pripravljalnimi in zaključnimi deli ter vsemi potrebnimi horizontalnimi in vertikalnimi transporti! |  |  | / | /
A5.32 | Kompletna izdelava, dobava in vgradnja | kom | 1 |  | 0
| Tipski jašek iz GFK z rešetko in odtokom npr. ACO svetlobni jašek 150x70 cm višine 190 cm |  |  | / | /
| Vključno z vsemi pomožnimi, pripravljalnimi in zaključnimi deli ter vsemi potrebnimi horizontalnimi in vertikalnimi transporti! |  |  | / | /
A5.33 | Kompletna izdelava, dobava in vgradnja | kom | 2 |  | 0
| Tipski jašek iz GFK z rešetko in odtokom npr. ACO svetlobni jašek 150x70 cm višine 184 cm |  |  | / | /
| Vključno z vsemi pomožnimi, pripravljalnimi in zaključnimi deli ter vsemi potrebnimi horizontalnimi in vertikalnimi transporti! |  |  | / | /
A5.34 | Kompletna izvedba tlaka: | m2 | 34.93 |  | 0
| N4 Arkadni hodnik (nad ogrevanim prostorom) |  |  | / | /
| - podlaga za odvodnjavanje: mikroarmiran beton C25/30 v naklonu, od min. 8 do ........................ max. 11.0 cm mikroarmatura: PES vlakna – min.2.3 kg/m3 npr. STRUX 90/40 ali enakovredno |  |  | / | /
| - ločilni sloj: PE folija 0.2 mm |  |  | / | /
| - hidroizolacija: polimer-bitumenska, dvoslojna(APAO), ...... 0.8 cm • zgornji zrak trak: polimer-bitum.varilni trak na bazi APAO polno navarjen na spodnjega, npr.: Galaxy FC 180 5 ali enakovredno • spodnji trak: samolepilni bit. trak na bazi SBS, zalepljen na površino EPS, preklopi zavarjeni 100%, npr.: Halley FC 160 3 ali enakovredno |  |  | / | /
| - toplotna izolacija: ekspandirani polistiren, ................. 16.0 cm [λD = max.0.031 W/(m.K),σ10%def.= 100 kPa], npr.: FRAGMAT NEO SUPER 100 ali enakovredno |  |  | / | /
| - ločilni sloj in zvočna izolacija: PE ekpandirana folija, 0.5 cm ............. 0.5 cm GEFICELL TDZ 6-1 mm |  |  | / | /
| - parna zapora: varilni bitumenski trak z nosilcem iz alum.folije in steklenega voala (AL01+V60), sd = min. 1000 m’ GEMINI Vapor 4, ........................... 0.4 cm |  |  | / | /
| - hladni bitumenski premaz 0.3 kg/m2 |  |  | / | /
| Vključno z vsemi pomožnimi, pripravljalnimi in zaključnimi deli in odri ter vsemi potrebnimi horizontalnimi in vertikalnimi transporti! |  |  | / | /
A5.35 | Kompletna izvedba tlaka: | m2 | 41.6 |  | 0
| N4/A Stopnice v področju arkadnega hodnika |  |  | / | /
| - ločilni sloj: PE folija 0.2 mm |  |  | / | /
| - hidroizolacija: polimer-bitumenska,enoslojna(aPP), ........ 0.4 cm samolepilni bit. trak na bazi SBS, zalepljen na površino XPS, preklopi zavarjeni 100%, npr.: Halley FC 160 4 ali enakovredno |  |  | / | /
| - toplotna izolacija I: ekstrudirani polistiren SIST EN 13164 .... 5.0 cm λD=0.035 W/mK, σ10%def.= 400kN/m2], kot npr.: FIBRANxps 400-L ali enakovedno, plošče lepljene na parno zaporo s PUR lepilom |  |  | / | /
| - parna zapora: varilni bitumenski trak z nosilcem iz alum.folije in steklenega voala (AL01+V60), sd = min. 1000 m’ GEMINI Vapor 4, ........................... 0.4 cm |  |  | / | /
| - hladni bitumenski premaz 0.3 kg/m2 |  |  | / | /
| Vključno z vsemi pomožnimi, pripravljalnimi in zaključnimi deli in odri ter vsemi potrebnimi horizontalnimi in vertikalnimi transporti! |  |  | / | /
A5.36 | Kompletna izvedba tlaka preventivna hidroizolacija: npr.: ORION FC 160 4, ..................... 0.5 cm * pribita v coni preklopov v les. (N5, N6) | m2 | 1642.46 |  | 0
A5.37 | Kompletna izvedba tlaka: | m2 | 24.11 |  | 0
| N7 Balkon v 2. nadstropju delna(pasovna)površina nad vel.predavalnico |  |  | / | /
| - podlaga: vlakno-cementne plošče .................... 1.5 cm položene na hidroizol.preko ločilnega sloja |  |  | / | /
| - ločilni sloj: PE exp. folija ............. 0.3 cm |  |  | / | /
| - hidroizolacija: ........................... 0.2 cm sint.folija na bazi mehkega PVC(PVC-P),1.8mm npr.: Renolit/ ALKORPLAN L 1.8 |  |  | / | /
| - ločilni sloj: PP filc 200g/m2 |  |  | / | /
| - toplotna izolacija: ekspandirani polistiren - plošče v naklonu, od min. 4 do .............................. 6.0 cm [λD = max.0.034 W/(m.K),σ10%def.= 150 kPa], npr.: FRAGMAT EPS 150 ali enakovredno plošče zalepljene na podlago |  |  | / | /
| - preventivna hidroizolacija: npr.: ORION FC 160 4, ..................... 0.5 cm |  |  | / | /
| Vključno z vsemi pomožnimi, pripravljalnimi in zaključnimi deli in odri ter vsemi potrebnimi horizontalnimi in vertikalnimi transporti! |  |  | / | /
A5.38 | Kompletna izvedba tlaka: | m2 | 8.86 |  | 0
| N7/A Mostiček za dostop na streho objekta 2 v območju osi 1a-1/D-E |  |  | / | /
| - podlaga: vlakno-cementne plošče .... 1.5 cm položene na hidroizol.preko ločilnega sloja |  |  | / | /
| - ločilni sloj: PE exp. folija ............. 0.3 cm |  |  | / | /
| - hidroizolacija: polimer-bitumenska,enoslojna(APAO), .0.5 cm GALAXY FC 180 5 ali enakovredno pribita v coni preklopov na leseno podlago |  |  | / | /
| Vključno z vsemi pomožnimi, pripravljalnimi in zaključnimi deli in odri ter vsemi potrebnimi horizontalnimi in vertikalnimi transporti! |  |  | / | /
A5.39 | Kompletna izvedba tlaka: | m2 | 28.12 |  | 0
| N10 Balkon v 3. nadstropju pasovna površina nad balkonom v 2.nad.(N7) |  |  | / | /
| - podlaga: vlakno-cementne plošče .................... 1.5 cm položene na hidroizol.preko ločilnega sloja - ločilni sloj: PE exp. folija ............. 0.3 cm - hidroizolacija: ........................... 0.2 cm sint.folija na bazi mehkega PVC(PVC-P),1.8mm npr.: Renolit/ ALKORPLAN L 1.8 - ločilni sloj: PP filc 200g/m2 - toplotna izolacija: ekspandirani polistiren, plošče v nakl.od min. 4 do ..... max. 6.0 cm - preventivna hidroizolacija: npr.: ORION FC 160 4, ................ 0.5 cm |  |  | / | /
| Vključno z vsemi pomožnimi, pripravljalnimi in zaključnimi deli in odri ter vsemi potrebnimi horizontalnimi in vertikalnimi transporti! |  |  | / | /
A5.40 | Kompletna izvedba tlaka: | m2 | 32.7 |  | 0
| N9/A Klima strojnica v 3. nadstropju sloji pod strojnimi napravami (klimati) |  |  | / | /
| - tlak: a.b. temelj strojne naprave ........... 12.0 cm - zajeto pri betonskih delih - premostitvena membrana za zabeton.temelja: OSB plošče (OSB/4) 25 mm ............ 2.5 cm - sloj za preprčevanje prenosa vibracij: pasovi Sylomer š = cca 20 cm, ........ 2.0 cm položeni na podlago v svetlih razm.cca 25 cm - preventivna hidroizolacija: npr.: ORION FC 160 4, .................. 0.5 cm |  |  | / | /
| Vključno z vsemi pomožnimi, pripravljalnimi in zaključnimi deli in odri ter vsemi potrebnimi horizontalnimi in vertikalnimi transporti! |  |  | / | /
A5.41 | Kompletna izvedba hidroizolacija,potrebna za »moker prostor« npr.: Galaxy FC 180 5, 0.5 cm vertikalni zaklj.hidroizolcije se izvedejo s trakom Bituthene 4000 v r.š.= 20 cm | m2 | 32.76 |  | 0
| Vključno z vsemi pomožnimi, pripravljalnimi in zaključnimi deli in odri ter vsemi potrebnimi horizontalnimi in vertikalnimi transporti! |  |  | / | /
A5.42 | Kompletna izvedba finalne obdelava tlaka v Laboratoriju objekta 2: - tlak: a.b. temeljna plošča brušena in hidrofobirana z utrjevalno penetrantnim sredstvom: Crete Defender CP (brez talnega gretja) Izvedba po navodilih in detajlih proizvajalca! | m2 | 454.73 |  | 0
| Vključno z vsemi pomožnimi, pripravljalnimi in zaključnimi deli in odri ter vsemi potrebnimi horizontalnimi in vertikalnimi transporti! |  |  | / | /
A5.43 | Kompletna izvedba tlaka: | m2 | 36.61 |  | 0
| P6-1, P6-2 Atrij ob osi 5 v obm. A1-A (površina nad neogrevano kletjo) |  |  | / | /
| - ločilni sloj: PE folija 0.2 mm |  |  | / | /
| - hidroizolacija: polimer-bitumenska, dvoslojna(APAO), ...... 0.8 cm • zgornji zrak trak: polimer-bitum.varilni trak na bazi APAO polno navarjen na spodnjega, npr.: Galaxy FC 180 5 ali enakovredno • spodnji trak: samolepilni bit. trak na bazi SBS, zalepljen na površino EPS, preklopi zavarjeni 100%, npr.: Halley FC 160 3 ali enakovredno |  |  | / | /
| - toplotna izolacija: ekstrudirani polistiren, plošče rezane v naklonu 1%, λD=0.035 W/mK, σ10%def.= 300kN/m2 od min. 2 do ........................ max. 14.0 cm 1 točkovno zalepljene na a.b.ploščo s cement-akrilatnim lepilom |  |  | / | /
| Vključno z vsemi pomožnimi, pripravljalnimi in zaključnimi deli in odri ter vsemi potrebnimi horizontalnimi in vertikalnimi transporti! |  |  | / | /
A5.44 | Kompletna izvedba tlaka: | m2 | 89.58 |  | 0
| P6/A Zunanja površina nad kletjo v območju osi A1-A ob osi 1 nad delom strojnice |  |  | / | /
| - podlaga: mikroarmirani beton C25/30, ........ 8.0 cm mikroarmatura: PES vlakna – min.2.3 kg/m3 npr. STRUX 90/40 ali enakovredno |  |  | / | /
| - ločilni sloj : PE folija 0.2 mm |  |  | / | /
| - hidroizolacija: polimer-bitumenska, dvoslojna(APAO),0.8 cm • zgornji zrak trak: polimer-bitum.varilni trak na bazi APAO polno navarjen na spodnjega, npr.: Galaxy FC 180 5 ali enakovredno • spodnji trak: samolepilni bit. trak na bazi SBS, zalepljen na površino EPS, preklopi zavarjeni 100%, npr.: Halley FC 160 3 ali enakovredno |  |  | / | /
| - toplotna izolacija: ekstrudirani polistiren ................... 4.0 cm plošče s stopničastimi preklopi, λD=0.035 W/mK, σ10%def.= 300kN/m2 točkovno zalepljene na a.b.ploščo s cement-akrilatnim lepilom |  |  | / | /
| - naklonski beton C12/15, 1 %, od min. 1 do.......................... max. 6.0 cm |  |  | / | /
| Vključno z vsemi pomožnimi, pripravljalnimi in zaključnimi deli in odri ter vsemi potrebnimi horizontalnimi in vertikalnimi transporti! |  |  | / | /
A5.45 | Kompletna izvedba tlaka: | m2 | 25.15 |  | 0
| P6/B-1 Zunanja vhodna površina nad kletjo v območju osi 7-8/A-D Površina pred vstopom v objekt viš kota pred vrati: - 0.02 |  |  | / | /
| - mikroarmiran beton C25/30 .......... 5.0 cm mikroarmatura: PES vlakna – min.2.3 kg/m3 npr. STRUX 90/40 ali enakovredno |  |  | / | /
| - drenažni sloj: POLYFELT DC 605 E .................0.5 cm |  |  | / | /
| - toplotna izolacija: ekstrudirani polistiren ................... 4.0 cm plošče s stopničastimi preklopi, λD=0.035 W/mK, σ10%def.= 300kN/m2 plošče s stopničastimi preklopi |  |  | / | /
| - hidroizolacija: premazni tip sistemske hidroizolacije,3kg/m2, na osnovi HDPE folije z nanosom lepljivega bitumna,takoj po vgradnji zašč.s posebnimi bitum.ploščami 3 mm skup. debelina :........................... 0.5 cm SERVIDEK / SERVIPAK (sistem Grace Ltd) Vsi vertikalni zaključki hidroizolacije (na tipične obodne površine ploščadi) se izvedejo pred polaganjem Servidek/Servipak izolacije s samolepljivimi Bituthene trakovi. Vertikalni zaključki se izvedejo skladno z navodili proizvajalca. |  |  | / | /
| - naklonski beton C20/25, 1.1 % od min. 5.5 do ....................... max. 9.0 cm |  |  | / | /
| - vezni sloj: polimer-cementni pačok |  |  | / | /
| Vključno z vsemi pomožnimi, pripravljalnimi in zaključnimi deli in odri ter vsemi potrebnimi horizontalnimi in vertikalnimi transporti! |  |  | / | /
A5.46 | Kompletna izvedba tlaka: | m2 | 13.59 |  | 0
| P6/C Notranja vhodna površina – podaljšek površ.pred vstopom v objekt P6/B-1. |  |  | / | /
| - mikroarmiran beton C25/30 .......... 6.0 cm mikroarmatura: PES vlakna – min.2.3 kg/m3 npr. STRUX 90/40 ali enakovredno |  |  | / | /
| - ločilni sloj: PE folija 0.2 mm |  |  | / | /
| - hidroizolacija: polimer-bitumenska,enoslojna (SBS), 0.3 cm samolepilni bit. trak na bazi SBS, zalepljen na površino EPS, preklopi zavarjeni 100%, npr.: Halley FC 160 3 ali enakovredno |  |  | / | /
| - toplotna izolacija: ekstrudirani polistiren ................... 3.0 cm plošče s stopničastimi preklopi, λD=0.035 W/mK, σ10%def.= 300kN/m2 plošče s stopničastimi preklopi |  |  | / | /
| Vključno z vsemi pomožnimi, pripravljalnimi in zaključnimi deli in odri ter vsemi potrebnimi horizontalnimi in vertikalnimi transporti! |  |  | / | /
A5.47 | Kompletna dobava in vgradnja toplotne izolacije (N7 Balkon v 2. nadstropju - spodnja stran); kamena volna sr. gostote,formata 60/100 cm λD=0.035 W/mK Knauf Insulation DP-8, 16 cm + parna zapora: AL/PE folija, sd = min. 1000 m', STRATHO ALU TOP 1500, napeta na morale, preklopi 15 cm, parotesno prelepljeni! Vključno z vsemi pomožnimi, pripravljalnimi in zaključnimi deli in odri ter vsemi potrebnimi horizontalnimi in vertikalnimi transporti! | m2 | 24.11 |  | 0
A5.48 | Kompletna dobava in izvedba sidranja in tesnenja armaturnih palic za stopnice v arkadi: pred vgradnjo sidrnih palic se skozi vse sloje (hidroizolacija, toplotna izolacija in parna zapora) v konstrukcijo izvedejo izvrtine, nato se v izvrtine v beton vlije lepilna masa za sidra tipa Bossong BCR V PLUS ali enakovredno. Stiki med sidrnimi palicami in hidroizolacijo se zatesnijo s tesnilno maso: GRACE Liquid Membrane po detajlu. Ocena! Vključno z vsemi pomožnimi, pripravljalnimi in zaključnimi deli in odri ter vsemi potrebnimi horizontalnimi in vertikalnimi transporti! | kos | 60 |  | 0
A5.49 | Kompletna dobava in izvedba tesnenja podkonstrukcije za pergole: inox podložna plošča dim. 300/300 d=10mm se vbetonira v a.b.temelj, na njo se vari vertikalno ploščato inox jeklo dim. 100/10mm, višine 500mm. Po izvedbi hidroizolacije strehe se preboj inox ploščatega železa zatesni s tesnilno maso Grace Liquid Membrane po detajlu. Ocena! Vključno z vsemi pomožnimi, pripravljalnimi in zaključnimi deli in odri ter vsemi potrebnimi horizontalnimi in vertikalnimi transporti! | kos | 20 |  | 0
A5.50 | Razna gradbena pomoč v delu pri obrtniških in instalacijskih delih ter razna nepredvidena in dodatna dela. Obračun izvršiti na podlagi efektivnih ur po predhodnem vpisu nadzornega organa v gradbeni dnevnik, ocena števila ur
/1. | ► NK – delavec | ur | 50 |  | 0
/2. | ► KV – delavec | ur | 50 |  | 0
| SKUPAJ ZIDARSKA DELA |  |  |  | 0

## A.6 FASADA
A/6.0 | FASADERSKA DELA
Splošna določila za fasaderska dela :
OPOMBA: Za dopustna odstopanja za pravokotnost in površinsko ravnost fasade veljajo določila po DIN 18202. V ceni upoštevati vse zaključke na obodnih zidovih in stikih različnih materialov ter vse potrebne kotnike, odkapne robove, bandaže in dodatne ojačitve pri odprtinah.
1. Izvajalec pred pričetkom del preveri ravnost površine in njeno tolerančno območje, stanje površine (vlažnost, čistost, homogenost podlage, mastni madeži…) ter napake pred pričetkom del odpraviti.
2. Izolacija fasade mora ustrezati sledečim parametrom in standardom: SIST EN 12667 (toplotna prevodnost), SIST EN 13501 (odziv na ogenj), SIST EN 1609 in 12087 (vodovpojnost), SIT EN 12086 (difuzijska upornost vodni pari) in DIN 4102/T17 (tališče). Pred pričetkom mora izvajalec uskladiti detajle pritrjevanja odkapnih obrob in razne preboje na fasadi.
3. V ceno izvedbe lesene mrežaste strukture na fasadah (vertikalni latnik-sestava F1) je potrebno vključiti delavniški načrt in izdelavo prototipa, ki ga potrdi projektant. V delavniški načrt je potrebno vključiti tudi zasnovo pritrdilnih konzol, ki so neločljivo povezane s celotnim konceptom izdelave lesene mrežaste strukture. Cena dobave, izvedbe in montaže jeklenih konzol se všteje v ceno mrežaste strukture.
OBVEZNO JE POTREBNO KONTROLIRATI SESTAVE PO POSAMEZNIH POSTAVKAH V "SESTAVAH KONSTRUKCIJ", KI SO MERODAJNE ZA IZDELAVO PONUDBE!
Izvajalec je dolžan izdelati manjše vzorčne segmente fasade, notranjih oblog ipd., ki se jih pregleda in potrdi pred izvedbo celote.
Zap. št. | Opis del | Enota | Količina | Cena/enoto | Vrednost v EUR brez DDV
A6.1 | Kompletna dobava cevi in postavitev ter kasnejša demontaža fasadnega odra iz H ali cevnih elementov, višine do 20.00 m za izvedbo fasade brez zaščitne ponjave z vsemi potrebnimi vertikalnimi in horizontalnimi prehodi na posamezne delovne platoje, varnostnimi ograjami in potrebnimi sidri, pod oder se položi folija ali filc, da se lepilo ali zaključni sloj ne prime na asfalt oz. finalni zunanji tlak, v ceno zajeti tudi končno čiščenje, postavitev vseh začasnih prehodov in morebitnih lovilnih odrov v kolikor je potrebno. | m2 | 3204 |  | 0
A6.2 | Doplačilo za napenjanje zaščitne ponjave po fasadnem odru: ponjava služi varnostnemu namenu za protiprašno zaščito, preprečuje padanje predmetov in omogoča nemoten potek dela izvajalcem; izdela se jo na zahtevo nadzora ali investitorja! | m2 | 3204 |  | 0
A6.3 | Kompletna izvedba fasade: | m2 | 1225 |  | 0
F1 Tipična fasada ( samo lesena struktura)
▪ | - lesena mrežasta strutura v odmiku 19 cm * pred fasadno ravnino, oblikovana modularno po posebnem načrtu v PZI – iz lesenih letev – sidrana skozi toplotno-izolacijsko fas. oblogo v zunanjo a.b.steno les bora impregniran z biopolimeri pod visokim pritiskom, kot npr. Foreco Nobel Wood; v ceo všteti tudi izdelavo prototipa in vseh pritrdnih konzol, ki so neločljivo povezane s celotnim konceptom izdelave lesene mrežaste strukture |  |  | / | /
A6.4 | Kompletna izvedba fasade: | m2 | 1159.38 |  | 0
F1 Tipična fasada pritličja ( brez lesene strukture)
|  |  |  | / | /
▪ | - sistemska topl.-zolacijska fasadna obloga, po sistemu ETICS, ognjevarnost A2 obloga visoke trdnosti,s trajno hidrofobno finalno površino,odporno na pojave plesni in naslojevanje drugih mikroorganizmov, ustrezno paroprepustna! npr.: StoTherm Mineral ali enakovredno: |  |  | / | /
| sestava slojev sistema(od zunaj navznoter): |  |  | / | /
| > finalni tankoslojni nanos-omet STOLIT ................................ 0.3 cm na ustrezno priprav armirano podlago, zrnavost (gladkost)in barva: po izbiri arhitekta |  |  | / | /
| > osnovni tankoslojni nanos ............... 0.3 cm armiran s stekl.mrežico STO-Armat Mineral ali enakovredno |  |  | / | /
| toplotno-izolacijski sloj: ............. 18.0 cm kamena volna [lD = 0.035 W/(m.K)], npr.: Knauf Insulation FKF-S Thermal ali enakovredno |  |  | / | /
| > hidravlično vezivno lepilo npr.: STO Levell UNI ali enakovredno 0.4 cm |  |  | / | /
| Vključno z vsemi pomožnimi, pripravljalnimi in zaključnimi deli ter vsemi potrebnimi horizontalnimi in vertikalnimi transporti! V ceno je vključena izvedba testnega modula mrežaste strukture, ki ga potrdi investitor/ projektant. |  |  | / | /
A6.5 | Kompletna izvedba fasade: | m2 | 459.39 |  | 0
F1/A Fasada pritličja – brez lesene mrežaste strukture
▪ | - sistemska topl.-zolacijska fasadna obloga, po sistemu ETICS, ognjevarnost A2 obloga visoke trdnosti,s trajno hidrofobno finalno površino,odporno na pojave plesni in naslojevanje drugih mikroorganizmov, ustrezno paroprepustna! npr.: StoTherm Mineral ali enakovredno |  |  | / | /
| sestava slojev sistema(od zunaj navznoter): |  |  | / | /
| > finalni tankoslojni nanos-omet STOLIT ................................ 0.3 cm na ustrezno priprav armirano podlago, zrnavost (gladkost)in barva: po izbiri arhitekta |  |  | / | /
| > osnovni tankoslojni nanos ............... 0.3 cm armiran s stekl.mrežico STO-Armat Mineral ali enakovredno |  |  | / | /
| toplotno-izolacijski sloj: ............. 18.0 cm kamena volna [lD = 0.035 W/(m.K)], npr.: Knauf Insulation FKF-S Thermal ali enakovredno |  |  | / | /
| > hidravlično vezivno lepilo npr.: STO Levell UNI ali enakovredno .0.4 cm |  |  | / | /
| Vključno z vsemi pomožnimi, pripravljalnimi in zaključnimi deli ter vsemi potrebnimi horizontalnimi in vertikalnimi transporti! |  |  | / | /
A6.6 | Kompletna izvedba fasade: | m2 | 141.4 |  | 0
F1/B Cokel fasade F1 (F1/A)
| - površinba cokla: a.b. prefabrika, brušen beton, penetriran s hidrofobnim sredstvom ... 6.0 cm (višina ciokla: po načrtu!),vgrajen na toplotno izolacijo iz XPS plošč ......... 12.0 cm s cement-akrilatnim lepilom .............. 1.0 cm (v coni terena stabiliziran po detajlu!) |  |  | / | /
| Vključno z vsemi pomožnimi, pripravljalnimi in zaključnimi deli ter vsemi potrebnimi horizontalnimi in vertikalnimi transporti! |  |  | / | /
A6.7 | Kompletna izvedba fasade: | m2 | 73.7 |  | 0
| F1/C Fasada z zunanjo mrežasto strukturo na zamreženi steni z ekspandiramo pločevino (brez lesene strukture. Les vključen v postavki A6.3) |  |  | / | /
| sidrana na nosilno konstrukcijo panelov ekpandirane pločevine - Ekspandirana pločevina - romboidna 30x17x2,5 mm, pocinkana, prašno barvana RAL 9007 na jekleni konstrukciji, pocinkani in prašno barvani L profili RAL 9007 8X8 cm .............. 8.0 cm |  |  | / | /
| Vključno z vsemi pomožnimi, pripravljalnimi in zaključnimi deli ter vsemi potrebnimi horizontalnimi in vertikalnimi transporti! |  |  | / | /
A6.8 | Kompletna izvedba fasade: | m2 | 665.53 |  | 0
| F2 Tipična fasada nadstropij – na vertikalnih nosilnih lesenih elementih (slopih) |  |  | / | /
| - fasadna obloga: naravni kamen, ............................ 2.0 cm vrsta kamna in vel.plošč: Istrski apnenec- Kanfanar,peskan, krtačen in impregniran, velikost in polaganje po posebnem načrtu |  |  | / | /
| - sistemsko lepilo za kamnite fasad1ne plošče: STO Koll KM (cca 5 kg/m2), ................ 0.5 cm |  |  | / | /
| - podlaga: osnovni brezcementni tankoslojni nanos, 0.3 cm armiran s stekl.mrežico po sistemski rešitvi proizvajalca STO-Armat Classic Natur |  |  | / | /
| - nosilna podlaga: plošče STO – Ventec ....................... 1.2 cm proizvod iz ekspand. recikliranega stekla, sistemsko sidrane (STO)skozi topl.izolacijo v leseno podlago – CLT plošče 14 cm |  |  | / | /
| - toplotna izolacija: kamena volna srednje gostote, ........ 24.0 cm [lD = 0.035 W/(m.K)] Knauf Insulation DP-8, plošče 50/100 cm, sidrane v les.podlago z 2 sidri na ploščo |  |  | / | /
| - parna zapora: AL/PE folija, sd = min.500 m' |  |  | / | /
| Vključno z vsemi pomožnimi, pripravljalnimi in zaključnimi deli ter vsemi potrebnimi horizontalnimi in vertikalnimi transporti! |  |  | / | /
A6.9 | Kompletna izvedba fasade: | m2 | 282.87 |  | 0
| F3 Tipična fasada nadstr.- parapeti in nad okni |  |  | / | /
| - sistemska topl.-zolacijska fasadna obloga, po sistemu ETICS, ognjevarnost A2, obloga visoke trdnosti,s trajno hidrofobno finalno površino,odporno na pojave plesni in naslojevanje drugih mikroorganizmov, ustrezno paroprepustna! npr.: StoTherm Mineral ali enakovredno |  |  | / | /
| sestava slojev sistema(od zunaj navznoter): |  |  | / | /
| > finalni tankoslojni nanos-omet STOLIT ................................. 0.3 cm na ustrezno priprav armirano podlago, zrnavost (gladkost)in barva : po izbiri arhitekta,finalno premazana s hidrofobnim premazom Lotusan |  |  | / | /
| > 4osnovni brezcementni tankoslojni nanos... 0.3 cm armiran s stekl.mrežico STO-Armat Classic ali enakovredno |  |  | / | /
| > toplotno-izolacijski sloj: ............. 14.0 cm kamena volna [lD = 0.035 W/(m.K)], npr.: Knauf Insulation FKF-S Thermal ali enakovredno |  |  | / | /
| > hidravlično vezivno lepilo npr.: STO Levell UNI ali enakovredno .. 0.4 cm |  |  | / | /
| Vključno z vsemi pomožnimi, pripravljalnimi in zaključnimi deli ter vsemi potrebnimi horizontalnimi in vertikalnimi transporti! |  |  | / | /
A6.10 | Kompletna izvedba fasade: | m2 | 877.13 |  | 0
| F4 Prezračevana fasada atrijev - rege med letvami 2 cm |  |  | / | /
| - fasadna obloga: lesene deske,dim.: ... 2.2 cm vertikalne letve širine 7,5cm, rege med letvami 2cm les bora impregniran z biopolimeri pod visokim pritiskom, kot npr. Foreco Nobel Wood |  |  | / | /
| - točkovni distančniki za letvami na osnih razdaljah 150 cm: PE ploščice 8/8 cm, deb. 1 cm ..........1.0 cm |  |  | / | /
| - vetrna zapora: paroprepustna folija, sd = max. 0.05 m' npr.: STRATHO W - FS, mehansko pritrjena v horizontalne letve dim. 4/8 cm - v zun. sloju topl. izolacije |  |  | / | /
| - toplotna izolacija: kamena volna srednje gostote, .........20.0 cm npr.: Knauf Insulation FPL 035 ali enakovr. vgrajene dvoslojno: notranji sloj 16 cm, zun.sloj 4 cm - v zunanjem sloju so vgrajene horizontalne letve dim. 4/8 cm, sidrane v a.b. steno. |  |  | / | /
| Vključno z vsemi pomožnimi, pripravljalnimi in zaključnimi deli ter vsemi potrebnimi horizontalnimi in vertikalnimi transporti! |  |  | / | /
A6.11 | Kompletna izvedba fasade: | m2 | 33 |  | 0
| fasada atrijev- ograja pri toplotnih črpalkah- rege med letvami 11 cm |  |  | / | /
| - fasadna obloga: lesene deske,dim.: po izbiri arhitekta, 2.2 cm vertikalne letve širine 7,5cm, rege med letvami 11 cm les bora impregniran z biopolimeri pod visokim pritiskom, kot npr. Foreco Nobel Wood, |  |  | / | /
| Vključno z vsemi pomožnimi, pripravljalnimi in zaključnimi deli ter vsemi potrebnimi horizontalnimi in vertikalnimi transporti! |  |  | / | /
A6.12 | Kompletna izvedba fasade: | m2 | 47.17 |  | 0
| Oblaganje stropa na balkonih 2N in 3N |  |  | / | /
| - podkonstrukcija za spuščeni strop, lesene letve, vijačene v CLT ploščo |  |  | / | /
| - vlakno-cementne plošče, d= 15mm |  |  | / | /
| - osnovni armirani nanos + tankoslojni finalni omet |  |  | / | /
A6.13 | Kompletna izvedba fasade povezovalnega hodnika v objekt 2: | m2 | 9.74 |  | 0
| > finalni tankoslojni nanos-omet STOLIT ................................. 0.3 cm na ustrezno priprav armirano podlago, zrnavost (gladkost)in barva : po izbiri arhitekta,finalno premazana s hidrofobnim premazom Lotusan |  |  | / | /
| > osnovni brezcementni tankoslojni nanos 0.3 cm armiran s stekl.mrežico STO-Armat Classic ali enakovredno |  |  | / | /
| > toplotno-izolacijski sloj: Multipor 12.0 cm toplotna izolacija: plošče iz celičnega betona 115kg/m3, ...... 12.0 cm |  |  | / | /
| > hidravlično vezivno lepilo npr.: cem.-akrilatno lepilo |  |  | / | /
A6.14 | Kompletna izvedba fasade: | m2 | 29.7 |  | 0
| ST1/A Stropna obloga v notranjem delu vhoda pritličje - ob osi 7 med osema B in C in pod balkonom N10 |  |  | / | /
| - toplotna izolacija: kamena volna srednje gostote, .........15.0 cm sidrana v beton s poliamidnimi sidri (min. 2 sidri na ploščo) npr.: Knauf Insulation DP-8 |  |  | / | /
| - zračni prostor do spuščenega stropa ....... x.x cm definiran v detajlnem prerezu |  |  | / | /
| - podkonstrukcja spuščenega stropa: pocin.tankostenski profili na togih vešalkah |  |  | / | /
| - nosilna plast ometa: vlakno-cementne plošče 15 mm, ........ 1.5 cm |  |  | / | /
| - tankosl. osnovni nanos: STO Armat Classic ......................... 0.3 cm |  |  | / | /
| - tankoslojni finalni omet: STOLIT ......0.3 cm |  |  | / | /
| SKUPAJ FASADERSKA DELA |  |  |  | 0

## A.7 LESENA MONTŽ. KONSTR.
A/7.0 | LESENA MONTAŽNA KONSTRUKCIJA
Delavniške načrte lesenih konstrukcij izdela izvajalec lesenih konstrukcij. Pisno jih morata pred vgradnjo potrditi odg. proj. gradbenih konstrukcij in odg. vodja projekta.
LESENA KONSTRUKCIJA
- Material C24/GL24h
- Les je tehnično sušen s 15% (+/- 3%) vlažnosti ob vgradnji.
- Vsi elementi so strojno krojeni z natančnostjo +/- 2 mm.
- Kakovost in obdelava površine je pogojena z arhitekturnimi zahtevami (vidno ali skrito). Vidna konstrukcija mora ustrezati zahtevam kategorije A iz tabele 1 standarda DIN EN 13017-1.
- Potrebno je zagotoviti zrakotesne CLT plošče
Izdelava in montaža
- Pri konstruiranju in izdelavi delavniških načrtov lesenih konstrukcij upoštevati pravila po SIST EN 1995-1-1 (najmanjši odmiki vijakov itd).
- Montaža se izvede skladno z navodili za montažo, ki jih izdela izvajalec. Pri montaži je potrebno s pravilnim vrstnim redom montaže zagotoviti stabilnost konstrukcije v času montaže. Med izdelavo in montažo konstrukcije mora biti zagotovljena stalna merska kontrola in zagotovljen strokovni nadzor, ki ga izvaja strokovnjak za lesene konstrukcije. Konstrukcija mora biti tekom montaže zaščitena pred vlago in vodo (sploh čelni les).
- Lesena konstrukcija mora biti izdelana in montirana v skladu s projektno dokumentacijo ter veljavnimi predpisi in standardi.
- Vsi spoji med lesenimi elementi morajo biti zatesnjeni z namenskimi tesnilnimi "Airstop" trakovi za zatesnitev reg. Zunanji ovoj stavbe mora biti dodatno zatesnjen s folijami in trakovi za zagotovitev zrakotesnosti.
Lesni vijaki
- Uporabiti samovrtalne vijake za lesene konstrukcije z veljavno Evropsko tehnično oceno (ETA).
- Predvrtanje lukenj za vijake v skladu z ETA.
- Na spojih lesene in jeklene konstrukcije vse luknje povrtati v jeklo za natančno prileganje glav lesnih vijakov.
Kovinska vezna sredstva
- Vse kovinske vezne elemente vgraditi po navodilih proizvajalca oz. v skladu z ETA.
- Zapolniti vse luknje za doseganje največje nosilnosti veznega elementa v skladu z Evropsko tehnično oceno (ETA) uporabljenega elementa.
- Za strižne in dvižne kotnike, vezne pločevine, trakove, čevlje ipd., pri luknjah s premerom 5mm vgraditi žeblji 4x60mm (tip žeblja določen z ETA).
- Vse navojne palice in svorniki trdnostnega razreda 8.8 (z maticami in podložkami za lesene konstrukcije).
- Po meri izdelani kovinski elementi morajo izpolnjevati vsa določila navedena za jekleno konstrukcijo.
Požarna odpornost
- Vsi leseni elementi morajo zagotavljati požarno odpornost R60.
- V izračunih požarne odpornosti posameznih elementov so že upoštevane požarne obloge v skladu z arhitekturnimi načrti. Vidne/izpostavljene površine elementov so prav tako upoštevane.
Prikazane so neto količine!
CLT plošče niso standardiziran produkt. Predpisani tipi in oznake plošč so navedeni za proizvajalca Storaenso. Možna je vgradnja enakovrednih plošč ostalih proizvajalcev, enakovrednost se izkazuje s statičnim izračunom in evropskim tehničnim soglasjem.
Zap. št. | Opis del | Enota | Količina | Cena/enoto | Vrednost v EUR brez DDV
A7.1 | Kompletna izdelava, dobava in montaža lesenih konstrukcijskih elementov - Sistem - CLT |  |  | / | /
| Vključno z uporabo avtodvigala pri montaži, z vsemi pomožnimi, pripravljalnimi in zaključnimi deli ter vsemi potrebnimi horizontalnimi in vertikalnimi transporti! |  |  | / | /
/1. | STREHA
► | atike, svetlobnik, višinski preskok - oznaka: CLT 140mm 5s - kakovost površine: NVI/NVI - debelina: 0,14 - neto površina (m2): 123,50 | m3 | 17.29 |  | 0
► | strešne plošče - oznaka: CLT 240mm L7s-2 - kakovost površine: NVI/NVI - debelina: 0,24 - neto površina (m2): 659,00 | m3 | 158.16 |  | 0
► | strešne plošče - oznaka: CLT 60mm 3s - kakovost površine: NVI/NVI - debelina: 0,06 - neto površina (m2): 121,50 | m3 | 7.29 |  | 0
/2. | 3N
► | zunanje stene - oznaka: CLT 140mm 5s - kakovost površine: VI/NVI - debelina: 0,14 - neto površina (m2): 171,50 | m3 | 24.01 |  | 0
► | notranje stene+del zunanjih - oznaka: CLT 120mm 5s - kakovost površine: NVI/NVI - debelina: 0,13 - neto površina (m2): 155,00 | m3 | 18.6 |  | 0
► | notranje stene (os B in C) - oznaka: CLT 140mm 5s - kakovost površine: NVI/NVI - debelina: 0,14 - neto površina (m2): 44,00 | m3 | 6.16 |  | 0
► | parapeti, preklade - oznaka: CLT 100mm 3s - kakovost površine: NVI/NVI - debelina: 0,10 - neto površina (m2): 55,00 | m3 | 5.5 |  | 0
► | instalacijski jašek + vrata stopnišča - oznaka: CLT 80mm 3s - kakovost površine: NVI/NVI - debelina: 0,08 - neto površina (m2): 16,00 | m3 | 1.28 |  | 0
► | stenasti nosilec - oznaka: CLT 200mm L7s - kakovost površine: NVI/NVI - debelina: 0,2 - neto površina (m2): 59,30 | m3 | 11.86 |  | 0
/3. | strop 2N
► | medetažne plošče - oznaka: CLT 280mm L7s-2 - kakovost površine: NVI/NVI - debelina: 0,28 - neto površina (m2): 768 | m3 | 215.04 |  | 0
► | požarno stopnišče - oznaka: CLT 160mm 5s - kakovost površine: NVI/NVI - debelina: 0,16 - neto površina (m2): 15,50 | m3 | 2.48 |  | 0
► | požarno stopn. - nastopne ploskve - oznaka: CLT - izdelava iz 160 mm debele CLT plošče NVI/NVI | m3 | 1.15 |  | 0
/4. | 2N
► | zunanje stene - oznaka: CLT 140mm 5s - kakovost površine: VI/NVI - debelina: 0,14 - neto površina (m2): 174 | m3 | 24.36 |  | 0
► | notranje stene+del zunanjih - oznaka: CLT 120mm 5s - kakovost površine: NVI/NVI - debelina: 0,12 - neto površina (m2): 99,00 | m3 | 11.88 |  | 0
► | notranje stene (os B in C) - oznaka: CLT CLT 140mm 5s - kakovost površine: NVI/NVI - debelina: 0,14 - neto površina (m2): 44,00 | m3 | 6.16 |  | 0
► | parapeti, preklade - oznaka: CLT CLT 100mm 3s - kakovost površine: NVI/NVI - debelina: 0,10 - neto površina (m2): 50,00 | m3 | 5 |  | 0
► | instalacijski jašek + vrata stopnišča - oznaka: CLT 80mm 3s - kakovost površine: NVI/NVI - debelina: 0,08 - neto površina (m2): 16,00 | m3 | 1.28 |  | 0
/5. | strop 1N
► | medetažne plošče medetažne plošče - oznaka: CLT 280mm L7s-2 - kakovost površine: NVI/NVI - debelina: 0,28 - neto površina (m2): 734,50 | m3 | 205.66 |  | 0
► | požarno stopnišče - oznaka: CLT 160mm 5s - kakovost površine: NVI/NVI - debelina: 0,16 - neto površina (m2): 15,50 | m3 | 2.48 |  | 0
/6. | 1N
► | zunanje stene - oznaka: CLT 140mm 5s - kakovost površine: VI/NVI - debelina: 0,14 - neto površina (m2): 151,50 | m3 | 21.21 |  | 0
► | notranje stene+del zunanjih - oznaka: CLT 120mm 5s - kakovost površine: NVI/NVI - debelina: 0,12 - neto površina (m2): 151,00 | m3 | 18.12 |  | 0
► | notranje stene (os B in C) - oznaka: CLT 140mm 5s - kakovost površine: NVI/NVI - debelina: 0,14 - neto površina (m2): 66,00 | m3 | 9.24 |  | 0
► | parapeti, preklade - oznaka: CLT 100mm 3s - kakovost površine: NVI/NVI - debelina: 0,1 - neto površina (m2): 33,00 | m3 | 3.3 |  | 0
► | instalacijski jašek + vrata stopnišča - oznaka: CLT 80mm 3s - kakovost površine: NVI/NVI - debelina: 0,08 - neto površina (m2): 16,00 | m3 | 1.28 |  | 0
/7. | STOPNICE
► | rame in podesti - oznaka: CLT 120mm 5s - kakovost površine: NVI/NVI - debelina: 0,12 - neto površina (m2): 51,50 | m3 | 6.18 |  | 0
► | nastopne ploskve - oznaka: CLT - izdelava iz 160 mm debele CLT plošče NVI/NVI | m3 | 3 |  | 0
/8. | MOST
► | med objektoma - oznaka: CLT 140mm 5s - kakovost površine: NVI/NVI - debelina: 0,14 - neto površina (m2): 17,48 | m3 | 2.45 |  | 0
► | preklade - oznaka: CLT 120mm 5s - kakovost površine: NVI/NVI - debelina: 0,12 - neto površina (m2): 6,90 | m3 | 0.83 |  | 0
/9. | OBJEKT 2
► | plošča podesta - oznaka: CLT 120mm 5s - kakovost površine: NVI/NVI - debelina: 0,12 - neto površina (m2): 27,6 | m3 | 3.31 |  | 0
A7.2 | Kompletna izdelava, dobava in montaža lesenih konstrukcijskih elementov - Sistem - LES GL
Vključno z uporabo avtodvigala pri montaži, z vsemi pomožnimi, pripravljalnimi in zaključnimi deli ter vsemi potrebnimi horizontalnimi in vertikalnimi transporti!
/1. | STREHA
► | - opis: 14/20 cm (atika) - trdnostni razred: GL24h - kakovost površine: NVI | m3 | 0.73 |  | 0
► | - opis: 14/52 cm (zasteklitev atrija) - trdnostni razred: GL24h - kakovost površine: VI | m3 | 9.1 |  | 0
/2. | 3N
► | - opis: 10/17 cm (POZ. 519) - trdnostni razred: GL24h - kakovost površine: NVI | m3 | 0.95 |  | 0
► | - opis: 20/28 cm (POZ. 503.1) - trdnostni razred: GL24h - kakovost površine: NVI | m3 | 0.42 |  | 0
► | - opis: 14/60 cm (POZ. 402.1) + vogalni - trdnostni razred: GL24h - kakovost površine: NVI | m3 | 4.9 |  | 0
► | - opis: 16/20 cm (stabilizacija POZ. 507) - trdnostni razred: GL24h - kakovost površine: NVI | m3 | 0.85 |  | 0
/3. | 2N
► | - opis: 10/27 cm (POZ. 419) - trdnostni razred: GL24h - kakovost površine: NVI | m3 | 1.5 |  | 0
► | - opis: 10/17 cm (preklada) - trdnostni razred: GL24h - kakovost površine: NVI | m3 | 0.22 |  | 0
► | - opis: 20/28 cm (POZ. 403.1) - trdnostni razred: GL24h - kakovost površine: NVI | m3 | 0.42 |  | 0
► | - opis: 14/60 cm (POZ. 402.1) + vogalni - trdnostni razred: GL24h - kakovost površine: NVI | m3 | 4.2 |  | 0
► | - opis: 16/18 cm (POZ. 418) - trdnostni razred: GL24h - kakovost površine: NVI | m3 | 0.6 |  | 0
► | - opis: 20/60 cm (POZ. 422) - trdnostni razred: GL24h - kakovost površine: NVI | m3 | 4.2 |  | 0
/4. | 1N
► | - opis: 10/27 cm (POZ. 319) - trdnostni razred: GL24h - kakovost površine: NVI | m3 | 0.4 |  | 0
► | - opis: 14/14 cm (POZ. 321) - trdnostni razred: GL24h - kakovost površine: NVI | m3 | 0.47 |  | 0
► | - opis: 14/60 cm (POZ. 322) - trdnostni razred: GL24h - kakovost površine: NVI | m3 | 4.35 |  | 0
/5. | STOPNICE
► | - opis: 18/168 cm (POZ. 324) - trdnostni razred: GL24h - kakovost površine: VI | m3 | 21.8 |  | 0
/6. | MOST
► | - opis: 20/18 cm - trdnostni razred: GL24h - kakovost površine: NVI | m3 | 0.09 |  | 0
| SKUPAJ LESENA MONTAŽNA KONSTRUKCIJA |  |  |  | 0

## A.8 BETON MONTŽ. KONSTR.
A/8.0 | BETONSKA MONTAŽNA KONSTRUKCIJA
Delavniške načrte montažnih betonskih konstrukcij (delavniški načrti, armiranje, preklopi, robni zaključki, preklopi na preklade itd.) izdela izvajalec po izbiri proizvajalca, ki ustreza zahtevam nosilnosti. Pisno jih morata pred vgradnjo potrditi odg. proj. gradbenih konstrukcij in odg. vodja projekta.
Zap. št. | Opis del | Enota | Količina | Cena/enoto | Vrednost v EUR brez DDV
A8.1 | Kompletna izdelava, dobava in montaža betonskih konstrukcijskih elementov - Sovprežne plošče | m2 | 1223.38 |  | 0
| Izvedba s prefabriciranimi prednapetimi ploščami in lito krovno plastjo betona skupne debeline do 50 cm. Nosilnost prefabriciranega sistema mora zadoščati za kombinacijo lastne teže (odvisno od izbranega proizvajalca plošč), stalne obtežbe 4,3 kn/m2 in koristne obtežbe 10 kn/m2. izvajalec predloži statični preračun na podlagi izbire proizvajalca. |  |  | / | /
| Vključno z uporabo avtodvigala pri montaži, z vsemi pomožnimi, pripravljalnimi in zaključnimi deli ter vsemi potrebnimi horizontalnimi in vertikalnimi transporti! |  |  | / | /
| SKUPAJ BETONSKA MONTAŽNA KONSTRUKCIJA |  |  |  | 0

## B REKAP_OBRTNIŠKA_DELA
REKAPITULACIJA OBRTNIŠKIH DEL
Zap. št. |  | Opis del | Vrednost v EUR brez DDV
B.1 |  | KROVSKO - KLEPARSKA DELA | 0
B.2 |  | KLJUČAVNIČARSKA DELA | 0
B.3 |  | MIZARSKA DELA | 0
B.4 |  | STAVBNO POHIŠTVO | 0
B.5 |  | ESTRIH | 0
B.6 |  | TLAKARSKA DELA | 0
B.7 |  | KERAMIČARSKA DELA | 0
B.8 |  | SLIKOPLESKARSKA DELA | 0
B.9 |  | MONTAŽERSKA DELA | 0
B.10 |  | DVIGALO | 0
B.11 |  | RAZNA DELA | 0
|  | SKUPAJ OBRTNIŠKA DELA: | 0

## B.1 KROVSKO KLEPARSKA D.
B./ | OBRTNIŠKA DELA
B/1.0 | KROVSKO - KLEPARSKA DELA
Splošna določila za krovska dela :
Pri izvajanju krovskih del je upoštevati vsa pripravljalna dela, pomožna dela zaključna dela. Hkrati je potrebno tudi upoštevati:
1. Vse lesene konstrukcije morajo biti izvršene strokovno pravilno, po obstoječih tehničnih predpisih.
2. Vse vgrajene lesene konstrukcije morajo biti površinsko obdelane in zaščitene pred gnitjem, delovanjem vlage in mrčesom.
3. V ceni vseh postavk je zajeti vsa dela, ves osnovni, pritrdilni in tesnilni material, vse prenose, finalno obdelavo, z robnimi zaključki in po navodilih proizvajalca materiala vse za gotovo vgrajene elemente. Vse mere je preveriti na licu mesta.
4. V ceni vseh postavk je zajeti vse potrebne delovne odre.
5. Izvedba detajlov po projektni dokumentaciji in priporočilih proizvajalcev.
Zap. št. | Opis del | Enota | Količina | Cena/enoto | Vrednost v EUR brez DDV
B1.1 | Kompletna izvedba strehe | m2 | 459 |  | 0
S1 Ravna streha nad halo (objekt 2): brez ozelenitve
▪ | osnovna zaščita izolacijskih slojev in sloj za prenos obremenitev: pran prodec frakcije 8-16 mm, ....... 6.0 cm |  |  | / | /
▪ | ločilni sloj: PE folija 0.2 mm |  |  | / | /
▪ | hidroizolacija: polimer-bitumenska,dvoslojna (APAO), ...... 0.8 cm • zgornji zrak trak: polimer-bitum.varilni trak na bazi APAO polno navarjen na spodnjega, npr.: Galaxy FC 180 5 ali enakovredno • spodnji trak: samolepilni bit. trak na bazi SBS, zalepljen na površino EPS, preklopi zavarjeni 100%, npr.: Halley FC 160 3 ali enakovredno ekspandirani polistiren, ................. 24.0 cm [λD = max.0.031 W/(m.K),σ10%def.= 100 kPa], npr.: FRAGMAT NEO SUPER 100 ali enakovredno plošče EPS – dvoslojno : 2 x 12 cm! |  |  | / | /
▪ | parna zapora: varilni bitumenski trak z nosilcem iz alum.folije in steklenega voala (AL01+V60), sd = min. 1000 m’ GEMINI Vapor 4, ........................... 0.4 cm |  |  | / | /
| hladni bitumenski premaz 0.3 kg/m2 naklonski beton C16/20 1,6 %, od min. 1 do ......................... max. 6.8 cm |  |  | / | /
| Vključno z vsemi pomožnimi, pripravljalnimi in zaključnimi deli in odri ter vsemi potrebnimi horizontalnimi in vertikalnimi transporti! |  |  | / | /
| (količina: pesek 38,70 m2 / prodec 412,54 m2) |  |  | / | /
/1. | Kompletna izdelava mulde v pesku (po detajlu) | m1 | 61.86 |  | 0
/2. | Kompletna izdelava tipskih sekundarnih odtočnikov fi. 125 mm, vgrajenih po specifikacijah in izračunih izbranega dobavitelja podtlačenga sistema odvodnjavanja ravnih streh. Način vgradnje shematsko prikazan v detajlu D.1-A. Pozicije razvidne v tlorisu streh. Pozicije in dimenzije preveri izbrani dobavitelj odvodnjavanja! | kom | 7 |  | 0
Obdelava vrha atike glej detajl D1
/4. | hidroizolacija: polimer-bitumenska,dvoslojna (APAO), 0.8 cm polno navarjen na spodnjega, npr.: Galaxy FC 180 4 , | m2 | 63.49 |  | 0
/5. | točkovna jeklena podpora za prekrivno kapo in za horizontalne letve, max. dolžina kotnika 195 mm | m1 | 105.82 |  | 0
/6. | horizontalne letve 4/8 cm vijačene v beton preko točkovnih protrditev | m1 | 105.82 |  | 0
/7. | podlaga za OSB ploščo: horizontalna letev 4/5 cm vijačena v spodnjo letev | m1 | 105.82 |  | 0
/8. | OSB/4 plošča, debeline 20mm | m2 | 37.93 |  | 0
/9. | nosilna podkapa, poc. pločevina, d=1.0 mm, med nosilno kljuko in prekrivno kapo je trajnoelastična tesnilna masa EGOFERM ali enakovr. | m1 | 105.82 |  | 0
/10. | prekrivna kapa: pocinkana-barvana prekrivna pločevina, r.š. 70 cm, d=0.6 mm RAL 9007 SIVA | m1 | 105.82 |  | 0
/11. | vertikalno na atiko pocinkana-barvana pločevina, r.š. 35 cm, d=0.6 mm, RAL 9007, SIVA | m1 | 105.82 |  | 0
B1.2 | Kompletna izvedba strehe: | m2 | 542 |  | 0
| S1/A Ravne strehe nad laboratorji v območju osi : A-A1 in E-E1 (razen 1.18 Terasa) |  |  | / | /
▪ | sloj za ozelenitev (lahko le delno): sistem XEROFLOR sedum-moss, vegetacijska plast XF 301 ..............3.5 cm filc kot akumulator vode XF 159 ..... 1.2 cm |  |  | / | /
▪ | sloj za opreprečevanje vdora korenin: npr.: Dupont/Plantex-Rootbarier ali enakovr. |  |  | / | /
▪ | osnovna zaščita izolacijskih slojev in sloj za prenos obremenitev: pran prodec frakcije 8-16 mm, ......... 6.0 cm |  |  | / | /
▪ | ločilni sloj: PE folija 0.2 mm |  |  | / | /
▪ | hidroizolacija: polimer-bitumenska,dvoslojna (APAO), 0.8 cm • zgornji zrak trak: polimer-bitum.varilni trak na bazi APAO polno navarjen na spodnjega, npr.: Galaxy FC 180 5 ali enakovredno • spodnji trak: samolepilni bit. trak na bazi SBS, zalepljen na površino EPS, preklopi zavarjeni 100%, npr.: Halley FC 160 3 ali enakovredno ekspandirani polistiren, ................. 24.0 cm [λD = max.0.031 W/(m.K),σ10%def.= 100 kPa], npr.: FRAGMAT NEO SUPER 100 ali enakovredno plošče EPS – dvoslojno : 2 x 12 cm! |  |  | / | /
▪ | parna zapora: varilni bitumenski trak z nosilcem iz alum.folije in steklenega voala (AL01+V60), sd = min. 1000 m’ GEMINI Vapor 4, ........................... 0.4 cm |  |  | / | /
▪ | hladni bitumenski premaz 0.3 kg/m2 naklonski beton C16/20 1,5 %, od min. 1 do ......................... max. 6.5 cm |  |  | / | /
| Vključno z vsemi pomožnimi, pripravljalnimi in zaključnimi deli in odri ter vsemi potrebnimi horizontalnimi in vertikalnimi transporti! |  |  | / | /
| Kompletna izvedba dela ravnih streh: | m2 | 203 |  | 0
| S1/A Ravna streha nad laboratorijem za kemijski inženiring- 1.18 terasa |  |  | / | /
|  |  |  | / | /
▪ | osnovna zaščita izolacijskih slojev in sloj za prenos obremenitev: pran prodec frakcije 8-16 mm, ......... 6.0 cm |  |  | / | /
▪ | ločilni sloj: PE folija 0.2 mm |  |  | / | /
▪ | hidroizolacija: polimer-bitumenska,dvoslojna (APAO), 0.8 cm • zgornji zrak trak: polimer-bitum.varilni trak na bazi APAO polno navarjen na spodnjega, npr.: Galaxy FC 180 5 ali enakovredno • spodnji trak: samolepilni bit. trak na bazi SBS, zalepljen na površino EPS, preklopi zavarjeni 100%, npr.: Halley FC 160 3 ali enakovredno ekspandirani polistiren, ................. 24.0 cm [λD = max.0.031 W/(m.K),σ10%def.= 100 kPa], npr.: FRAGMAT NEO SUPER 100 ali enakovredno plošče EPS – dvoslojno : 2 x 12 cm! |  |  | / | /
▪ | parna zapora: varilni bitumenski trak z nosilcem iz alum.folije in steklenega voala (AL01+V60), sd = min. 1000 m’ GEMINI Vapor 4, ........................... 0.4 cm |  |  | / | /
▪ | hladni bitumenski premaz 0.3 kg/m2 naklonski beton C16/20 1,5 %, od min. 1 do ......................... max. 6.5 cm |  |  | / | /
| Vključno z vsemi pomožnimi, pripravljalnimi in zaključnimi deli in odri ter vsemi potrebnimi horizontalnimi in vertikalnimi transporti! |  |  | / | /
/1. | Kompletna izdelava mulde v pesku (po detajlu) | m1 | 146.36 |  | 0
/2. | Kompletna izvedba tipskih sekundarnih odtočnikov fi. 125 mm, vgrajenih po specifikacijah in izračunih izbranega dobavitelja podtlačenga sistema odvodnjavanja ravnih streh. Način vgradnje shematsko prikazan v detajlu D.1-A. Pozicije razvidne v tlorisu streh. Pozicije in dimenzije preveri izbrani dobavitelj odvodnjavanja! | kom | 9 |  | 0
/4. | tipskih sekundarnih odtočnikov fi. 100 mm, vgrajenih po specifikacijah in izračunih izbranega dobavitelja podtlačenga sistema odvodnjavanja ravnih streh. Način vgradnje shematsko prikazan v detajlu D.1-A. Pozicije razvidne v tlorisu streh. Pozicije in dimenzije preveri izbrani dobavitelj odvodnjavanja! | kom | 5 |  | 0
Vertikalna obdelava zaključka strehe (kjer je TČ; oa A-A1/4) glej detajl D8-1
/6. | XPS ekstrudirani polistiren, SIST EN 13164, d= 14 cm | m2 | 5.28 |  | 0
/7. | OSB/4 plošča, debeline 15mm, vijačena skozi toplotno izolacijo v beton | m2 | 5.28 |  | 0
/8. | vertikalno hidroizolacija: polimer-bitumenska,dvoslojna (APAO), 0.8 cm polno navarjen na spodnjega, npr.: Galaxy FC 180 4 , | m2 | 7.26 |  | 0
/9. | pocinkana-barvana pločevina, r.š. 30 cm, d=0.6 mm, RAL 9007, SIVA | m1 | 13.2 |  | 0
/10. | pocinkana-barvana pločevina, r.š. 33 cm, d=0.6 mm | m1 | 13.2 |  | 0
/11. | sistemski tesnilni trak STO Fugenband 2D ali enakovr. | m1 | 13.2 |  | 0
Obdelava vrha atike glej detajl D1
/12. | hidroizolacija: polimer-bitumenska,dvoslojna (APAO), 0.8 cm polno navarjen na spodnjega, npr.: Galaxy FC 180 4 | m2 | 92.02 |  | 0
/13. | točkovna jeklena podpora za prekrivno kapo in za horizontalne letve, max. dolžina kotnika 195 mm | m1 | 204.49 |  | 0
/14. | horizontalne letve 4/8 cm vijačene v beton preko točkovnih protrditev | m1 | 204.49 |  | 0
/15. | podlaga za OSB ploščo: horizontalna letev 4/5 cm vijačena v spodnjo letev | m1 | 204.49 |  | 0
/16. | OSB/4 plošča, debeline 20mm | m2 | 81.8 |  | 0
/17. | nosilna podkapa, poc. pločevina, d=1.0 mm, med nosilno kljuko in prekrivno kapo je trajnoelastična tesnilna masa EGOFERM ali enakovr. | m1 | 204.49 |  | 0
/18. | prekrivna kapa: pocinkana-barvana prekrivna pločevina, r.š. 70 cm, d=0.6 mm RAL 9007 SIVA | m1 | 204.49 |  | 0
B1.3 | Kompletna izvedba strehe: | m2 | 760 |  | 0
S2 Glavna streha / nad 3. nadstropjem
▪ | sloj za ozelenitev: sistem XEROFLOR sedum-moss, vegetacijska plast XF 301 ............. 3.5 cm filc kot akumulator vode XF 159 ...... 1.2 cm drenažni sloj s filtrskim voalom XF 108…. 1.5 cm |  |  | / | /
▪ | sloj za opreprečevanje vdora korenin: npr.: Dupont/Plantex-Rootbarier ali enakovr. |  |  | / | /
▪ | hidroizolacija: polimer-bitumenska,dvoslojna (APAO), ...... 0.8 cm polno navarjen na spodnjega, npr.: Galaxy FC 180 4 , 2x ali enakovredno spodn ji trak mehansko pritrjen(sidran) skozi topl.izolacijo v nosilno podlago, z najmanj povprečno 4 sidri/m2 |  |  | / | /
▪ | toplotna izolacija: kamena volna visoke gostote – plošče rezane v projektiranem naklonu cca 1 %, 1 s kombinacijo dveh tipov plošč: sp.sloj: ................................. 16.0 cm Kanuf Insulation SMARTroof Thermal [λD = max.0.036 W/(m.K),σ10%def.= > 50 kPa], zg.sloj: plošče rezane v naklonu: od min. 8 do ........................ max. 16.0 cm Knauf Insulation SMARTroof TOP CTF1 [λD = max.0.040 W/(m.K),σ10%def.= > 60 kPa], |  |  | / | /
▪ | parna zapora: varilni bitumenski trak z nosilcem iz alum.folije in steklenega voala (AL01+V60), sd = min. 1000 m’ GEMINI Vapor 4, ........................... 0.4 cm pribita v podlagpo v coni preklopov |  |  | / | /
| Vključno z vsemi pomožnimi, pripravljalnimi in zaključnimi deli in odri ter vsemi potrebnimi horizontalnimi in vertikalnimi transporti! |  |  | / | /
/1. | Kompletna izdelava mulde v pesku (po detajlu) | m1 | 80.74 |  | 0
/2. | tipskih sekundarnih odtočnikov fi. 125 mm, vgrajenih po specifikacijah in izračunih izbranega dobavitelja podtlačenga sistema odvodnjavanja ravnih streh. Način vgradnje shematsko prikazan v detajlu D.1-A. Pozicije razvidne v tlorisu streh. Pozicije in dimenzije preveri izbrani dobavitelj odvodnjavanja! | kom | 7 |  | 0
Vertikalna obdelava atike glej detajl D5
/6. | vertikalno parna zapora: varilni bitumenski trak z nosilcem iz alum.folije in steklenega voala (AL01+V60), sd = min. 1000 m’ GEMINI Vapor 4, ........................... 0.4 cm pribita v podlagpo v coni preklopov | m2 | 107.53 |  | 0
/7. | vertikalno ekspandirani polistiren, SIST EN 13163, 8.0 cm | m2 | 107.53 |  | 0
/8. | vertikalno hidroizolacija: polimer-bitumenska,dvoslojna (APAO), ...... 0.8 cm polno navarjen na spodnjega, npr.: Galaxy FC 180 4 , 2x ali enakovredno spodn ji trak mehansko pritrjen(sidran) skozi topl.izolacijo v nosilno podlago, z najmanj povprečno 4 sidri/m2 | m2 | 147.85 |  | 0
/9. | EPS zaokrožnica 6/6 cm | m1 | 134.41 |  | 0
/10. | vertikalno pocinkana-barvana pločevina, r.š. 50 cm, d=0.6 mm, barva RAL 1015 (slonokoščeno) | m1 | 134.41 |  | 0
/11. | Horizontalno: lesen moral 5/2,5 + 5/3 cm | m1 | 134.41 |  | 0
/12. | OSB/4 plošča, debeline 20mm | m2 | 75.27 |  | 0
/13. | nosilna kljuka, poc. pločevina, d=1.0 mm med nosilno kljuko in prekrivno kapo je trajnoelastična tesnilna masa EGOFERM | m1 | 134.41 |  | 0
/14. | kapa: pocinkana-barvana prekrivna pločevina, r.š.81 cm, d=0.6 mm barvana RAL 1015 (slonokoščeno) | m1 | 134.41 |  | 0
| Obdelava detajla vertikalni zaključek na stekleno streho (notranji atrij), glej detajl D16 |  |  | / | /
/15. | vertikalno parna zapora: varilni bitumenski trak z nosilcem iz alum.folije in steklenega voala (AL01+V60), sd = min. 1000 m’ GEMINI Vapor 4, ........................... 0.4 cm pribita v podlagpo v coni preklopov | m2 | 31.01 |  | 0
/16. | vertikalno XPS ekstrudirani polistiren, SIST EN 13164, d= 19 cm | m2 | 31.01 |  | 0
/17. | vertikalno hidroizolacija: polimer-bitumenska,dvoslojna (APAO), ...... 0.8 cm polno navarjen na spodnjega, npr.: Galaxy FC 180 4 , 2x ali enakovredno spodn ji trak mehansko pritrjen(sidran) skozi topl.izolacijo v nosilno podlago, z najmanj povprečno 4 sidri/m2 | m2 | 31.01 |  | 0
/18. | Obloga: pocinkana-barvana prekrivna pločevina, d=1.0 mm barvna RAL 1015 ( slonokoščeno) | m2 | 44.22 |  | 0
/19. | EPS zaokrožnica 6/6 cm | m1 | 40.21 |  | 0
/20. | nosilna kljuka, poc. pločevina, d=1.0 mm med nosilno kljuko in prekrivno kapo je trajnoelastična tesnilna masa EGOFERM | m1 | 40.21 |  | 0
/21. | prekrivna kapa: r.š. 55 cm pocinkana-barvana prekrivna pločevina, d=0.6 mm barvna RAL 1015 ( slonokoščeno) | m1 | 40.21 |  | 0
| VERTIKALNI ZAKLJUČEK NA prezračevane jaške na strehi |  |  | / | /
/22. | vertikalno parna zapora: varilni bitumenski trak z nosilcem iz alum.folije in steklenega voala (AL01+V60), sd = min. 1000 m’ GEMINI Vapor 4, ........................... 0.4 cm pribita v podlagpo v coni preklopov | m2 | 7.92 |  | 0
/23. | vertikalno ekspandirani polistiren, SIST EN 13163, 8.0 cm | m2 | 7.92 |  | 0
/24. | vertikalno hidroizolacija: polimer-bitumenska,dvoslojna (APAO), ...... 0.8 cm polno navarjen na spodnjega, npr.: Galaxy FC 180 4 , 2x ali enakovredno spodn ji trak mehansko pritrjen(sidran) skozi topl.izolacijo v nosilno podlago, z najmanj povprečno 4 sidri/m2 | m2 | 6.53 |  | 0
/25. | EPS zaokrožnica 6/6 cm | m1 | 9.9 |  | 0
/26. | vertikalno pocinkana-barvana pločevina, r.š. 65 cm, d=0.6 mm, barva RAL 1015 (slonokoščeno) | m1 | 9.9 |  | 0
B1.4 | Kompletna izvedba strehe: | m2 | 35.67 |  | 0
| S2/B Nadvišan del glavne strehe S2 pasovna površina nad balkonom N7 – v obm.osi 1-2/A-E |  |  | / | /
▪ | sloj za ozelenitev: sistem XEROFLOR sedum-moss, vegetacijska plast XF 301 ................. 3.5 cm filc kot akumulator vode XF 159 ........... 1.2 cm drenažni sloj s filtrskim voalom XF 108 ... 1.5 cm |  |  | / | /
▪ | sloj za opreprečevanje vdora korenin: npr.: Dupont/Plantex-Rootbarier ali enakovr. |  |  | / | /
▪ | hidroizolacija: polimer-bitumenska,dvoslojna (APAO), ...... 0.8 cm polimer-bitum.varilni trak na bazi APAO npr.: Galaxy FC 180 4, 2x ali enakovredno spodnji trak pribit v podlago, zg. trak na spodnjega polno zavarjen |  |  | / | /
| Vključno z vsemi pomožnimi, pripravljalnimi in zaključnimi deli in odri ter vsemi potrebnimi horizontalnimi in vertikalnimi transporti! |  |  | / | /
| Upoštevati EPS zaokrožnica 6/6 cm l=23,56m1 |  |  | / | /
|  |  |  | / | /
| HORIZONRALNI ZAKLJUČEK NA prezračevane jaške na strehi |  |  | / | /
/1. | Za montažo OSB plošče: lesen moral, 5/2.5 cm + lesen moral, 5/3 cm | m1 | 25.92 |  | 0
/2. | OSB/4 plošča, debeline 20mm | m2 | 11.92 |  | 0
/1. | nosilna podkapa, poc. pločevina, d=1.0 mm med nosilno kljuko in prekrivno kapo je trajnoelastična tesnilna masa EGOFERM | m1 | 25.92 |  | 0
/1. | prekrivna kapa: pocinkana-barvana prekrivna pločevina, r.š. 73 cm, d=0.6 mm barvna RAL 1015 ( slonokoščeno) | m1 | 25.92 |  | 0
B1.5 | Kompletna izvedba strehe: | m2 | 26 |  | 0
| S3 Ravna streha za namestitev topl.črpalk in za klima komore v območju osi A-A1,ob osi 4 |  |  | / | /
▪ | a.b podstavki za naprave,................. 12.0 cm izdelani na samem mestu po pos.načrtu v PZI - zajeto pri betonskih delih |  |  | / | /
▪ | PVC folija 1.5 mm, kot preventivna hidroiz. |  |  | / | /
▪ | OSB plošče (OSB/4) ........................ 2.5 cm kot premostitev pasovnih elastičnh ležišč in kot podlaga za zabetoniranje podstavkov |  |  | / | /
▪ | pasovna elastična ležišča (eliminacija prenosa vibracij): SYLOMER pasovi ............................ 2.5 cm 2x9 trakov dolžine 240 cm, širine 16 cm, debeline 2,5 v svetlih razmakih 31 cm Tip sylomera SR 18/25 |  |  | / | /
▪ | toplotna izolacija II: ekstrudirani polistiren ................... 8.0 cm plošče s stopničastimi preklopi, λD=0.035 W/mK, σ10%def.= 300kN/m2 |  |  | / | /
▪ | hidroizolacija: polimer-bitumenska,dvoslojna (APAO), ...... 0.8 cm • zgornji zrak trak: polimer-bitum.varilni trak na bazi APAO polno navarjen na spodnjega, npr.: Galaxy FC 180 5 ali enakovredno • spodnji trak: samolepilni bit. trak na bazi SBS, zalepljen na površino EPS, preklopi zavarjeni 100%, npr.: Halley FC 160 3 ali enakovredno ekspandirani polistiren, ................. 16.0 cm [λD = max.0.034 W/(m.K),σ10%def.= 150 kPa], npr.: FRAGMAT EPS 150 ali enakovredno |  |  | / | /
▪ | parna zapora: varilni bitumenski trak z nosilcem iz alum.folije in steklenega voala (AL01+V60), sd = min. 1000 m’ GEMINI Vapor 4, ........................... 0.4 cm |  |  | / | /
▪ | hladni bitumenski premaz 0.3 kg/m2 naklonski beton C16/20 1,4 %, od min. 1 ob osi 4 do ............... max. 10.0 cm |  |  | / | /
| Vključno z vsemi pomožnimi, pripravljalnimi in zaključnimi deli in odri ter vsemi potrebnimi horizontalnimi in vertikalnimi transporti! |  |  | / | /
B1.6 | Kompletna izvedba strehe: | m2 | 8.88 |  | 0
| S5 Ravna strešica nad dostopom v objekt 2 nepohodna površina nad ogrevanim prostorom |  |  | / | /
▪ | hidroizolacija: ........................... 0.9 cm • zgornji zrak trak: polimer-bitum.varilni trak na bazi APAO s tovarniško vgrajenim posipom sive barve, polno navarjen na spodnjega, Phoenix Super FC 5 M • spodnji trak: Galaxy FC 180 4, sidran skozi topl.izolacijo v CLT ploščo |  |  | / | /
▪ | toplotna izolacija: ekspandirani polistiren (EPS), [λD = max.0.034 W/(m.K),σ10%def.= 150 kPa], npr.: FRAGMAT EPS 150 ali enakovredno, plošče rezane v naklon, od min. 5 do ......................... max. 8.0 cm |  |  | / | /
▪ | parna zapora: varilni bitumenski trak z nosilcem iz alum.folije in steklenega voala (AL01+V60), sd = min. 1000 m’ GEMINI Vapor 4, ........................... 0.4 cm trak je pribit na podlago v coni preklopov! |  |  | / | /
| Vključno z vsemi pomožnimi, pripravljalnimi in zaključnimi deli in odri ter vsemi potrebnimi horizontalnimi in vertikalnimi transporti! |  |  | / | /
Obdelava atike - glej detajl D23
/1. | EPS zaokrožnica, dim. se prilagodi višini zaključka hidroizolacije (izmere na licu mesta) | m1 | 7.61 |  | 0
/2. | inox pločevina, podlaga za hidroizolacijo, d= 2 mm, r.š. 460 mm. Na pločevino se vari polimer-bitumenska hidroizolacija | m1 | 7.61 |  | 0
/3. | prekrivna pocinkana-barvana pločevina, d= 1 mm, r.š. 350 mm. Pločevina je z neti pritrjena na spodnjo inox pločevino. Barvana RAL 9007, siva. | m1 | 7.61 |  | 0
B1.7 | Kompletna izdelava, dobava in montaža pločevine na mostičku za dostop na streho objekta 2 - glej detajl D22 |  |  | / | /
| Vključno z vsemi pomožnimi, pripravljalnimi in zaključnimi deli in odri ter vsemi potrebnimi horizontalnimi in vertikalnimi transporti! |  |  | / | /
/1. | inox pločevina, podlaga za hidroizolacijo, r.š. 28 cm (višino pločevine prilagoditi višini lesenih podnic, višina se spreminja zaradi naklona min. 95 mm, max. 125 mm) d= 1.5 mm. Na pločevino se vari polimer-bitumenska hidroizolacija. Barvana RAL 9007 siva. | m1 | 7.52 |  | 0
/2. | prekrivna pocinkana-barvana pločevina, r,š, 27 cm (višino pločevine prilagoditi višini lesenih podnic, višina se spreminja zaradi naklona min. 95 mm, max. 125 mm) d= 1.0 mm. Na pločevino se vari polimer-bitumenska hidroizolacija. Barvana RAL 9007 siva. | m1 | 7.52 |  | 0
| SKUPAJ KROVSKO KLEPARSKA DELA |  |  |  | 0

## B.2 KLJUČAVNIČARSKA D.
B/2.0 | KLJUČAVNIČARSKA DELA
Delavniške načrte jeklenih konstrukcij izdela izvajalec jeklenih konstrukcij. Pisno jih morata pred vgradnjo potrditi odg. proj. gradbenih konstrukcij in odg. vodja projekta. Vse dimenzije konstrukcijskih elementov (tudi debeline pločevin) mora potrditi odgovorni projektant gradbenih konstrukcij v projektu gradbenih konstrukcij oziroma pred vgradnjo v okviru projektantskega nadzora (če dimenzije niso določene v PZI projektu gradbenih konstrukcij). Vse potrditve, pregledi, spremembe itd. s strani odgovornih projektantov morajo biti pisne in navedene v gradbenem dnevniku.
JEKLENA KONSTRUKCIJA
- Material S235/S355 JR. Spoji na montaži so vijačeni.
- Metrični vijaki trdnostnega razreda 8.8 (z maticami in podložkami) – po standardu EN ISO 4014.
- Vsi neoznačeni zvari so polno nosilni čelni zvari ali polno nosilni dvostranski kotni zvari dim. a=0,7 t, pri čemer je t debelina tanjše pločevine v spoju.
- Elemente variti po celotni dolžini in celotnem obsegu spoja.
- Kakovost izdelave varjenja je C - skladno s SIST EN 5817.
- Pri konstruiranju in izdelavi delavniških načrtov jeklenih konstrukcij upoštevati pravila standarda SIST EN 1993-1-1 (zvari, najmanjši odmiki vijakov, debeline pločevin…) in SIST EN 1090-2:2008 (izvedba jeklenih in aluminijastih konstrukcij).
- Stik med aluminijem in jeklom mora biti vedno prekinjen.
Izdelava in montaža
- Montaža se izvede skladno z navodili za montažo, ki jih izdela izvajalec. Pri montaži je potrebno s pravilnim vrstnim redom montaže zagotoviti stabilnost konstrukcije v času montaže. Med izdelavo in montažo jeklene konstrukcije mora biti zagotovljena stalna merska kontrola in zagotovljen strokovni nadzor, ki ga izvaja strokovnjak za jeklene konstrukcije.
- Jeklena konstrukcija mora biti izdelana in montirana v skladu s projektno dokumentacijo ter veljavnimi predpisi in standardi, predvsem pa je potrebno upoštevati določila evropskega standarda SIST EN 1090-2:2008 - Izvedba jeklenih in aluminijastih konstrukcij - 2.del: Tehnične zahteve za izvedbo jeklenih konstrukcij. V skladu s standardom SIST EN1090-2 je za izvedbo in za kriterij sprejemljivosti predpisan izvedbeni razred EXC2 (Razred glede na posledice odpovedi: CC2; Varnostni razred: SC1; Proizvajalni razred: PC2).
- Posebno pozornost je potrebno posvetiti spoštovanju geometrijskih toleranc pri izdelavi in montaži ter zahtevam glede izdelave in kontrole kakovosti izdelanih zvarov. Po izgradnji in objekta in po pregledu konstrukcije iz strani pooblaščene institucije se izdela končno poročilo o izvedeni jekleni konstrukciji skladno s standardom SIST EN1090-2.
- Stebre se podliva z namenskimi masami za podlivanje, kot je npr. KEMA ISOTAL. Upoštevati navodila proizvajalca za uporabo mase. Po potrebi predvideti dodatne odprtine v pločevinah za odzračevanje.
- Za vsako spremembo je potrebno pridobiti pisno soglasje projektanta in strokovnega nadzora.
Protikorozijska zaščita
- Vsi jekleni elementi, ki so izpostavljeni atmosferskim vplivom, se zaščitijo z vročim cinkanjem.
- Debeline nanosov v skladu s SIST EN ISO 1461 in v skladu s korozijsko kategorijo okolja C4 po SIST EN ISO 14713.
- Dodatno barvanje ali prašno lakiranje se uskladi z arhitekturnimi (estetskimi) zahtevami.
- Ostali jekleni elementi so prav tako vroče cinkani ali pa se zaščitijo z barvanjem: čiščenje, peskanje Sa2 ½, barvanje 2x s temeljno barvo in 2x s prekrivno barvo.
- Protikorozijska zaščita vseh elementov mora biti takšna, da zagotavlja zakonsko predpisan garancijski rok in garancijski rok, ki ga od izvajalca del zahteva naročnik.
- Pocinkani elementi se vijačijo; varjenje na gradbišču ni dovoljeno. V primeru varjenja je potrebno naknadno protikorozijsko zaščito uskladiti v okviru nadzora.
Požarna odpornost
- Vsi jekleni elementi morajo zagotavljati požarno odpornost R60.
- Izvajalec glede na izbran tip požarne zaščite (obloge, premazi, ometi), arhitekturne omejitve (viden ali zakrit element), izpostavljenost elementa ognju, obliko in dimenzije prereza in kritično temperaturo elementa, dostavi vse potrebne izračune in dokazila o ustreznosti izbrane požarne zaščite za doseganje predpisane požarne odpornosti.
Povezave z leseno konstrukcijo
- Na spojih lesene in jeklene konstrukcije zagotoviti luknje v jeklu za medsebojno vijačenje z lesnimi vijaki premera 8mm ali 10mm na razdalji 250mm. Primeri spojev: jeklen nosilec – plošča (vijaki na obeh straneh stojine), jeklen steber – stena (vijaki na obeh straneh stojine).
- V določenih primerih, kjer luknje v jeklenih stebrih ne omogočajo vijačenja s stenami, se na stebre privari pločevine ali kotnike za vijačenje.
- Vse luknje povrtati v jeklo za natančno prileganje glave lesnih vijakov (upoštevati smer vijačenja).
Vrata v vse tehnične prostore morajo biti opremljena s ključavnico, ki jo je iz notranje strani možno odpreti tudi brez ključa (cilindrični vložek z gumbom) tudi če v popisu in načrtih to ni posebej navedeno.
OPOMBA! Obvezni sestavni del tega popisa so sheme oken in vrat!
Zap. št. | Opis del | Enota | Količina | Cena/enoto | Vrednost v EUR brez DDV
B2.1 | Kompletna izdelava, dobava in montaža jeklene nosilne konstrukcije - upoštevati vse po zgornjem opisu; vključno z vsemi pomožnimi, pripravljalnimi in zaključnimi deli in odri ter vsemi potrebnimi horizontalnimi in vertikalnimi transporti! V ceni upoštevati uporabo avtodvigala pri montaži. | kg | 82905.21 |  | 0
▪ | 3N - trdnostni razred S235 |  |  | / | /
| 5679,11 kg |  |  | / | /
| HEB 220 (POZ. 502a), L= 49,4m |  |  | / | /
| HEB 180 (POZ. 506), L= 6,3 m |  |  | / | /
| HEB 260 (POZ. 503), L= 11 m |  |  | / | /
| HEB 100 (POZ. 520), L= 4,4 m |  |  | / | /
| kotnik 120x120x15, L= 25,2 m |  |  | / | /
| UPE 180 (POZ. 521), L= 2,1 m |  |  | / | /
▪ | 2N - trdnostni razred S235 |  |  | / | /
| 2410,77 kg |  |  | / | /
| IPE 180 (POZ. 420), L= 2,2 m |  |  | / | /
| HEB 120 (POZ. 421), L= 2,3 m |  |  | / | /
| kotnik 120x120x15, L= 25,75 m |  |  | / | /
| HEB 300 (POZ. 403), L= 11 m |  |  | / | /
| HEB 200 (POZ. 406), L= 3,3 m |  |  | / | /
| UPE 270 (POZ. 423), L= 3,8 m |  |  | / | /
▪ | 2N - trdnostni razred S355 |  |  | / | /
| 4305 kg |  |  | / | /
| palični nosilec |  |  | / | /
▪ | 1N - trdnostni razred S235 |  |  | / | /
| 1346,85 kg |  |  | / | /
| kotnik 120x120x15, L= 18,8 m |  |  | / | /
| kotnik 200x100x14, L= 3,2 m |  |  | / | /
| HEB 200 (POZ. 303), L= 5,5 m |  |  | / | /
| HEB 100 (POZ. 320), L= 7,8 m |  |  | / | /
| HEB 140 (POZ. 323), L= 7,4 m |  |  | / | /
▪ | 1N - trdnostni razred S355 |  |  | / | /
| 307,45 kg |  |  | / | /
| HEB 220 (POZ. 407.1), L= 4,3 m |  |  | / | /
▪ | stopnice - trdnostni razred S235 |  |  | / | /
| 746,64 kg |  |  | / | /
| kotnik 100x100x8, L= 61,2 m |  |  | / | /
▪ | most - trdnostni razred S235 |  |  | / | /
| 187,53 kg |  |  | / | /
| kotnik 120x120x15, L= 7,05 m |  |  | / | /
▪ | primarni jekleni okvir - trdnostni razred S235 |  |  | / | /
| 43484,301 kg |  |  | / | /
| nosilci HEB 400, L= 155,58 m |  |  | / | /
| stebri HEM 320, L= 70,32 m |  |  | / | /
| pločevine, zvari +5% |  |  | / | /
▪ | objekt 2 - trdnostni razred S235 |  |  | / | /
| 24437,56 kg |  |  | / | /
| HEA 600, L= 13 m |  |  | / | /
| jeklen kotnik 120x120x15, L= 16,3 m |  |  | / | /
| jeklen kotnik 100x100x8, L= 10 m |  |  | / | /
| pločevine, zvari +5% |  |  | / | /
a) | Jeklena konstrukcija ograja toplotna črpalka; po zgornjem opisu | kg | 4500 |  | 0
B2.2 | Kompletna izdelava, dobava in montaža: Steklena ograja na pohodnih terasah h=100 cm, kaljeno-lepljeno steklo, dimenzija stekla po izračunih dobavitelja, na vrhu povezovalni in zaščitni profil, točkovni inox nosilci; "L" kotniki sidrani v betonski parapet iz vrha. Dimenzija kotnika po statičnem izračunu dobavitelja steklene ograje, inox čeljust za vpenjanje steklene ograje. Čeljust je vijačena v vbetoniran navoj na prefabrikatu. Dimezija čeljusti po izračunih dobavitelja; vključno z napenjalnim in pritrdilnim materialom. Izvedba po detajlu! | m1 | 258 |  | 0
B2.3 | Kompletna izdelava, dobava in montaža: Steklena ograja balkon oz med slopi, kaljeno-lepljeno steklo, dimenzija stekla po izračunih dobavitelja, na vrhu povezovalni in zaščitni profil, točkovni inox nosilci; "L" kotniki sidrani v betonski parapet iz vrha. Dimenzija kotnika po statičnem izračunu dobavitelja steklene ograje, inox čeljust za vpenjanje steklene ograje. Čeljust je vijačena v vbetoniran navoj na prefabrikatu. Dimezija čeljusti po izračunih dobavitelja; vključno z napenjalnim in pritrdilnim materialom. Izvedba po detajlu! |  |  | / | /
▪ | dim. 950x745 mm | kos | 3 |  | 0
▪ | dim. 950x884 mm | kos | 2 |  | 0
▪ | dim. 950x1229 mm | kos | 19 |  | 0
▪ | dim. 1250x1229 mm | kos | 1 |  | 0
▪ | dim. 950x809 mm | kos | 1 |  | 0
▪ | dim. 950x1205 mm | kos | 2 |  | 0
▪ | dim. 995x785 mm | kos | 1 |  | 0
▪ | dim. 995x1205 mm | kos | 1 |  | 0
▪ | dim. 995x715 mm | kos | 1 |  | 0
▪ | dim. 960x1205 mm | kos | 3 |  | 0
▪ | dim. 960x830 mm | kos | 1 |  | 0
B2.4 | Kompletna izdelava, dobava in montaža na stopnišču: JEKLENA PLETENA MREŽA X-TEND CARL STAHL ODPRTINE. ca 7-8 cm, Upoštevati JEKLENI Profil (A) 50 x 30mm , d = 5,0mm prašno barvano RAL 7006 BEIGE GREY ; vključno z vsemi pomožnimi, pripravljalnimi in zaključnimi deli in odri ter vsemi potrebnimi horizontalnimi in vertikalnimi transporti! | m2 | 63.43 |  | 0
B2.5 | Kompletna izdelava, dobava in montaža ročaja na stopnišču: DRŽALO ZA ROKE, jeklena cev ∅ 50 mm prašno barvano RAL 7006 BEIGE GREY ; vključno z vsemi pomožnimi, pripravljalnimi in zaključnimi deli in odri ter vsemi potrebnimi horizontalnimi in vertikalnimi transporti! | m1 | 109.8 |  | 0
B2.6 | Kompletna izdelava, dobava in montaža držalo za roke (glej prerez 5-5); držalo za roke, samo pri stopnicah, les hrast, fi 50 mm, oljen. Upoštevati jeklen kotnik, ki se pritrdi v steber, vključno z vsemi pomožnimi, pripravljalnimi in zaključnimi deli in odri ter vsemi potrebnimi horizontalnimi in vertikalnimi transporti! | m1 | 26.89 |  | 0
B2.7 | Kompletna izdelava, dobava in montaža na glavnem stopnišču: JEKLENA PLETENA MREŽA X-TEND CARL STAHL odprtine MAX. ca 7-8 cm, Upoštevati v ceni: jeklen kotnik + jeklena plošča 10 mm (glej detajl); vključno z vsemi pomožnimi, pripravljalnimi in zaključnimi deli in odri ter vsemi potrebnimi horizontalnimi in vertikalnimi transporti! | m2 | 96.84 |  | 0
B2.8 | Kompletna izdelava, dobava in montaža ograje na uvozni rampi: Uvozna rampa v garažo, nad rampo je po celotni dolžini zidca na obeh straneh dodana ograja (prerezB-B) : JEKLENA NERJAVEČA PLETENA MREŽA CARL STAHL X-TEND NAPETA ZGORAJ IN SPODAJ NA JEKLENE PLETENICE 6MM, KONSTRUKCIJA OGRAJE OKROGLI POCINKANI PROFILI FI 3CM, VARJENI V OKVIRJE IN SIDRANI V TLA.; vključno z vsemi pomožnimi, pripravljalnimi in zaključnimi deli in odri ter vsemi potrebnimi horizontalnimi in vertikalnimi transporti! | m1 | 81.4 |  | 0
B2.9 | Kompletna izdelava, dobava in vgradnja, rešetka na fasadi; vključno z vsemi pomožnimi, pripravljalnimi in zaključnimi deli in odri ter vsemi potrebnimi horizontalnimi in vertikalnimi transporti! |  |  | /
▪ | rešetka 100x90 RAL 9007 | kom | 1 |  | 0
▪ | REŠETKA (RAL 9007) 130/240 | kom | 1 |  | 0
▪ | REŠETKA (RAL 9007) 200/55 | kom | 1 |  | 0
▪ | REŠETKA (RAL 9007) 150/100 | kom | 1 |  | 0
▪ | REŠETKA (RAL 9007) 130/100 | kom | 1 |  | 0
▪ | REŠETKA (RAL 9007) 100/100 | kom | 1 |  | 0
B2.10 | Kompletna izdelava, dobava in vgradnja jeklen kotnik 120x120x15 (sidranje po detajlu statike Det. A3), za montažo podesta objekt 2; vključno z vsemi pomožnimi, pripravljalnimi in zaključnimi deli in odri ter vsemi potrebnimi horizontalnimi in vertikalnimi transporti! | m1 | 16.34 |  | 0
B2.11 | Kompletna izdelava, dobava in vgradnja jeklen kotnik 100x100x8, za montažo podesta objekt 2; vključno z vsemi pomožnimi, pripravljalnimi in zaključnimi deli in odri ter vsemi potrebnimi horizontalnimi in vertikalnimi transporti! | m1 | 10 |  | 0
B2.12 | Kompletna izdelava, dobava in vgradnja INOX KOTNIK r.š. 38 cm - POSNET ROB AB PLOŠČE; vključno z vsemi pomožnimi, pripravljalnimi in zaključnimi deli in odri ter vsemi potrebnimi horizontalnimi in vertikalnimi transporti! | m1 | 11.85 |  | 0
B2.13 | Kompletna izdelava, dobava in vgradnja perforirana ALU pločevina r.š.15 cm, kot ločilni sloj med različnimi tlaki na terasi; vključno z vsemi pomožnimi, pripravljalnimi in zaključnimi deli in odri ter vsemi potrebnimi horizontalnimi in vertikalnimi transporti! | m1 | 214.93 |  | 0
B2.14 | Kompletna izdelava, dobava in montaža pohodne rešetke v instalacijskem jašku dim. 65x112 cm; vključno z vsemi pomožnimi, pripravljalnimi in zaključnimi deli in odri ter vsemi potrebnimi horizontalnimi in vertikalnimi transporti! | kom | 3 |  | 0
B2.15 | Kompletna dobava in vgradnja EMCO predpražnika dim. 150x100 cm, vključno s predhodnjo vgradnjo profila, z vsemi pomožnimi, pripravljalnimi in zaključnimi deli ter vsemi potrebnimi horizontalnimi in vertikalnimi transporti. | m2 | 16.12 |  | 0
B2.16 | Kompletna dobava in montaža jeklena lestev za dostop na streho, višine cca 4,0 m, s polkrožnim hrbtnim varovalom, vse cinkano, z vsem pritrdilnim materialom, z vsemi potrebnimi horizontalnimi in vertikalnimi prenosi. V ceni upoštevati uporabo delovnih odrov oz. uporabo dvižne ploščadi pri montaži. | kpl | 1 |  | 0
B2.17 | Kompletna izdelava, dobava in montaža: | kom | 2 |  | 0
Oznaka V1-1
| Dobava in montaža notranja dvokrilna KOVINSKA VRATA, zidarska mera 210x 230cm, svetla mera 200 x 225 cm, vgraditev v AB STENO, D=20 CM IN MAVČNOKARTONSKO MONTAŽNO STENO; podboj KOVINSKI, PROTIKOROZIJSKO ZAŠČITEN, BARVAN BELO, RAL 9016 ( UMAZANA BELA); vratno krilo KOVINSKO, PROTIKOROZIJKSO ZAŠČITENO, VODOODPORNA SREDICA, BARVANO BELO, RAL 9016 (UMAZANO BELA); prag 2cm ( velja samo za vrata na stopnišče v kleti); zasteklitev /; kljuka TIPSKA KLJUKA, BRUŠEN ALUMINIJ PO IZBORU PROJEKTANTA, KLJUKA JE NA LEVEM KRILU (odpiranje za redni prehod); ključavnica CILINDRIČNA, SISTEMSKI KLJUČ; okovje KVALITETNA NASADILA S TRISMERNO REGULACIJO, TALNI IN STROPNI ZAPAH ZA DRUGO KRILO; požarna odpornost /; kvalitetna tesnila, talni odbojnik po izboru projektanta, vodoodporni materiali in stiki za preprečevanje vdora vlage; zvočna izolativnost: 28 dB; toplotna prevodnost: Ud=1,25 W/m2K |  |  | / | /
B2.18 | Kompletna izdelava, dobava in montaža: | kom | 4 |  | 0
| Oznaka V1-2 |  |  | / | /
| Dobava in montaža notranja dvokrilna KOVINSKA POŽARNA VRATA, zidarska mera 210x 230cm, svetla mera 200 x 225 cm, vgraditev v AB STENO, D=20 CM, DVOJE VRAT SE VGRAJUJE PREKO SLOJA YTONG MULTIPOR IZOLACIJE; podboj KOVINSKI, PROTIKOROZIJSKO ZAŠČITEN, BARVAN BELO, RAL 9016 ( UMAZANA BELA); vratno krilo KOVINSKO, PROTIKOROZIJKSO ZAŠČITENO, VODOODPORNA SREDICA, BARVANO BELO, RAL 9016 (UMAZANO BELA); prag /; zasteklitev /; okovje KVALITETNA NASADILA S TRISMERNO REGULACIJO, TALNI IN STROPNI ZAPAH ZA DRUGO KRILO, SAMOZAPIRALO; požarna odpornost EI 30 C; kvalitetna tesnila, talni odbojnik po izboru projektanta, vodoodporni materiali in stiki za preprečevanje vdora vlage; zvočna izolativnost: 28 dB; toplotna prevodnost: Ud=1,25 W/m2K -3x cilindrična ključavnica, sistemski ključ, tipska kljuka, brušen aluminij po izboru projektanta, kljuka je na levem krilu ( odpiranje za redni prehod) -1x kartični pristop in elektronska ključavnica, antipanik kljuka za odpiranje v primeru požara po SIST EN 179, kljuka je na levem krilu (odpiranje za redni prehod) |  |  | / | /
B2.19 | Kompletna izdelava, dobava in montaža: | kom | 1 |  | 0
| Oznaka V1-3 |  |  | / | /
| Dobava in montaža notranja dvokrilna KOVINSKA POŽARNA VRATA, zidarska mera 190x 345cm, svetla mera 180 x 225 cm (velikost prehoda), vgraditev v PREDELNO POROBETNSKO STENO, D=15 CM NAD VRATA MONTIRATI JEKLEN SLEPI OKVIR S PREKLADO Z USTREZNO POŽARNO ZAŠČITNO MASKO ( EI 30 C); podboj KOVINSKI, PROTIKOROZIJSKO ZAŠČITEN, BARVAN BELO, RAL 9016 ( UMAZANA BELA); vratno krilo KOVINSKO, PROTIKOROZIJKSO ZAŠČITENO, VODOODPORNA SREDICA, BARVANO BELO, RAL 9016 (UMAZANO BELA); prag /; zasteklitev /; kljuka TIPSKA KLJUKA, BRUŠEN ALUMINIJ PO IZBORU PROJEKTANTA, KLJUKA JE NA LEVEM KRILU (odpiranje za redni prehod); ključavnica CILINDRIČNA, SISTEMSKI KLJUČ; okovje KVALITETNA NASADILA S TRISMERNO REGULACIJO, TALNI IN STROPNI ZAPAH ZA DRUGO KRILO, SAMOZAPIRALO; požarna odpornost EI 30 C; kvalitetna tesnila, talni odbojnik po izboru projektanta, vodoodporni materiali in stiki za preprečevanje vdora vlage; zvočna izolativnost: 28 dB; toplotna prevodnost: Ud=1,25 W/m2K |  |  | / | /
B2.20 | Kompletna izdelava, dobava in montaža: | kom | 2 |  | 0
| Oznaka V1-4 |  |  | / | /
| Dobava in montaža notranja dvokrilna KOVINSKA POŽARNA VRATA, zidarska mera 210x 345cm, svetla mera 180 x 225 cm (velikost prehoda), vgraditev v PREDELNO POROBETNSKO STENO, D=15 CM, NAD VRATA MONTIRATI JEKLEN SLEPI OKVIR S PREKLADO Z USTREZNO POŽARNO ZAŠČITNO MASKO (EI 30 C); podboj KOVINSKI, PROTIKOROZIJSKO ZAŠČITEN, BARVAN BELO, RAL 9016 ( UMAZANA BELA); vratno krilo KOVINSKO, PROTIKOROZIJKSO ZAŠČITENO, VODOODPORNA SREDICA, BARVANO BELO, RAL 9016 (UMAZANO BELA); prag /; zasteklitev /; kljuka TIPSKA KLJUKA, BRUŠEN ALUMINIJ PO IZBORU PROJEKTANTA, KLJUKA JE NA LEVEM KRILU (odpiranje za redni prehod); ključavnica CILINDRIČNA, SISTEMSKI KLJUČ; okovje KVALITETNA NASADILA S TRISMERNO REGULACIJO, TALNI IN STROPNI ZAPAH ZA DRUGO KRILO, SAMOZAPIRALO; požarna odpornost EI 30 C; kvalitetna tesnila, talni odbojnik po izboru projektanta, vodoodporni materiali in stiki za preprečevanje vdora vlage; zvočna izolativnost: 28 dB; toplotna prevodnost: / |  |  | / | /
B2.21 | Kompletna izdelava, dobava in montaža: | kom | 1 |  | 0
| Oznaka V1-5 |  |  | / | /
| Dobava in montaža notranja dvokrilna KOVINSKA VRATA, zidarska mera 210x 335cm, svetla mera 200 x 225 cm (velikost prehoda), vgraditev v PREDELNO POROBETNSKO STENO, D=15 CM, NAD VRATA MONTIRATI JEKLEN SLEPI OKVIR S PREKLADO Z USTREZNO MASKO; podboj KOVINSKI, PROTIKOROZIJSKO ZAŠČITEN, BARVAN BELO, RAL 9016 (UMAZANA BELA); vratno krilo KOVINSKO, PROTIKOROZIJKSO ZAŠČITENO, VODOODPORNA SREDICA, BARVANO BELO, RAL 9016 (UMAZANO BELA); prag /; zasteklitev /; kljuka TIPSKA KLJUKA, BRUŠEN ALUMINIJ PO IZBORU PROJEKTANTA, KLJUKA JE NA LEVEM KRILU (odpiranje za redni prehod); ključavnica CILINDRIČNA, SISTEMSKI KLJUČ; okovje KVALITETNA NASADILA S TRISMERNO REGULACIJO, TALNI IN STROPNI ZAPAH ZA DRUGO KRILO, SAMOZAPIRALO; požarna odpornost /; kvalitetna tesnila, talni odbojnik po izboru projektanta, vodoodporni materiali in stiki za preprečevanje vdora vlage; zvočna izolativnost: 28 dB; toplotna prevodnost: / |  |  | / | /
B2.22 | Kompletna izdelava, dobava in montaža: | kos | 1 |  | 0
| Oznaka VZ4 |  |  | / | /
| Dobava in montaža zunanja dvokrilna KOVINSKA VRATA, zidarska mera 210x 230cm, svetla mera 200 x 225 cm; vgraditev v AB STENO D=20 CM; podboj KOVINSKI, PROTIKOROZIJSKO ZAŠČITEN, BARVAN ISTO KOT KRILO; vratno krilo KOVINSKO, PROTIKOROZIJSKO ZAŠČITENO, VODOOPORNA SREDICA, BARVANO SLONOKOŠČENO RAL 1015; prag PORAVNANO Z RAVNINO TAL; zasteklitev /; kljuka TIPSKA KLJUKA, BRUŠEN ALUMINIJ PO IZBORU PROJEKTANTA, KLJUKA NA DESNEM KRILU ( ODPIRANJE ZA REDNI PREHOD); ključavnica CILINDRIČNA KLJUČAVNICA, SISTEMSKI KLJUČ; okovje KVALITETNA NASADILA S TRISMERNO REGULACIJO, TALNI IN STROPNI ZAPAH ZA DRUGO KRILO; požarna odpornost /; kvalitetna tesnila, talni odbojnik po izboru projektanta, vodoodporni materiali in stiki za preprečitve vdora vlage; zvočna izolativnost: 28 dB; toplotna prevodnost: U= 1,25 W/m2K |  |  | / | /
B2.23 | Kompletna izdelava, dobava in montaža: | kos | 2 |  | 0
| Oznaka VZ5 |  |  | / | /
| Dobava in montaža zunanja enokrilna KOVINSKA VRATA V KOLESARNICO, zidarska mera 106x 228cm, svetla mera 100 x 225 cm; vgraditev NA JEKLENO PODKONSTRUKCIJO, JEKLEN OKVIR D=8cm, POCINKANM PRAŠNO BARVAN RAL 9007; podboj KOVINSKI, POHIŠTVENI PROFIL 80 x 30 x 3 mm, POCINKANI, BARVANI, ISTO KOT KRILO; vratno krilo KOVINSKI POHIŠTVENI PROFIL, 80 x 30 x 3 mm, POLNILO EKSPANDIRANA PLOČEVINA – ROMBOIDNA 30 x 17 x 2,5 mm, Z VMESNIMI OJAČITVAMI PO SHEMI, POCINKANA IN PRAŠNO BARVANA, RAL 9007; prag /; zasteklitev /; kljuka ZASKOČNIK, FISKNA KLJUKA ZUNAJ, NOTRI TIPSKA KLJUKA, BRUŠEN ALUMINIJ PO IZBORU PROJEKTANTA; ključavnica CILINDRIČNA KLJUČAVNICA, SISTEMSKI KLJUČ; okovje KVALITETNA NASADILA, NERJAVNA |  |  | / | /
B2.24 | Kompletna izdelava, dobava in montaža: | kom | 1 |  | 0
| Oznaka VD1 |  |  | / | /
| Dobava in montaža zunanja SEKCIJSKA VRATA V LABORATORIJU ZA KONSTRUKCIJ IN TEHNIČNI DELAVNICI, zidarska mera 410 x 405 cm, svetla mera 400 x 400 cm ( VELIKOST PREHODA); vgraditev V AB STENO D=20cm; podboj TIPSKO VODILO SEKCIJSKIH VRAT; vratno krilo ALU IZVEDBE, POLNO, BARVANO RAL 9007, STANDARDNA DELITEV, OSEBNI PREHOD NA SREDINI, STANDARDNA DIMENZIJA PREHODA 94/208, LEVO ODPPIRANJE, EVAKUACIJSKA VRATA, ODPIRANJE NAVZVEN, ANTIPANIK OKOVJE PO SIST EN 1125 ( POTISNA LETEV); prag NIZEK PRAG OSEBNEGA PREHODA; zasteklitev /; kljuka TIPSKA KLJUKA ZUNAJ, ANTIPANIK POTISNA LETEV NOTRI; ključavnica CILINDRIČNA, SISTEMSKI KLJUČ; izvede se izolirana špaleta s 5 cm XPS ; zvočna izolativnost: 24 dB; toplotna prevodnost: U= 1,6 W/m2K; VZDŽLJIVOST VRAT NA VETRNO CONO 3 (Projektna hitrost vetra 30m/s) |  |  | / | /
B2.25 | Kompletna izdelava, dobava in montaža: | kom | 1 |  | 0
| Oznaka VD2 |  |  | / | /
| Dobava in montaža zunanja SEKCIJSKA VRATA V LABORATORIJU ZA FIZIKALNA TESTIRANJA, zidarska mera 410 x 405 cm, svetla mera 400 x 300 cm ( VELIKOST PREHODA); vgraditev V AB STENO D=20cm; podboj TIPSKO VODILO SEKCIJSKIH VRAT; vratno krilo ALU IZVEDBE, POLNO, BARVANO RAL 9007, STANDARDNA DELITEV, OSEBNI PREHOD NA SREDINI, STANDARDNA DIMENZIJA PREHODA 94/208, DESNO ODPPIRANJE, EVAKUACIJSKA VRATA, ODPIRANJE NAVZVEN, ANTIPANIK OKOVJE PO SIST EN 179, FUNKCIJA B; prag NIZEK PRAG OSEBNEGA PREHODA; zasteklitev /; kljuka TIPSKA KLJUKA PO IZBORU PROJEKTANTA, ANTIPANIK PO SIST EN 179, FUNKCIJA B; ključavnica CILINDRIČNA, SISTEMSKI KLJUČ; izvede se izolirana špaleta s 5 cm XPS ; zvočna izolativnost: 24 dB; toplotna prevodnost: U= 1,6 W/m2K; VZDŽLJIVOST VRAT NA VETRNO CONO 3 (Projektna hitrost vetra 30m/s) |  |  | / | /
B2.26 | Kompletna izdelava, dobava in montaža: | kom | 1 |  | 0
| Oznaka VD3 |  |  | /
| Dobava in montaža zunanja SEKCIJSKA VRATA V LABORATORIJU ZA PRIPRAVO KOMPOZITOV, zidarska mera 410 x 405 cm, svetla mera 400 x 400 cm ( VELIKOST PREHODA); vgraditev V AB STENO D=20cm; podboj TIPSKO VODILO SEKCIJSKIH VRAT; vratno krilo ALU IZVEDBE, POLNO, BARVANO RAL 9007, STANDARDNA DELITEV, OSEBNI PREHOD NA SREDINI, STANDARDNA DIMENZIJA PREHODA 94/208, LEVO ODPPIRANJE, EVAKUACIJSKA VRATA, ODPIRANJE NAVZVEN, ANTIPANIK OKOVJE PO SIST EN 179, FUNKCIJA B; prag NIZEK PRAG OSEBNEGA PREHODA; zasteklitev /; kljuka TIPSKA KLJUKA PO IZBORU PROJEKTANTA, ANTIPANIK PO SIST EN 179, FUNKCIJA B; ključavnica CILINDRIČNA, SISTEMSKI KLJUČ; izvede se izolirana špaleta s 5 cm XPS ; zvočna izolativnost: 24 dB; toplotna prevodnost: U= 1,6 W/m2K; VZDŽLJIVOST VRAT NA VETRNO CONO 3 (Projektna hitrost vetra 30m/s) |  |  | /
B2.27 | Kompletna izdelava, dobava in montaža: | kom | 1 |  | 0
| Oznaka VD4 |  |  | / | /
| Dobava in montaža zunanja SEKCIJSKA VRATA V LABORATORIJU ZA RAZISKOVANJE AKUSTIČNIH LASTNOSTI, zidarska mera 395 x 405 cm, svetla mera 385 x 400 cm ( VELIKOST PREHODA); vgraditev V AB STENO D=20cm; podboj TIPSKO VODILO SEKCIJSKIH VRAT; vratno krilo ALU IZVEDBE, POLNO, BARVANO RAL 9007, STANDARDNA DELITEV, OSEBNI PREHOD NA SREDINI, STANDARDNA DIMENZIJA PREHODA 94/208, LEVO ODPPIRANJE, EVAKUACIJSKA VRATA, ODPIRANJE NAVZVEN, ANTIPANIK OKOVJE PO SIST EN 179, FUNKCIJA B; prag NIZEK PRAG OSEBNEGA PREHODA; zasteklitev /; kljuka TIPSKA KLJUKA PO IZBORU PROJEKTANTA, ANTIPANIK PO SIST EN 179, FUNKCIJA B; ključavnica CILINDRIČNA, SISTEMSKI KLJUČ; izvede se izolirana špaleta s 5 cm XPS ; zvočna izolativnost: 24 dB; toplotna prevodnost: U= 1,6 W/m2K; VZDŽLJIVOST VRAT NA VETRNO CONO 3 (Projektna hitrost vetra 30m/s) |  |  | / | /
B2.28 | Kompletna izdelava, dobava in montaža: | kom | 1 |  | 0
| Oznaka VD5 |  |  | / | /
| Dobava in montaža zunanja SEKCIJSKA VRATA V GARAŽI, zidarska mera 317 x 270 cm, svetla mera 317 x 270 cm ( VELIKOST PREHODA); vgraditev V AB STENO D=20cm IN PREDELNO STENO ( POROBETON) d=20 cm; podboj TIPSKO VODILO SEKCIJSKIH VRAT; vratno krilo ALU IZVEDBE, POLNILO EKPANDIRANA PLOČEVINA, PROTIKOROZIJSKA ZAŠČITA, OKVIR ODPRTIN V BARVI KRILA, OSEBNI PREHOD NA SREDINI, STANDARDNA DIMENZIJA PREHODA 94/208, LEVO ODPPIRANJE, BARVANO RAL 9007 (SIVO); prag NIZEK PRAG OSEBNEGA PREHODA; polnilo odpritn EKPANDIRANA PLOČEVINA, 58% PREZRAČEVANJE POVERŠINE POLNILA- PRESEK MIN. 3,2m2; kljuka TIPSKA KLJUKA PO IZBORU PROJEKTANTA; ključavnica CILINDRIČNA, SISTEMSKI KLJUČ; AVTOMATKSO ODPIRANJE VRAT V PRIMERU POŽARA, KVALITETNI PROTIKOROZIJSKI MATERIALI; zvočna izolativnost: /; toplotna prevodnost: /; VZDŽLJIVOST VRAT NA VETRNO CONO 3 (Projektna hitrost vetra 30m/s) |  |  | / | /
B2.29 | Kompletna dobava materiala in izvedba: |  |  | / | /
| ODVOD DIMA IN TOPLOTE TER NARAVNA VENTILACIJA V DVIGALNEGA JAŠKA |  |  | / | /
/1. | Centralna enota LSC-AIO; kot npr. sistem ZIP inženiring d.o.o. Tolmin - aktivno zgodnje odkrivanje požara - prezračevanje in odvod dima - prihranek energije -vgrajen temperaturni senzor - Akku - CE certifikat EN 54-4, EN 12101-10 | kpl | 1 |  | 0
/2. | Modul Lift Status Transmitter; kot npr. sistem ZIP inženiring d.o.o. Tolmin - zaznavanje okvare dvigala preko sistema senzorjev - integrirano tipalo VOC; senzor kvalitete zraka v dvigalnem jašku in kabini - senzor gibanja spremljanje prisotnosti in št. potnikov v dvigalu - vgrajen radijski oddajnik - samodejno prezračevanje; različni samonastavljivi cikli - izboljšanje kvalitete zraka v dvigalnih jaških in samih dvigalih - vgrajen temperaturni senzor za prezračevanje - kontrolirano prezračevanje - v primeru napake do centralno enoto se odprejo prezračevalne lopute - akku za alternativo samostojnega delovanja | kpl | 1 |  | 0
/3. | Prezračevalne lopute TF; kot npr. stitem ZIP inženiring d.o.o. Tolmin -gradbene dimenzije 600x600mm -neto površina 0,2m2 -sestavljene iz eloksirane kovine z 21mm izolacijo -preprečevanje izgub toplote -stalno v pripravljenosti -CE VdS 2895 in DIN EN 12101-2 | kpl | 1 |  | 0
/4. | SHEV ročni javljalnik RT45/G; funkcija - normalno, napaka, požar, reset - | kpl | 1 |  | 0
/5. | Optični dimni javljalnik RJ-AIO | kos | 2 |  | 0
/6. | Optični dimni javljalnik RJ-AIO (končni) | kos | 1 |  | 0
/7. | Ventilacijska tipka LT 84-U; funkcija - odpira, stop, zapira - | kos | 1 |  | 0
B2.30 | Kompletna dobava in montaža povozna LŽ rešetka dim. 120x 120 cm v kleti ( elektro jašek ) razred min. B 125 | kos | 1 |  | 0
B2.31 | Kompletna izvedba vgradnja v temeljno ploščo zvarjenega jeklenega elementa v objektu 2 (glej načrt statike) | kg | 6728.4 |  | 0
B2.32 | Kompletna izvedba, dobava in montaža varovalnega sistema za pripenjanje delavcev med vzdrževanjme ali čiščenjem na ravni nepohodni strehi (najvišja streha objekta 1),kot npr: DIASAFE sidrne naprave / podporne sidrne linije (distribuira Blaas S.r.l.) v skladu z EN 795 / A + C: 2012 in CEN / TS 16415: 2013 Lahko se uporablja kot sidrna točka za 2 osebi na sistem sidrnih linij Lahko se uporablja kot sidrna točka za 1 osebo na sidrno točko Tehnične značilnosti naprave: osnova (temelj stebričkov,ki je pritrjen z leplenjem na HI plast strehe brez vrtanja v nosilno konstrukcijo): 3000x3000 mm standardna višina: 300 mm Material Nerjaveče jeklo AISI 316, plastika z ojačanim steklenimi vlakni in polipropilenom Varovalni sistem je potrebno sestaviti in montirati glede na navodila proizvajalca, izvajalec pripravi tehnični načrt postavitve varovalnega sistema, ki ga potrdi projektant. Vrisan sistem na strehi glavnega objekta je le informativne narave in je odvisen od izbranega dobavitelja varovalnega sistema. Sestavljen je iz :
stebriček za ravno streho, 10 kosov
pokrivna folija za stebriček, 15 kosov
informacijska ploščica za varovalne sisteme , 1 kos
pritrdilo za jeklenico, 10 kos
pritrdilni obroček, 10 kos
drobni pritrdilni material
napenjalec jekelnice, 2 kos
sponka za jeklenico , 2 kos
jeklenica 8mm, 57m
krio točkovno varovalo trikotno, 1 kos
sidrna točka, 5 kos
| skupaj varovalni sistem | kpl | 1 |  | 0
| SKUPAJ KLJUČAVNIČARSKA DELA |  |  |  | 0

## B.3 MIZARSKA D.
B/3.0 | MIZARSKA DELA
Splošna določila za mizarska dela:
Pri izvajanju del je upoštevati vsa pripravljalna dela, pomožna dela zaključna dela. Hkrati je potrebno tudi upoštevati:
1. V ceno za enoto mere morajo biti vračunani stroški za izdelavo delavniških načrtov ter detajlov za izvedbo posameznih konstrukcijskih elementov in izdelava predizmer na objektu.
2. Pred izdelavo izdelkov, je potrebno izdelati vzorčni kos, ki ga pisno potrdi investitor.
OPOMBA! Obvezni sestavni del tega popisa so sheme oken in vrat!
Zap. št. | Opis del | Enota | Količina | Cena/enoto | Vrednost v EUR brez DDV
B3.1 | Kompletna izdelava, dobava in montaža: | kos | 4 |  | 0
| Oznaka V2-1 |  |  | / | /
| Dobava in montaža notranja dvokrilna LESENA POŽARNA VRATA, zidarska mera 210x 230cm, svetla mera 200 x 225 cm, vgraditev v NOSILNO AB STENO, D=20 CM; podboj LESEN, RAVEN ROB, BARVA ISTO KOT KRILO, OGNJEVAREN; vratno krilo LESENO, LAMINAT STANDARD BELA, OGNJEVARNO, KRILO PORAVNANO S PODBOJEM; prag /; zasteklitev /; okovje KVALITETNA NASADILA S TRISMERNO REGULACIJO, TALNI IN STROPNI ZAPAH ZA DRUGO KRILO, SAMOZAPIRALO, ZGORNJE SAMOZAPIRALO Z ZOBATIM PRENOSOM IN DRSNIM VODILOM ZA DVOKRILNA VRATA; požarna odpornost EI 30 C; kvalitetna tesnila, talni odbojnik po izboru projektanta, vodoodporni materiali in stiki za preprečevanje vdora vlage; zvočna izolativnost: 36 dB; toplotna prevodnost: / -1x cilindrična ključavnica, sistemski ključ, tipska kljuka, brušen aluminij po izboru projektanta, kljuka je na desnem krilu ( odpiranje za redni prehod) -3x kartični pristop in elektronska ključavnica, tipska kljuka, brušen aluminij po izboru projektanta, kljuka je na desnem krilu (odpiranje za redni prehod) |  |  | / | /
B3.2 | Kompletna izdelava, dobava in montaža: | kos | 3 |  | 0
| Oznaka V2-2 |  |  | / | /
| Dobava in montaža notranja dvokrilna LESENA VRATA, zidarska mera 210x 230cm, svetla mera 200 x 225 cm, vgraditev v NOSILNO AB STENO, D=20 CM; podboj LESEN, RAVEN ROB, BARVA ISTO KOT KRILO; vratno krilo LESENO, LAMINAT STANDARD BELO, KRILO PORAVNANO S PODBOJEM; prag /; zasteklitev /; kljuka TIPSKA KLJUKA, BRUŠEN ALUMINIJ PO IZBORU PROJEKTANTA, KLJUKA JE NA DESNEM KRILU (odpiranje za redni prehod); ključavnica ELEKTRONSKA, KARTIČNI PRISTOP; okovje KVALITETNA NASADILA S TRISMERNO REGULACIJO, TALNI IN STROPNI ZAPAH ZA DRUGO KRILO; požarna odpornost /; kvalitetna tesnila, talni odbojnik po izboru projektanta, vodoodporni materiali in stiki za preprečevanje vdora vlage; zvočna izolativnost: 36 dB; toplotna prevodnost: / |  |  | / | /
B3.3 | Kompletna izdelava, dobava in montaža: | kos | 1 |  | 0
Oznaka V2-3
Dobava in montaža notranja dvokrilna LESENA VRATA, zidarska mera 207x 213cm, svetla mera 200 x 208 cm, vgraditev v NOSILNO AB STENO, D=20 CM; podboj LESEN, RAVEN ROB, BARVA ISTO KOT KRILO; vratno krilo LESENO, LAMINAT STANDARD BELO; prag /; zasteklitev /; kljuka TIPSKA KLJUKA, BRUŠEN ALUMINIJ PO IZBORU PROJEKTANTA, KLJUKA JE NA DESNEM KRILU (odpiranje za redni prehod); ključavnica CILINDRIČNA, SISTEMSKI KLJUČ; okovje KVALITETNA NASADILA S TRISMERNO REGULACIJO, TALNI IN STROPNI ZAPAH ZA DRUGO KRILO; požarna odpornost /; kvalitetna tesnila, talni odbojnik po izboru projektanta, vodoodporni materiali in stiki za preprečevanje vdora vlage; zvočna izolativnost: 36 dB; toplotna prevodnost: /
B3.4 | Kompletna izdelava, dobava in montaža: | kos | 2 |  | 0
Oznaka V2-4
Dobava in montaža notranja dvokrilna LESENA POŽARNA VRATA, zidarska mera 210x 230cm, svetla mera 200 x 225 cm, vgraditev v NOSILNO AB STENO, D=20 CM; podboj LESEN, RAVEN ROB, BARVA ISTO KOT KRILO, OGNJEVAREN; vratno krilo LESENO, LAMINAT STANDARD BELO, OGNJEVARNO, KRILO PORAVNANO S PODBOJEM; prag /; zasteklitev 2x okno 60x 80 cm po shemi, požarno odporno steklo (EI 30); kljuka TIPSKA KLJUKA, BRUŠEN ALUMINIJ PO IZBORU PROJEKTANTA, KLJUKA JE NA LEVEM KRILU (odpiranje za redni prehod); ključavnica ELEKTRONSKA, KARTIČNI PRISTOP; okovje KVALITETNA NASADILA S TRISMERNO REGULACIJO, TALNI IN STROPNI ZAPAH ZA DRUGO KRILO, ZGORNJE SAMOZAPIRALO Z ZOBATIM PRENOSOM IN DRSNIM VODILOM ZA DVOKRILNA VRATA; požarna odpornost EI 30 C; kvalitetna tesnila, talni odbojnik po izboru projektanta, vodoodporni materiali in stiki za preprečevanje vdora vlage; zvočna izolativnost: 36 dB; toplotna prevodnost: /
B3.5 | Kompletna izdelava, dobava in montaža: | kos | 7 |  | 0
| Oznaka V3-1 |  |  | / | /
| Dobava in montaža notranja enokrilna LESENA VRATA, zidarska mera 100x 230cm, svetla mera 90 x 225 cm, vgraditev v NOSILNO AB STENO, D=20 CM ( 1X), PREDELNO MK STENO D=12,5 CM ( 4X), MK STENO D=15CM ( 2X); podboj LESEN, RAVEN ROB, BARVA ISTO KOT KRILO; vratno krilo LESENO, POLNO, LAMINAT STANDARD BELO, KRILO PORAVNANO S PODBOJEM; prag 1cm ( enkrat spodrezano krilo- prostor 0.36- čistila); zasteklitev /; kljuka TIPSKA KLJUKA, BRUŠEN ALUMINIJ PO IZBORU PROJEKTANTA; ključavnica CILINDRIČNA, SISTEMSKI KLJUČ (6X), NOTRANJE ZAKLEPANJE (1X) V WC ZA INVALIDE; okovje KVALITETNA NASADILA S TRISMERNO REGULACIJO, ZGORNJE SAMOZAPIRALO Z ZOBATIM PRENOSOM IN DRSNIM VODILOM; požarna odpornost /; kvalitetna tesnila, talni odbojnik po izboru projektanta, vodoodporni materiali in stiki za preprečevanje vdora vlage; zvočna izolativnost: /; toplotna prevodnost: / |  |  | / | /
B3.6 | Kompletna izdelava, dobava in montaža: | kos | 6 |  | 0
Oznaka V3-2
Dobava in montaža notranja enokrilna LESENA VRATA, zidarska mera 100x 213cm, svetla mera 90 x 208 cm, vgraditev v PREDELNO MK STENO D=15 CM ( 1X), MK STENO D=12,5CM( 3X); podboj LESEN, RAVEN ROB, BARVA ISTO KOT KRILO, PO CELOTNI GLOBINI STENE, 15 ALI 18 CM; vratno krilo LESENO, POLNO, LAMINAT STANDARD BELO; prag /; zasteklitev /; kljuka TIPSKA KLJUKA, BRUŠEN ALUMINIJ PO IZBORU PROJEKTANTA; ključavnica CILINDRIČNA, SISTEMSKI KLJUČ; okovje KVALITETNA NASADILA S TRISMERNO REGULACIJO; požarna odpornost /; kvalitetna tesnila, talni odbojnik po izboru projektanta, vodoodporni materiali in stiki za preprečevanje vdora vlage; zvočna izolativnost: /; toplotna prevodnost: /
B3.7 | Kompletna izdelava, dobava in montaža: | kos | 3 |  | 0
Oznaka V3-3
Dobava in montaža notranja enokrilna LESENA VRATA, zidarska mera 110x 213cm, svetla mera 100 x 208 cm, vgraditev v PREDELNO MK STENO D=12,5 CM; podboj LESEN, RAVEN ROB, BARVA ISTO KOT KRILO, PO CELOTNI GLOBINI STENE, 12,5 cm ; vratno krilo LESENO, POLNO, LAMINAT STANDARD BELO; prag /; zasteklitev OKNO 60 X 80cm po shemi; kljuka TIPSKA KLJUKA, BRUŠEN ALUMINIJ PO IZBORU PROJEKTANTA; ključavnica CILINDRIČNA, SISTEMSKI KLJUČ; okovje KVALITETNA NASADILA S TRISMERNO REGULACIJO; požarna odpornost /; kvalitetna tesnila, talni odbojnik po izboru projektanta, vodoodporni materiali in stiki za preprečevanje vdora vlage; zvočna izolativnost: /; toplotna prevodnost: /
B3.8 | Kompletna izdelava, dobava in montaža: | kos | 3 |  | 0
| Oznaka V3-4 |  |  | / | /
| Dobava in montaža notranja enokrilna LESENA VRATA, zidarska mera 120x 213cm, svetla mera 110 x 208 cm, vgraditev v PREDELNO MK STENO D=12,5CM ; podboj LESEN, RAVEN ROB, BARVA ISTO KOT KRILO, PO CELOTNI GLOBINI STENE, 12,5 cm; vratno krilo LESENO, POLNO, LAMINAT STANDARD BELO; prag /; zasteklitev /; kljuka TIPSKA KLJUKA, BRUŠEN ALUMINIJ PO IZBORU PROJEKTANTA; ključavnica CILINDRIČNA, SISTEMSKI KLJUČ; okovje KVALITETNA NASADILA S TRISMERNO REGULACIJO; požarna odpornost /; kvalitetna tesnila, talni odbojnik po izboru projektanta, vodoodporni materiali in stiki za preprečevanje vdora vlage; zvočna izolativnost: /; toplotna prevodnost: / |  |  | / | /
B3.9 | Kompletna izdelava, dobava in montaža: | kos | 2 |  | 0
| Oznaka V3-5 |  |  | / | /
| Dobava in montaža notranja enokrilna LESENA POŽARNA VRATA, zidarska mera 110x 230cm, svetla mera 100 x 225 cm, vgraditev v PREDELNO MK STENO D=12,5CM ALI V AB STENO D= 20CM; podboj LESEN, RAVEN ROB, BARVA ISTO KOT KRILO, PO CELOTNI GLOBINI STENE, 12,5 cm ali 20 cm; vratno krilo LESENO, POLNO, LAMINAT STANDARD BELO, OGNJEVARNO, KRILO PORAVNANO S PODBOJEM; prag /; zasteklitev /; kljuka TIPSKA KLJUKA, BRUŠEN ALUMINIJ PO IZBORU PROJEKTANTA; ključavnica ELEKTRONSKA KLJUČAVNICA, KARTIČNI PRISTOP; okovje KVALITETNA NASADILA S TRISMERNO REGULACIJO, ZGORNJE SAMOZAPIRALO Z ZOBATIM PRENOSOM IN DRSNIM VODILOM; požarna odpornost EI 30 C; kvalitetna tesnila, talni odbojnik po izboru projektanta, vodoodporni materiali in stiki za preprečevanje vdora vlage; zvočna izolativnost: /; toplotna prevodnost: / |  |  | / | /
B3.10 | Kompletna izdelava, dobava in montaža: | kos | 1 |  | 0
| Oznaka V3-6 |  |  | / | /
| Dobava in montaža notranja enokrilna LESENA POŽARNA VRATA, zidarska mera 80x 230cm, svetla mera 70 x 225 cm, vgraditev v AB STENO D= 20CM; podboj LESEN, RAVEN ROB, BARVA ISTO KOT KRILO, PO CELOTNI GLOBINI STENE, OGNJEVAREN; vratno krilo LESENO, POLNO, LAMINAT STANDARD BELO, OGNJEVARNO, KRILO PORAVNANO S PODBOJEM; prag /; zasteklitev /; kljuka TIPSKA KLJUKA, BRUŠEN ALUMINIJ PO IZBORU PROJEKTANTA; ključavnica ELEKTRONSKA KLJUČAVNICA, KARTIČNI PRISTOP; okovje KVALITETNA NASADILA S TRISMERNO REGULACIJO, ZGORNJE SAMOZAPIRALO Z ZOBATIM PRENOSOM IN DRSNIM VODILOM; požarna odpornost EI 30 C; kvalitetna tesnila, talni odbojnik po izboru projektanta, vodoodporni materiali in stiki za preprečevanje vdora vlage; zvočna izolativnost: /; toplotna prevodnost: / |  |  | / | /
B3.11 | Kompletna izdelava, dobava in montaža: | kos | 4 |  | 0
| Oznaka V4-1 |  |  | / | /
| Dobava in montaža notranja dvokrilna LESENA STEKLENA POŽARNA VRATA, zidarska mera 210x 230cm, svetla mera 200 x 225 cm, vgraditev v AB STENO D= 20CM (2X), IN STENO CLT D=12CM (2X); podboj LESEN, RAVEN ROB, FURNIRANA IVERNA PLOŠČA Z MASIVNIMI NALIMKI NATUR HRAST DEBELINE 3mm, POVRŠINSKO OBEDELANA S TRANSPARENTNIM MAT LAKOM, PO CELOTNI GLOBINI STENE, OGNJEVAREN; vratno krilo LESENO, ZASTEKLJENO, FURNIRANO-HRAST, POVRŠINSKO OBDELANO S TRANSPARENTNM LAKOM, OGNJEVARNO, KRILO PORAVNANO S PODBOJEM; prag /; zasteklitev POŽARNO ODPORNO STEKLO ( 30 MIM); kljuka TIPSKA KLJUKA, BRUŠEN ALUMINIJ PO IZBORU PROJEKTANTA; ključavnica /; okovje KVALITETNA NASADILA S TRISMERNO REGULACIJO, TALNI IN STROPNI ZAPIRANI ELEMENT, ZGORNJE SAMOZAPIRALO Z ZOBATIM PRENOSOM IN DRSNIM VODILOM; požarna odpornost EI 30 C; kvalitetna tesnila, talni odbojnik po izboru projektanta; zvočna izolativnost: /; toplotna prevodnost: / |  |  | / | /
B3.12 | Kompletna izdelava, dobava in montaža: | kos | 1 |  | 0
Oznaka V4-2
Dobava in montaža notranja dvokrilna LESENA STEKLENA VRATA Z AVTOMATSKIM ODPIRANJEM, zidarska mera 200x 230cm, svetla mera 190 x 225 cm, vgraditev v AB STENO D= 20CM; podboj LESEN, RAVEN ROB, FURNIRANA IVERNA PLOŠČA Z MASIVNIMI NALIMKI NATUR HRAST DEBELINE 3mm, POVRŠINSKO OBEDELANA S TRANSPARENTNIM MAT LAKOM, PO CELOTNI GLOBINI STENE; vratno krilo LESENO, ZASTEKLJENO, FURNIRANO-HRAST, POVRŠINSKO OBDELANO S TRANSPARENTNM LAKOM, KRILO PORAVNANO S PODBOJEM; prag /; zasteklitev VARNOSTNO KALJENO STEKLO; kljuka TIPSKA KLJUKA, BRUŠEN ALUMINIJ PO IZBORU PROJEKTANTA, KLJUKA NA LEVEM KRILU (ODPIRANJE ZA REDNI PREHOD); ključavnica /; okovje KVALITETNA NASADILA S TRISMERNO REGULACIJO, ZGORNJE SAMOZAPIRALO Z ZOBATIM PRENOSOM IN DRSNIM VODILOM, V PRIMERU POŽARA SE MORATA AVTOMATSKO ODPRETI OBE KRILI; požarna odpornost /; kvalitetna tesnila, talni odbojnik po izboru projektanta; zvočna izolativnost: /; toplotna prevodnost: /
B3.13 | Kompletna izdelava, dobava in montaža: | kos | 2 |  | 0
| Oznaka V4-3 |  |  | / | /
| Dobava in montaža notranja dvokrilna LESENA STEKLENA POŽARNA VRATA Z OBSVETLOBO IN NADSVETLOBO, zidarska mera 290x 300cm, svetla mera 200 x 225 cm (velikost prehoda), vgraditev v AB STENO D= 20CM ; podboj LESEN, RAVEN ROB, FURNIRANA IVERNA PLOŠČA Z MASIVNIMI NALIMKI NATUR HRAST DEBELINE 3mm, POVRŠINSKO OBEDELANA S TRANSPARENTNIM MAT LAKOM, PO CELOTNI GLOBINI STENE, OGNJEVAREN; vratno krilo LESENO, ZASTEKLJENO, FURNIRANO-HRAST, POVRŠINSKO OBDELANO S TRANSPARENTNM LAKOM, KRILO PORAVNANO S PODBOJEM, OGNJEVARNO; prag /; zasteklitev POŽARNO ODPORNO STEKLO 30 MIN; kljuka TIPSKA KLJUKA, BRUŠEN ALUMINIJ PO IZBORU PROJEKTANTA, KLJUKA NA DESNEM KRILU (ODPIRANJE ZA REDNI PREHOD); ključavnica /; okovje KVALITETNA NASADILA S TRISMERNO REGULACIJO, TALNI IN STROPNI ZAPIRANI ELEMENT, ZGORNJE SAMOZAPIRALO Z ZOBATIM PRENOSOM IN DRSNIM VODILOM; požarna odpornost EI 30 C; kvalitetna tesnila, talni odbojnik po izboru projektanta; zvočna izolativnost: /; toplotna prevodnost: / |  |  | / | /
B3.14 | Kompletna izdelava, dobava in montaža: | kos | 1 |  | 0
| Oznaka V4-4 |  |  | / | /
| Dobava in montaža notranja enokrilna LESENA STEKLENA POŽARNA VRATA Z NADSVETLOBO, zidarska mera 110x 300cm, svetla mera 100 x 225 cm (velikost prehoda), vgraditev v PREDELNO MK STENO D= 23 CM; podboj LESEN, RAVEN ROB, FURNIRANA IVERNA PLOŠČA Z MASIVNIMI NALIMKI NATUR HRAST DEBELINE 3mm, POVRŠINSKO OBEDELANA S TRANSPARENTNIM MAT LAKOM, PO CELOTNI GLOBINI STENE, OGNJEVAREN; vratno krilo LESENO, ZASTEKLJENO, FURNIRANO-HRAST, POVRŠINSKO OBDELANO S TRANSPARENTNM LAKOM, KRILO PORAVNANO S PODBOJEM, OGNJEVARNO; prag /; zasteklitev POŽARNO ODPORNO STEKLO 30 MIN; kljuka TIPSKA KLJUKA, BRUŠEN ALUMINIJ PO IZBORU PROJEKTANTA; ključavnica CILINDRIČNA, SISTEMSKI KLJUČ; okovje KVALITETNA NASADILA S TRISMERNO REGULACIJO, ZGORNJE SAMOZAPIRALO Z ZOBATIM PRENOSOM IN DRSNIM VODILOM; požarna odpornost EI 30 C; kvalitetna tesnila, talni odbojnik po izboru projektanta; LESENA MASKA NAD VRATI DO STROPA PO SHEMI, H=57 cm, FURNIRANA- HRAST, zvočna izolativnost: /; toplotna prevodnost: / |  |  | / | /
B3.15 | Kompletna izdelava, dobava in montaža: | kos | 1 |  | 0
Oznaka V4-5
Dobava in montaža notranja enokrilna LESENA STEKLENA POŽARNA VRATA Z OBSVETLOBO IN NADSVETLOBO, zidarska mera 210x 300cm, svetla mera 100 x 225 cm (velikost prehoda), vgraditev v PREDELNO MK STENO D= 12,5 CM; podboj LESEN, RAVEN ROB, FURNIRANA IVERNA PLOŠČA Z MASIVNIMI NALIMKI NATUR HRAST DEBELINE 3mm, POVRŠINSKO OBEDELANA S TRANSPARENTNIM MAT LAKOM, PO CELOTNI GLOBINI STENE, OGNJEVAREN; vratno krilo LESENO, ZASTEKLJENO, FURNIRANO-HRAST, POVRŠINSKO OBDELANO S TRANSPARENTNM LAKOM, KRILO PORAVNANO S PODBOJEM, OGNJEVARNO; prag /; zasteklitev POŽARNO ODPORNO STEKLO 30 MIN; kljuka TIPSKA KLJUKA, BRUŠEN ALUMINIJ PO IZBORU PROJEKTANTA; ključavnica CILINDRIČNA, SISTEMSKI KLJUČ; okovje KVALITETNA NASADILA S TRISMERNO REGULACIJO, ZGORNJE SAMOZAPIRALO Z ZOBATIM PRENOSOM IN DRSNIM VODILOM; požarna odpornost EI 30 C; kvalitetna tesnila, talni odbojnik po izboru projektanta; LESENA MASKA NAD VRATI DO STROPA PO SHEMI, H=57 cm, FURNIRANA- HRAST, zvočna izolativnost: /; toplotna prevodnost: /
B3.16 | Kompletna izdelava, dobava in montaža: | kos | 1 |  | 0
| Oznaka V4-6 |  |  | / | /
| Dobava in montaža notranja enokrilna LESENA STEKLENA POŽARNA VRATA Z OBSVETLOBO IN NADSVETLOBO, zidarska mera 210x 300cm, svetla mera 100 x 225 cm (velikost prehoda), vgraditev v PREDELNO MK STENO D= 25 CM; podboj LESEN, RAVEN ROB, FURNIRANA IVERNA PLOŠČA Z MASIVNIMI NALIMKI NATUR HRAST DEBELINE 3mm, POVRŠINSKO OBEDELANA S TRANSPARENTNIM MAT LAKOM, PO CELOTNI GLOBINI STENE, OGNJEVAREN; vratno krilo LESENO, ZASTEKLJENO, FURNIRANO-HRAST, POVRŠINSKO OBDELANO S TRANSPARENTNM LAKOM, KRILO PORAVNANO S PODBOJEM, OGNJEVARNO; prag /; zasteklitev POŽARNO ODPORNO STEKLO 30 MIN; kljuka TIPSKA KLJUKA, BRUŠEN ALUMINIJ PO IZBORU PROJEKTANTA; ključavnica CILINDRIČNA, SISTEMSKI KLJUČ; okovje KVALITETNA NASADILA S TRISMERNO REGULACIJO, ZGORNJE SAMOZAPIRALO Z ZOBATIM PRENOSOM IN DRSNIM VODILOM; požarna odpornost EI 30 C; kvalitetna tesnila, talni odbojnik po izboru projektanta; LESENA MASKA NAD VRATI DO STROPA PO SHEMI, H=57 cm, FURNIRANA- HRAST, zvočna izolativnost: /; toplotna prevodnost: / |  |  | / | /
B3.17 | Kompletna izdelava, dobava in montaža: | kos | 1 |  | 0
| Oznaka V4-7 |  |  | / | /
| Dobava in montaža notranja dvokrilna LESENA STEKLENA POŽARNA VRATA Z REDOSLEDNIKOM ZAPIRANJA KRIL, zidarska mera 210x 300cm, svetla mera 200 x 225 cm (velikost prehoda), vgraditev V NOSILNO AB STENO IN CLT STENO; podboj LESEN, RAVEN ROB, FURNIRANA IVERNA PLOŠČA Z MASIVNIMI NALIMKI NATUR HRAST DEBELINE 3mm, POVRŠINSKO OBEDELANA S TRANSPARENTNIM MAT LAKOM, PO CELOTNI GLOBINI STENE, OGNJEVAREN; vratno krilo LESENO, ZASTEKLJENO, FURNIRANO-HRAST, POVRŠINSKO OBDELANO S TRANSPARENTNM LAKOM, KRILO PORAVNANO S PODBOJEM, OGNJEVARNO; prag /; zasteklitev POŽARNO ODPORNO STEKLO 30 MIN; kljuka NA STRANI STOPNIŠČA TIPSKA KLJUKA, BRUŠEN ALUMINIJ PO IZBORU PROJEKTANTA, SAMO NA LEVEM KRILU, NA STRANI HODNIKA ANTIPANIK OKOVJE PO SIST EN 1125 ( POTISNA LETEV) NA OBEH KRILIH, V PRIMERU POŽARA SE ZA PREOD UPORABLJATA OBE KRILI; ključavnica /; okovje KVALITETNA NASADILA S TRISMERNO REGULACIJO, ZGORNJE SAMOZAPIRALO Z ZOBATIM PRENOSOM IN DRSNIM VODILOM, REDOSLEDNIK ZAPIRANJA KRIL; požarna odpornost EI 30 C; kvalitetna tesnila, talni odbojnik po izboru projektanta; zvočna izolativnost: /; toplotna prevodnost: / |  |  | / | /
B3.18 | Kompletna izdelava, dobava in montaža: | kos | 2 |  | 0
| Oznaka V6-1 |  |  | / | /
| Dobava in montaža notranja dvokrilna LESENA POŽARNA VRATA, zidarska mera 210x 230cm, svetla mera 200 x 225 cm (velikost prehoda), vgraditev V PREDELNO MK STENO D=12,5CM ( 1X), V PREDELNO CLT STENO D=25 CM ( 1X); podboj LESEN, RAVEN ROB, ENAK MATERIAL IN OBDELAVA KOT KRILO, PO CELOTNI GLOBINI STENE, OGNJEVARNO; vratno krilo LESENO, POLNO, FURNIRANA IVERNA PLOŠČA Z MASIVNIMI NALIMKI NATUR HRAST DEBELINE 3mm, POVRŠINSKO OBEDELANA S TRANSPARENTNIM MAT LAKOM, KRILO PORAVNANO S PODBOJEM, OGNJEVARNO; prag /; zasteklitev /; kljuka TIPSKA KLJUKA, BRUŠEN ALUMINIJ PO IZBORU PROJEKTANTA, SAMO NA DESNEM KRILU ( ODPIRANJE ZA REDNI PREHOD); ključavnica CILINDRIČNA KLJUČAVNICA, SISTEMSKI KLJUČ; okovje KVALITETNA NASADILA S TRISMERNO REGULACIJO, TALNI IN STROPNI ZAPIRALNI ELEMENT, ZGORNJE SAMOZAPIRALO Z ZOBATIM PRENOSOM IN DRSNIM VODILOM- ZA DVOKRILA VRATA; požarna odpornost EI 30 C; kvalitetna tesnila, talni odbojnik po izboru projektanta; zvočna izolativnost: /; toplotna prevodnost: / - 1X LESENA MASKA, ISTO KOT KRILO, NAD VRATI DO STROPA PO SHEMI H=84, 5CM |  |  | / | /
B3.19 | Kompletna izdelava, dobava in montaža: | kos | 3 |  | 0
Oznaka V6-2
Dobava in montaža notranja enokrilna LESENA POŽARNA VRATA, zidarska mera 110x 230cm, svetla mera 100 x 225 cm, vgraditev V PREDELNO CLT STENO D=25CM ( 1X), V PREDELNO MK STENO D=12,5 CM ( 4X); podboj LESEN, RAVEN ROB, ENAK MATERIAL IN OBDELAVA KOT KRILO, PO CELOTNI GLOBINI STENE, OGNJEVARNO; vratno krilo LESENO, POLNO, FURNIRANA IVERNA PLOŠČA Z MASIVNIMI NALIMKI NATUR HRAST DEBELINE 3mm, POVRŠINSKO OBEDELANA S TRANSPARENTNIM MAT LAKOM, KRILO PORAVNANO S PODBOJEM, OGNJEVARNO; prag /; zasteklitev /; kljuka TIPSKA KLJUKA, BRUŠEN ALUMINIJ PO IZBORU PROJEKTANTA; ključavnica CILINDRIČNA KLJUČAVNICA, SISTEMSKI KLJUČ; okovje KVALITETNA NASADILA S TRISMERNO REGULACIJO, ZGORNJE SAMOZAPIRALO Z ZOBATIM PRENOSOM IN DRSNIM VODILOM; požarna odpornost EI 30 C; kvalitetna tesnila, talni odbojnik po izboru projektanta; LESENA MASKA, ISTO KOT KRILO, NAD VRATI DO STROPA PO SHEMI H=127cm zvočna izolativnost: /; toplotna prevodnost: /
B3.20 | Kompletna izdelava, dobava in montaža: | kos | 6 |  | 0
| Oznaka V6-3 |  |  | / | /
| Dobava in montaža notranja enokrilna LESENA VRATA, zidarska mera 100x 230cm, svetla mera 90 x 225 cm, vgraditev V PREDELNO MK STENO Z OBLOGO D=12,5 +2,5CM, PORAVNAVA PODBOJA Z OBLOGO STENE; podboj LESEN, RAVEN ROB, ENAK MATERIAL IN OBDELAVA KOT KRILO, PO CELOTNI GLOBINI STENE; vratno krilo LESENO, POLNO, FURNIRANA IVERNA PLOŠČA Z MASIVNIMI NALIMKI NATUR HRAST DEBELINE 3mm, POVRŠINSKO OBEDELANA S TRANSPARENTNIM MAT LAKOM, KRILO PORAVNANO S PODBOJEM; prag 1cm ; zasteklitev /; kljuka TIPSKA KLJUKA, BRUŠEN ALUMINIJ PO IZBORU PROJEKTANTA; ključavnica CILINDRIČNA KLJUČAVNICA, SISTEMSKI KLJUČ; okovje KVALITETNA SKRITA NASADILA S TRISMERNO REGULACIJO, ZGORNJE INTERGRIRANO ( SKRITO) SAMOZAPIRALO; požarna odpornost /; kvalitetna tesnila, talni odbojnik po izboru projektanta; SPODREZANO KRILO, 1CM ZA PREZRAČEVANJE; zvočna izolativnost: /; toplotna prevodnost: / |  |  | / | /
B3.21 | Kompletna izdelava, dobava in montaža: | kos | 3 |  | 0
Oznaka V6-4
Dobava in montaža notranja enokrilna LESENA VRATA, zidarska mera 80x 230cm, svetla mera 70 x 225 cm, vgraditev V PREDELNO MK STENO Z OBLOGO D=12,5 +2,5CM, PORAVNAVA PODBOJA Z OBLOGO STENE; podboj LESEN, RAVEN ROB, ENAK MATERIAL IN OBDELAVA KOT KRILO, PO CELOTNI GLOBINI STENE; vratno krilo LESENO, POLNO, FURNIRANA IVERNA PLOŠČA Z MASIVNIMI NALIMKI NATUR HRAST DEBELINE 3mm, POVRŠINSKO OBEDELANA S TRANSPARENTNIM MAT LAKOM, KRILO PORAVNANO S PODBOJEM; prag / ; zasteklitev /; kljuka TIPSKA KLJUKA, BRUŠEN ALUMINIJ PO IZBORU PROJEKTANTA; ključavnica CILINDRIČNA KLJUČAVNICA, SISTEMSKI KLJUČ; okovje KVALITETNA SKRITA NASADILA S TRISMERNO REGULACIJO, ZGORNJE INTERGRIRANO ( SKRITO) SAMOZAPIRALO; požarna odpornost /; kvalitetna tesnila, talni odbojnik po izboru projektanta; zvočna izolativnost: /; toplotna prevodnost: /
B3.22 | Kompletna izdelava, dobava in montaža: | kos | 3 |  | 0
| Oznaka V6-5 |  |  | / | /
| Dobava in montaža notranja enokrilna LESENA POŽARNA VRATA, zidarska mera 80x 230cm, svetla mera 70 x 225 cm, vgraditev V PREDELNO MK STENO Z OBLOGO D=12,5 +2,5CM, PORAVNAVA PODBOJA Z OBLOGO STENE; podboj LESEN, RAVEN ROB, ENAK MATERIAL IN OBDELAVA KOT KRILO, PO CELOTNI GLOBINI STENE, OGNJEVAREN; vratno krilo LESENO, POLNO, FURNIRANA IVERNA PLOŠČA Z MASIVNIMI NALIMKI NATUR HRAST DEBELINE 3mm, POVRŠINSKO OBEDELANA S TRANSPARENTNIM MAT LAKOM, KRILO PORAVNANO S PODBOJEM, OGNJEVARNO; prag / ; zasteklitev /; kljuka TIPSKA KLJUKA, BRUŠEN ALUMINIJ PO IZBORU PROJEKTANTA; ključavnica CILINDRIČNA KLJUČAVNICA, SISTEMSKI KLJUČ; okovje KVALITETNA NASADILA S TRISMERNO REGULACIJO, ZGORNJE SAMOZAPIRALO Z ZOBATIM PRENOSOM IN DRSNIM VODILOM; požarna odpornost EI 30 C; kvalitetna tesnila, talni odbojnik po izboru projektanta; zvočna izolativnost: /; toplotna prevodnost: / |  |  | / | /
B3.23 | Kompletna izdelava, dobava in montaža: | kos | 2 |  | 0
| Oznaka V6-6 |  |  | / | /
| Dobava in montaža notranja enokrilna LESENA VRATA, zidarska mera 80x 230cm, svetla mera 70 x 225 cm, vgraditev V PREDELNO MK STENO D=12,5; podboj LESEN, RAVEN ROB, ENAK MATERIAL IN OBDELAVA KOT KRILO, PO CELOTNI GLOBINI STENE; vratno krilo LESENO, POLNO, FURNIRANA IVERNA PLOŠČA Z MASIVNIMI NALIMKI NATUR HRAST DEBELINE 3mm, POVRŠINSKO OBEDELANA S TRANSPARENTNIM MAT LAKOM, KRILO PORAVNANO S PODBOJEM; prag / ; zasteklitev /; kljuka TIPSKA KLJUKA, BRUŠEN ALUMINIJ PO IZBORU PROJEKTANTA; ključavnica CILINDRIČNA KLJUČAVNICA, SISTEMSKI KLJUČ; okovje KVALITETNA SKRITA NASADILA S TRISMERNO REGULACIJO; požarna odpornost /; kvalitetna tesnila, talni odbojnik po izboru projektanta; zvočna izolativnost: /; toplotna prevodnost: / |  |  | / | /
B3.24 | Kompletna izdelava, dobava in montaža: | kos | 1 |  | 0
| Oznaka V6-7 |  |  | / | /
| Dobava in montaža notranja enokrilna LESENA POŽARNA VRATA, zidarska mera 100x 230cm, svetla mera 90 x 225 cm, vgraditev V CLT STENO D=25CM,; podboj LESEN, RAVEN ROB, ENAK MATERIAL IN OBDELAVA KOT KRILO, PO CELOTNI GLOBINI STENE, OGNJEVAREN; vratno krilo LESENO, POLNO, FURNIRANA IVERNA PLOŠČA Z MASIVNIMI NALIMKI NATUR HRAST DEBELINE 3mm, POVRŠINSKO OBEDELANA S TRANSPARENTNIM MAT LAKOM, KRILO PORAVNANO S PODBOJEM, OGNJEVARNO; prag / ; zasteklitev /; kljuka TIPSKA KLJUKA, BRUŠEN ALUMINIJ PO IZBORU PROJEKTANTA; ključavnica CILINDRIČNA KLJUČAVNICA, SISTEMSKI KLJUČ; okovje KVALITETNA NASADILA S TRISMERNO REGULACIJO, ZGORNJE SAMOZAPIRALO Z ZOBATIM PRENOSOM IN DRSNIM VODILOM; požarna odpornost EI 30 C; kvalitetna tesnila, talni odbojnik po izboru projektanta; zvočna izolativnost: /; toplotna prevodnost: / |  |  | / | /
B3.25 | Kompletna izdelava, dobava in montaža: | kos | 6 |  | 0
| Oznaka V6-8 |  |  | / | /
| Dobava in montaža notranja enokrilna LESENA VRATA, zidarska mera 100x 230cm, svetla mera 90 x 225 cm, vgraditev V PREDELNO MK STENO D=12,5CM; podboj LESEN, RAVEN ROB, ENAK MATERIAL IN OBDELAVA KOT KRILO, PO CELOTNI GLOBINI STENE; vratno krilo LESENO, POLNO, FURNIRANA IVERNA PLOŠČA Z MASIVNIMI NALIMKI NATUR HRAST DEBELINE 3mm, POVRŠINSKO OBEDELANA S TRANSPARENTNIM MAT LAKOM, KRILO PORAVNANO S PODBOJEM; prag / ; zasteklitev /; kljuka TIPSKA KLJUKA, BRUŠEN ALUMINIJ PO IZBORU PROJEKTANTA; ključavnica CILINDRIČNA KLJUČAVNICA, SISTEMSKI KLJUČ; okovje KVALITETNA SKRITA NASADILA S TRISMERNO REGULACIJO; požarna odpornost /; kvalitetna tesnila, talni odbojnik po izboru projektanta; zvočna izolativnost: /; toplotna prevodnost: / |  |  | / | /
B3.26 | Kompletna izdelava, dobava in montaža: | kos | 17 |  | 0
| Oznaka V6-9 |  |  | / | /
| Dobava in montaža notranja enokrilna LESENA POŽARNA VRATA Z OBSVETLOBO, zidarska mera 200x 300cm, svetla mera 90 x 225 cm (velikost prehoda); vgraditev V MK STENO D=12,5CM; podboj LESEN, RAVEN ROB, ENAK MATERIAL IN OBDELAVA KOT KRILO, PO CELOTNI GLOBINI STENE, OGNJEVAREN; vratno krilo LESENO, POLNO, FURNIRANA IVERNA PLOŠČA Z MASIVNIMI NALIMKI NATUR HRAST DEBELINE 3mm, POVRŠINSKO OBEDELANA S TRANSPARENTNIM MAT LAKOM KRILO PORAVNANO S PODBOJEM, OGNJEVARNO; prag / ; zasteklitev /; kljuka TIPSKA KLJUKA, BRUŠEN ALUMINIJ PO IZBORU PROJEKTANTA; ključavnica CILINDRIČNA KLJUČAVNICA, SISTEMSKI KLJUČ; okovje KVALITETNA NASADILA S TRISMERNO REGULACIJO, ZGORNJE SAMOZAPIRALO Z ZOBATIM PRENOSOM IN DRSNIM VODILOM; požarna odpornost EI 30 C; kvalitetna tesnila, talni odbojnik po izboru projektanta; POLNILO NAD VRATI ( PO SHEMI)- ISTI MATERIAL KOT KRILO, OGNJEVARNO; zvočna izolativnost: /; toplotna prevodnost: / |  |  | / | /
B3.27 | Kompletna izdelava, dobava in montaža: | kos | 1 |  | 0
| Oznaka V6-10 |  |  | / | /
| Dobava in montaža notranja enokrilna LESENA POŽARNA VRATA Z OBSVETLOBO, zidarska mera 160x 300cm, svetla mera 90 x 225 cm (velikost prehoda); vgraditev V MK STENO D=12,5CM; podboj LESEN, RAVEN ROB, ENAK MATERIAL IN OBDELAVA KOT KRILO, PO CELOTNI GLOBINI STENE, OGNJEVAREN; vratno krilo LESENO, POLNO, FURNIRANA IVERNA PLOŠČA Z MASIVNIMI NALIMKI NATUR HRAST DEBELINE 3mm, POVRŠINSKO OBEDELANA S TRANSPARENTNIM MAT LAKOM, KRILO PORAVNANO S PODBOJEM, OGNJEVARNO; prag / ; zasteklitev OBSVETLOBA- GLEJ SHEMO; kljuka TIPSKA KLJUKA, BRUŠEN ALUMINIJ PO IZBORU PROJEKTANTA; ključavnica CILINDRIČNA KLJUČAVNICA, SISTEMSKI KLJUČ; okovje KVALITETNA NASADILA S TRISMERNO REGULACIJO, ZGORNJE SAMOZAPIRALO Z ZOBATIM PRENOSOM IN DRSNIM VODILOM; požarna odpornost EI 30 C; kvalitetna tesnila, talni odbojnik po izboru projektanta; POLNILO NAD VRATI ( PO SHEMI)- ISTI MATERIAL KOT KRILO, OGNJEVARNO; zvočna izolativnost: /; toplotna prevodnost: / |  |  | / | /
B3.28 | Kompletna izdelava, dobava in montaža: | kos | 1 |  | 0
| Oznaka V6-11 |  |  | / | /
| Dobava in montaža notranja enokrilna LESENA VRATA Z OBSVETLOBO, zidarska mera 200x 300cm, svetla mera 90 x 225 cm (velikost prehoda); vgraditev V MK STENO D=12,5CM; podboj LESEN, RAVEN ROB, podboj LESEN, RAVEN ROB, ENAK MATERIAL IN OBDELAVA KOT KRILO, PO CELOTNI GLOBINI STENE; vratno krilo LESENO, POLNO, FURNIRANA IVERNA PLOŠČA Z MASIVNIMI NALIMKI NATUR HRAST DEBELINE 3mm, POVRŠINSKO OBEDELANA S TRANSPARENTNIM MAT LAKOM KRILO PORAVNANO S PODBOJEM; prag / ; zasteklitev OBSVETLOBA- GLEJ SHEMO; kljuka TIPSKA KLJUKA, BRUŠEN ALUMINIJ PO IZBORU PROJEKTANTA; ključavnica CILINDRIČNA KLJUČAVNICA, SISTEMSKI KLJUČ; okovje KVALITETNA NASADILA S TRISMERNO REGULACIJO; požarna odpornost /; kvalitetna tesnila, talni odbojnik po izboru projektanta; POLNILO NAD VRATI ( PO SHEMI)- ISTI MATERIAL KOT KRILO; zvočna izolativnost: /; toplotna prevodnost: / |  |  | / | /
B3.29 | Kompletna izdelava, dobava in montaža: | kos | 1 |  | 0
| Oznaka V6-12 |  |  | / | /
| Dobava in montaža notranje LESENO FIKSNO POŽARNO OKNO ( ENAKE OBLIKE KOT OBSVETLOBA PRI VRATIH V6-9), zidarska mera 100x 300cm, svetla mera /; vgraditev V MK STENO D=12,5CM; podboj ( ŠPALETA) LESEN, RAVEN ROB, FURNIRANO-HRAST, OGNJEVARNO PO CELOTNI GLOBINI STENE (12,5CM); vratno krilo /; prag / ; zasteklitev POŽARNO ODPORNO STEKLO 60 MIN, FIKSNA ZASTEKLITEV; kljuka /; ključavnica /; okovje /; požarna odpornost EI 60; kvalitetna tesnila, talni odbojnik po izboru projektanta; zvočna izolativnost: /; toplotna prevodnost: / |  |  | / | /
B3.30 | Kompletna izdelava, dobava in montaža: | kos | 1 |  | 0
| Oznaka V6-13 |  |  | / | /
| Dobava in montaža notranja dvokrilna LESENA POŽARNA VRATA Z REDOSLEDNIKOM ZAPIRANJA KRIL, zidarska mera 140x 230cm, svetla mera 130 x 225 cm; vgraditev V CLT STENO D=16 CM; podboj LESEN, RAVEN ROB, podboj LESEN, RAVEN ROB, ENAK MATERIAL IN OBDELAVA KOT KRILO, PO CELOTNI GLOBINI STENE, OGNJEVAREN; vratno krilo LESENO, POLNO, FURNIRANA IVERNA PLOŠČA Z MASIVNIMI NALIMKI NATUR HRAST DEBELINE 3mm, POVRŠINSKO OBEDELANA S TRANSPARENTNIM MAT LAKOM, OGNJEVARNO; prag / ; zasteklitev /; kljuka NA STRANI STOPNIŠČA- TIPSKA KLJUKA, BRUŠEN ALUMINIJ PO IZBORU PROJEKTANTA, NA STRANI ATRIJA- ANTIPANIK OKOVJE PO SIST EN 1125 ( POTISNA LETEV); ključavnica /; okovje KVALITETNA NASADILA S TRISMERNO REGULACIJO, TALNI IN STROPNI ZAPIRALNI ELEMENT, ZGORNJE SAMOZAPIRALO Z ZOBATIM PRENOSOM IN DRSNIM VODILOM- ZA DVOKRILAN VRATA, REDOSLEDNIK ZAPIRANJA KRIL ( V PRIMERU POŽARA SE ZA PREHOD UPORABLJATA OBE KRILI) ; požarna odpornost EI 30 C; kvalitetna tesnila, talni odbojnik po izboru projektanta; LESENA MASKA NAD VRATI DO STROPA ( PO SHEMI)- ISTI MATERIAL KOT KRILO, H= 127CM; zvočna izolativnost: /; toplotna prevodnost: // |  |  | / | /
B3.31 | Kompletna izdelava, dobava in montaža: | kos | 3 |  | 0
| Oznaka V6-14 |  |  | / | /
| Dobava in montaža notranja enokrilna LESENA POŽARNA VRATA, zidarska mera 110x 300cm, svetla mera 100 x 225 cm ( velikost prehoda); vgraditev V CLT STENO D=16 CM ( 2x), v predelno MK STENO D=12,5 CM ( 1X); podboj LESEN, RAVEN ROB, ENAK MATERIAL IN OBDELAVA KOT KRILO, PO CELOTNI GLOBINI STENE, OGNJEVAREN; vratno krilo LESENO, POLNO, FURNIRANA IVERNA PLOŠČA Z MASIVNIMI NALIMKI NATUR HRAST DEBELINE 3mm, POVRŠINSKO OBEDELANA S TRANSPARENTNIM MAT LAKOM, KRILO PORAVNANO S PODBOJEM, OGNJEVARNO; prag / ; zasteklitev /; kljuka TIPSKA KLJUKA, BRUŠEN ALUMINIJ PO IZBORU PROJEKTANTA; ključavnica CILINDRIČNA KLJUČAVNICA, SISTEMSKI KLJUČ; okovje KVALITETNA NASADILA S TRISMERNO REGULACIJO, ZGORNJE SAMOZAPIRALO Z ZOBATIM PRENOSOM IN DRSNIM VODILOM; požarna odpornost EI 30 C; kvalitetna tesnila, talni odbojnik po izboru projektanta; LESENO POLNILO NAD VRATI DO PODBOJA ( PO SHEMI)- ISTI MATERIAL KOT KRILO,OGNJEVARNO, H= 75CM; zvočna izolativnost: /; toplotna prevodnost: / |  |  | / | /
B3.32 | Kompletna izdelava, dobava in montaža: | kos | 1 |  | 0
Oznaka V6-15
Dobava in montaža notranja enokrilna LESENA VRATA, zidarska mera 100x 300cm, svetla mera 90 x 225 cm ( velikost prehoda); vgraditev V MK STENO D=12,5 CM; podboj LESEN, RAVEN ROB, ENAK MATERIAL IN OBDELAVA KOT KRILO, PO CELOTNI GLOBINI STENE; vratno krilo LESENO, POLNO, FURNIRANA IVERNA PLOŠČA Z MASIVNIMI NALIMKI NATUR HRAST DEBELINE 3mm, POVRŠINSKO OBEDELANA S TRANSPARENTNIM MAT LAKOM, KRILO PORAVNANO S PODBOJEM; prag / ; zasteklitev /; kljuka TIPSKA KLJUKA, BRUŠEN ALUMINIJ PO IZBORU PROJEKTANTA; ključavnica CILINDRIČNA KLJUČAVNICA, SISTEMSKI KLJUČ; okovje KVALITETNA NASADILA S TRISMERNO REGULACIJO; požarna odpornost /; kvalitetna tesnila, talni odbojnik po izboru projektanta; LESENO POLNILO NAD VRATI DO PODBOJA ( PO SHEMI)- ISTI MATERIAL KOT KRILO , H= 75CM; zvočna izolativnost: /; toplotna prevodnost: /
B3.33 | Kompletna izdelava, dobava in montaža: | kos | 1 |  | 0
| Oznaka VZ1-1 |  |  | / | /
| Dobava in montaža zunanja dvojna dvokrilna LESENA STEKLENA VRATA V STEKLENI STENI – OBSVETLOBA IN NADSVETLOBA, zidarska mera 653x 340cm, svetla mera 200 x 260 cm ( velikost posameznega prehoda); vgraditev v AB STENO, AB PREKLADO D=15 CM IN V LESEN VERTIKALNI DISTANČNIK- SLEPI PODBOJ- VIDNI DEL ISTI KOT PODBOJ; podboj LESEN, SMREKA, PIGMENTIRAN LAZURNI PREMAZ, ODKAPNI PROFILI NA KRILU IN OKVIRJU ELOKSIRAN ALUMINIJ, RAVEN ROB; vratno krilo LES SMREKA, PIGMENTIRANI LAZURNI PREMAZ, ZASTEKLJENO; prag NIZEK PRAG- INVALIDI! ; zasteklitev TERMOPAN, VARNOSTNO IN KALJENO STEKLO, TROJNA ZASTEKLITEV; kljuka NOTRI ANTIPANIK OKOVJE PO SISTE EN 1125 (POTISNA LETEV), ZUNAJ VETIKALNA PALICA, BRUŠEN ALUMINIJ; ključavnica ELEKTRONSKA KLJUČAVNICA, KARTIČNI PRISTOP; okovje KVALITETNA NASADILA S TRISMERNO REGULACIJO, TALNI IN STROPNI ZAPIRALNI ELEMENT; požarna odpornost /; kvalitetna tesnila, talni odbojnik po izboru projektanta; AVTOMATSKO ODPIRANJE NADSVETLOBE ZA PREZRAČEVANJE, AVTOMATSKO ODPIRANJE VRAT ZA ODVOD DIMA V PRIMERU POŽARA; V PRIMERU POŽARA SE MORAJO ODPRETI VSA KRILA- MINIMALNI PRESEK ZA ODVOD DIMA JE 10,4 m2, AVTOMATSKO OPIRANJE IN ZAPIRANJE VRAT ZA PREHOD; zvočna izolativnost: 28 dB; toplotna prevodnost: U= 1,25 W/m2K; MONTAŽA PO SMERNICAH RAL ( ZRAKOTESNO!) |  |  | / | /
B3.34 | Kompletna izdelava, dobava in montaža: | kos | 1 |  | 0
| Oznaka VZ1-2 |  |  | / | /
| Dobava in montaža notranja dvojna dvokrilna LESENA STEKLENA VRATA V STEKLENI STENI – OBSVETLOBA IN NADSVETLOBA, zidarska mera 691x 340cm, svetla mera 200 x 260 cm ( velikost posameznega prehoda); vgraditev v AB STENO, AB PREKLADO D=15 CM; podboj LESEN, SMREKA, PIGMENTIRAN LAZURNI PREMAZ; vratno krilo LES SMREKA, PIGMENTIRANI LAZURNI PREMAZ, ZASTEKLJENO; prag NIZEK PRAG- INVALIDI! ; zasteklitev VARNOSTNO IN KALJENO STEKLO; kljuka NOTRI ANTIPANIK OKOVJE PO SISTE EN 1125 (POTISNA LETEV), ZUNAJ VETIKALNA PALICA, BRUŠEN ALUMINIJ; ključavnica /; okovje KVALITETNA NASADILA S TRISMERNO REGULACIJO, TALNI IN STROPNI ZAPIRALNI ELEMENT; požarna odpornost /; kvalitetna tesnila, talni odbojnik po izboru projektanta; AVTOMATSKO ODPIRANJE NADSVETLOBE ZA PREZRAČEVANJE, AVTOMATSKO ODPIRANJE VRAT ZA ODVOD DIMA V PRIMERU POŽARA; V PRIMERU POŽARA SE MORAJO ODPRETI VSA KRILA- MINIMALNI PRESEK ZA ODVOD DIMA JE 10,4 m2, AVTOMATSKO OPIRANJE IN ZAPIRANJE VRAT ZA PREHOD; zvočna izolativnost: /; toplotna prevodnost: / |  |  | / | /
B3.35 | Kompletna izdelava, dobava in montaža: | kos | 2 |  | 0
Oznaka VZ2-1
Dobava in montaža zunanja dvokrilna LESENA STEKLENA VRATA Z OBSVETLOBO IN NADSVETLOBO, zidarska mera 300x 300cm, svetla mera 200 x 230 cm ( velikost prehoda); vgraditev v AB STENO, AB PREKLADO D=25 CM; podboj LESEN, SMREKA, PIGMENTIRAN LAZURNI PREMAZ, ODKAPNI PROFILI NA KRILU IN OKVIRJU ELOKSIRAN ALUMINIJ, RAVEN ROB; vratno krilo LES SMREKA, PIGMENTIRANI LAZURNI PREMAZ, ZASTEKLJENO; prag NIZEK PRAG, MAX 2cm!; zasteklitev TERMOPAN, VARNOSTNO IN KALJENO STEKLO, TROJNA ZASTEKLITEV; kljuka TIPSKA KLJUKA, BRUŠEN ALUMINIJ PO IZBORU PROJEKTANTA; ključavnica ELEKTRONSKA KLJUČAVNICA, KARTIČNI PRISTOP; okovje KVALITETNA NASADILA S TRISMERNO REGULACIJO, TALNI IN STROPNI ZAPIRALNI ELEMENT; požarna odpornost /; kvalitetna tesnila, talni odbojnik po izboru projektanta, vodoodporni materiali in stiki za preprečitve vdora vlage; zvočna izolativnost: 28 dB; toplotna prevodnost: U= 1,25 W/m2K, MONTAŽA PO SMERNICAH RAL ( ZRAKOTESNO!) - 1x AVTOMATSKO ODPIRANJE VRAT ZA ODVOD DIMA V PRIMERU POŽARA; V PRIMERU POŽARA SE MORATA ODPRETI OBE KRILI- MINIMALNI PRESEK ZA ODVOD DIMA JE 3,27 m2
B3.36 | Kompletna izdelava, dobava in montaža: | kos | 1 |  | 0
| Oznaka VZ2-2 |  |  | / | /
| Dobava in montaža zunanja dvokrilna LESENA STEKLENA VRATA Z OBSVETLOBO IN NADSVETLOBO- POVEZAVA V OBJEKT 2, zidarska mera 318x 300cm, svetla mera 200 x 230 cm ( velikost prehoda); vgraditev v CLT PREKLADO D=14 CM; podboj LESEN, SMREKA, PIGMENTIRAN LAZURNI PREMAZ, ODKAPNI PROFILI NA KRILU IN OKVIRJU ELOKSIRAN ALUMINIJ, RAVEN ROB; vratno krilo LES SMREKA, PIGMENTIRANI LAZURNI PREMAZ, ZASTEKLJENO; prag NIZEK PRAG, MAX 2cm!; zasteklitev TERMOPAN, VARNOSTNO IN KALJENO STEKLO, TROJNA ZASTEKLITEV; kljuka TIPSKA KLJUKA, BRUŠEN ALUMINIJ PO IZBORU PROJEKTANTA; ključavnica ELEKTRONSKA KLJUČAVNICA, KARTIČNI PRISTOP; okovje KVALITETNA NASADILA S TRISMERNO REGULACIJO, TALNI IN STROPNI ZAPIRALNI ELEMENT; požarna odpornost /; kvalitetna tesnila, talni odbojnik po izboru projektanta, vodoodporni materiali in stiki za preprečitve vdora vlage; AVTOMATSKO ODPIRANJE VRAT ZA ODVOD DIMA V PRIMERU POŽARA, V PRIMERU POŽARA SE MORATA ODPRETI OBE KRILI, MINIMALNI PRESEK ZA ODVOD DIMA JE 1,5 m2; zvočna izolativnost: 28 dB; toplotna prevodnost: U= 1,25 W/m2k; MONTAŽA PO SMERNICAH RAL (ZRAKOTESNO!) |  |  | / | /
B3.37 | Kompletna izdelava, dobava in montaža: | kos | 1 |  | 0
| Oznaka VZ3 |  |  | / | /
| Dobava in montaža zunanja dvokrilna LESENA STEKLENA VRATA Z OBSVETLOBO IN NADSVETLOBO, zidarska mera 318x 300cm, svetla mera 200 x 230 cm ( velikost prehoda); vgraditev v CLT PREKLADO D=14 CM; podboj LESEN, SMREKA, PIGMENTIRAN LAZURNI PREMAZ, ODKAPNI PROFILI NA KRILU IN OKVIRJU ELOKSIRAN ALUMINIJ, RAVEN ROB; vratno krilo LES SMREKA, PIGMENTIRANI LAZURNI PREMAZ, ZASTEKLJENO; prag NIZEK PRAG, MAX 2cm!; zasteklitev TERMOPAN, VARNOSTNO IN KALJENO STEKLO, TROJNA ZASTEKLITEV; kljuka TIPSKA KLJUKA, BRUŠEN ALUMINIJ PO IZBORU PROJEKTANTA; ključavnica CILINDRIČNA KLJUČAVNICA, SISTEMSKI KLJUČ; okovje KVALITETNA NASADILA S TRISMERNO REGULACIJO, TALNI IN STROPNI ZAPIRALNI ELEMENT; požarna odpornost /; kvalitetna tesnila, talni odbojnik po izboru projektanta, vodoodporni materiali in stiki za preprečitve vdora vlage; zvočna izolativnost: 28 dB; toplotna prevodnost: U= 1,25 W/m2K, MONTAŽA PO SMERNICAH RAL (ZRAKOTESNO!) |  |  | / | /
B3.38 | Kompletna izdelava, dobava in montaža: | kos | 1 |  | 0
| Oznaka VZ6 |  |  | / | /
| Dobava in montaža zunanja enokrilna VRATICA ZA VSTOP NA ARKADO, zidarska mera ŠIRINA 169 cm, svetla mera 160 x 140 cm ( VELIKOST VRATIC); vgraditev NA JEKLEN STEBRIČEK 5x5 cm, KONZOLNO SIDRAN V BETONSKO STENO, VROČE CINKAN, PRAŠNO BARVAN, RAL 9007 ( SIVO); podboj /; vratno krilo KOVINSKI L PROFIL, 5 x 5 x 1 cm, POLNILO LESENE DESKE 7,5 x2,2 cm ISTE KOT NA FASADI (SESTAVA F4), REGE MED DESKAMI 2,1 cm; prag /; zasteklitev /; kljuka ZASKOČNIK, BREZ KLJUKE; ključavnica CILINDRIČNA, SISTEMSKI KLJUČ, VRATICA SE ZAKLEPAJO V REŽO KAMNITE STENE; okovje KVALITETNA NASADILA, NERJAVNA; ZATIČ ZA PRIDRŽANJE VRAT V ODPRTEM STANJU |  |  | / | /
SANITARNE STENE:
B3.46 | Dobava in montaža predelnih sanitarnih sten iz HPL plošč, ko npr. FUNDER MAX sistem za sanitarne kabine s pripadajočimi inox pritrdilnimi elementi in tipskimi nogicami, inox okovje, kljuka in varnostno zapiralo na vratih, izgled lesa- hrast, po izbiri arhitekta. V sklopu stene upoštevati izdelavo vrat V5 dim. 70/208 cm (17 kom) in dim. 80/208 cm (2 kom) | m2 | 73.94 |  | 0
GLAVNO STOPNIŠČE
B3.47 | Kompletna izdelava, dobava in montaža lesenega ročaja oz. oprijemala za roke iz smrekovine na glavnem stopnišču, zaobljeni robovi, r=5 cm, višine 11 cm, debelina spodaj 2.0 cm in debelina zgoraj (zaobljeno) 2.5 cm, obdelava z belo pigmentiranim oljem vključno s pritrdilnim materialom, z vsemi pripravljalnimi in pomožnimi deli ter potrebnimi horizontalnimi in vertikalnimi transporti. Izvedba po detajlu projektanta! | m | 60 |  | 0
B3.48 | Kompletna izdelava, dobava in montaža lesenih poličk in poševnih podpor kot ogrodja za montažo ograje iz jeklene pletene mreže na glavnem stopnišču; globina poličk in podpor 40 cm, debelina poličk 5 cm, furnirana iverna plošča z masivnimi nalimki 3mm (natur hrast), obdelava z oljem, vključno s pritrdilnim materialom (sidranje v nosilno ploščo), z vsemi pripravljalnimi in pomožnimi deli ter potrebnimi horizontalnimi in vertikalnimi transporti. Izvedba po detajlu projektanta! | m | 90.03 |  | 0
FASADA-LAMELE
B3.49 | Kompletna izdelava, dobava in montaža lesenih lepljenih lamel na fasadi in pred okni; dimenzija lepljencev 10 x 6 cm, dveh različnih višin, vijačene v inox ploščice vključno s vsem pritrdilnim materialom (po detajlu). Les bora impregniran z biopolimeri pod visokim pritiskom, kot npr. Foreco Nobel Wood; z vsemi pripravljalnimi in pomožnimi deli ter potrebnimi horizontalnimi in vertikalnimi transporti. Izvedba po detajlu projektanta!
| višina lamele 4,12 cm, | kos | 203 |  | 0
| višina lamele 3,23 cm, | kos | 174 |  | 0
| SKUPAJ MIZARSKA DELA |  |  |  | 0

## B.4 STAVBNO POHIŠTVO
B/4.0 | STAVBNO POHIŠTVO
Splošna določila za stavbno pohištvo:
Pri izvajanju del je upoštevati vsa pripravljalna dela, pomožna dela zaključna dela. Hkrati je potrebno tudi upoštevati:
1. V ceno za enoto mere morajo biti vračunani stroški za izdelavo delavniških načrtov ter detajlov za izvedbo posameznih konstrukcijskih elementov in izdelava predizmer na objektu.
2. Pred izdelavo izdelkov, je potrebno izdelati vzorčni kos, ki ga pisno potrdi investitor.
3. Pri vsem stavbnem pohištvu in zasteklitvah, ki so vezane na varnostne zasteklitve, se upoštevajo določila Pravilnika o zahtevah za zagotavljanje varnosti in zdravja delavcev na delovnih mestih (Ur.l. RS št. 89/99) in tehničnih smernic za steklarska dela, tudi če to v popisu in načrtih ni posebej navedeno. Vgradnja varnostnih zasteklitev je potrebna pri vseh stranskih in nadglavnih zasteklitvah v okviru stavbnega pohištva, tudi če to v popisu in v načrtih to ni posebej navedno, pod naslednjimi pogoji :  stekla za pasivno varnost so zasteklitve tistih delov zgradb, kjer bi lahko kosi stekla ob lomu poškodovali ljudi in kjer bi ob lomu stekla obstajala nevarnost padca v globino,  po DIN 58 125 so varnostna stekla samo tista stekla, ki pri lomu zaradi prekoračitve udarne ali upogibne trdnosti ne razpadejo na koničaste delce z ostrimi robovi,  kriterije za varnostno steklo izpolnjuje samo kaljeno in lepljeno steklo ter stekleni zidaki, varnostno steklo pa je lahko tudi navadno steklo, če je prevlečeno z ustrezno folijo,  delno kaljeno (TVG) steklo po SIST EN 1863 lahko uvrščamo med varnostna stekla le v primerih, ko dve takšni stekli sestavljata lepljeno (VSG) steklo po SIST EN 12543,  VSG stekla za nadglavne zasteklitve morajo imeti simetrično sestavo, uporabljena mora biti dvojna folija deb. 0,76 mm,  vsako kaljeno steklo (ESG) po SIST EN 12150 mora imeti viden in trajen odtis, iz katerega je razvidno, da je to varnostno steklo,  vsako delno kaljeno (TVG) steklo mora imeti trajno oznako »SIST EN 1863 – TVG«. Skladno s standardom SIST EN 1863 mora biti ta trajna oznaka čitljiva v vgrajenem stanju
Na mesti kjer je so okenske odprtine do nivoja tlaka je zaključek HI izveden s samolepilno kavčuk/bitumen polietilensko hidroizolacijsko membrano (npr. kot BITUTHENE 3000 ali enakovredno), takovi širine 30-50cm. Izolacije se lepi na predpripravljeno površino premazano z dodatnim hitrosušečim praimer (S2) premazom za boljši oprijem. (HI zajeta v postavki gradbenih del)
OPOMBA! Obvezni sestavni del tega popisa so sheme oken in vrat!
Zap. št. | Opis del | Enota | Količina | Cena/enoto | Vrednost v EUR brez DDV
B4.1 | Kompletna izdelava, dobava in montaža: | kos | 3 |  | 0
| Oznaka O1 |  |  | / | /
| Dobava in montaža OKNO LES, velikost 250x 400cm, vgraditev v AB STENE, 20CM- PORAVNAVA Z ZUNANJIM ROBOM NOSILNE KONSTRUKCIJE, VGRADNJA PO SMERNICAH »RAL« (ZRAKOTESNO!); okvirji: LES, SMREKA, PIGMENTIRANI LAZURNI PREMAZ, ODKAPNI PROFILI NA KRILU IN OKVIRJU ELOKSIRAN ALUMINIJ; zasteklitev TERMOPAN STEKLO, TROJNA ZASTEKLITEV; odpiranje KOMBINIRANO, OKOLI VERTIKALNE OSI IN VENTUS- po shemi, KLJUKA ZA ODPIRANJE- TIPSKA, BRUŠEN ALUMINIJ PO IZBORU PROJEKTANTA; zunanja polica ALU PLOČEVINA, BARVANA SIVO ( RAL 9007); notranja polica LAMINAT BELE BARVE, PORAVNANA Z NOTRANJO STENO; senčilo VERTIKALNO ROLO »SCREEN« SENČILO NA MOTORNI POGON, STRANSKO VPETJE, ZIP SISTEM, PODOMETNA KASETA IN PODOMETNA VODILA IZ ALU PROFILOV, TKANINA: PERFORIRANA KOMPOZITNA TKANINA, 4% ODPRTOST, BARVA: ZUNAJ ALU NOTRI BEŽ, PREPREČEVANJE BLEŠČANJA IN OHRANJENA VIDLJIVOST NAVZVEN, IZ OBNOVLJIVIH MATERIALOV, NATEZNA ODPORTNOST PO EN ISO1421, kot npr. SOLTIS PERFORM 92, BARVA ALU/OAT 92-2046, SENČILO IMA TIPSKI MOTORNI POGON; zvočna odpornost: 28dB; toplotna prevodnost: Uw=0,79 W/m2K |  |  | / | /
B4.2 | Kompletna izdelava, dobava in montaža: | kos | 16 |  | 0
| Oznaka O1-1 |  |  | / | /
| Dobava in montaža OKNO LES, velikost 250x 300cm, vgraditev v AB STENE, 20CM- PORAVNAVA Z ZUNANJIM ROBOM NOSILNE KONSTRUKCIJE, VGRADNJA PO SMERNICAH »RAL« (ZRAKOTESNO!); okvirji: LES, SMREKA, PIGMENTIRANI LAZURNI PREMAZ, ODKAPNI PROFILI NA KRILU IN OKVIRJU ELOKSIRAN ALUMINIJ; zasteklitev TERMOPAN STEKLO, TROJNA ZASTEKLITEV; odpiranje KOMBINIRANO, OKOLI VERTIKALNE OSI IN VENTUS- po shemi, KLJUKA ZA ODPIRANJE- TIPSKA, BRUŠEN ALUMINIJ PO IZBORU PROJEKTANTA, 6 OKEN NA OSI 1B IMA SNEMLJIVO KLJUKO (odpiranje za čiščenje); zunanja polica ALU PLOČEVINA, BARVANA SIVO (RAL 9007); notranja polica LAMINAT BELE BARVE, PORAVNANA Z NOTRANJO STENO; senčilo VERTIKALNO ROLO »SCREEN« SENČILO NA MOTORNI POGON, STRANSKO VPETJE, ZIP SISTEM, PODOMETNA KASETA IN PODOMETNA VODILA IZ ALU PROFILOV, TKANINA: PERFORIRANA KOMPOZITNA TKANINA, 4% ODPRTOST, BARVA: ZUNAJ ALU NOTRI BEŽ, PREPREČEVANJE BLEŠČANJA IN OHRANJENA VIDLJIVOST NAVZVEN, IZ OBNOVLJIVIH MATERIALOV, NATEZNA ODPORTNOST PO EN ISO1421, kot npr. SOLTIS PERFORM 92, BARVA ALU/OAT 92-2046, SENČILO IMA TIPSKI MOTORNI POGON; zvočna odpornost: 28dB; toplotna prevodnost: Uw=0,79 W/m2K |  |  | / | /
B4.3 | Kompletna izdelava, dobava in montaža: | kos | 3 |  | 0
| Oznaka O1-2 |  |  | / | /
| Dobava in montaža OKNO LES, velikost 250x 300cm, vgraditev v AB STENE, 20CM- PORAVNAVA Z ZUNANJIM ROBOM NOSILNE KONSTRUKCIJE, VGRADNJA PO SMERNICAH »RAL« (ZRAKOTESNO!); okvirji: LES, SMREKA, PIGMENTIRANI LAZURNI PREMAZ, ODKAPNI PROFILI NA KRILU IN OKVIRJU ELOKSIRAN ALUMINIJ; zasteklitev TERMOPAN STEKLO, TROJNA ZASTEKLITEV; odpiranje KOMBINIRANO, OKOLI VERTIKALNE OSI IN VENTUS- po shemi, KLJUKA ZA ODPIRANJE- TIPSKA, BRUŠEN ALUMINIJ PO IZBORU PROJEKTANTA; zunanja polica ALU PLOČEVINA, BARVANA RAL 9007; notranja polica LAMINAT BELE BARVE, PORAVNANA Z NOTRANJO STENO; senčilo VERTIKALNO ROLO »SCREEN« SENČILO NA MOTORNI POGON, STRANSKO VPETJE, ZIP SISTEM, PODOMETNA KASETA IN PODOMETNA VODILA IZ ALU PROFILOV, TKANINA: PERFORIRANA KOMPOZITNA TKANINA, 4% ODPRTOST, BARVA: ZUNAJ ALU NOTRI BEŽ, PREPREČEVANJE BLEŠČANJA IN OHRANJENA VIDLJIVOST NAVZVEN, IZ OBNOVLJIVIH MATERIALOV, NATEZNA ODPORTNOST PO EN ISO1421, kot npr. SOLTIS PERFORM 92, BARVA ALU/OAT 92-2046, SENČILO IMA TIPSKI MOTORNI POGON; zvočna odpornost: 28dB; toplotna prevodnost: Uw=0,79 W/m2K |  |  | / | /
B4.4 | Kompletna izdelava, dobava in montaža: | kos | 1 |  | 0
| Oznaka O2 |  |  | / | /
| Dobava in montaža OKNO LES, velikost 155x 260cm, vgraditev v AB STENE, 20CM- PORAVNAVA Z ZUNANJIM ROBOM NOSILNE KONSTRUKCIJE, VGRADNJA PO SMERNICAH »RAL« (ZRAKOTESNO!); okvirji: LES, SMREKA, PIGMENTIRANI LAZURNI PREMAZ, ODKAPNI PROFILI NA KRILU IN OKVIRJU ELOKSIRAN ALUMINIJ; zasteklitev TERMOPAN STEKLO, TROJNA ZASTEKLITEV; odpiranje KOMBINIRANO, OKOLI VERTIKALNE OSI IN VENTUS- po shemi, KLJUKA ZA ODPIRANJE- TIPSKA, BRUŠEN ALUMINIJ PO IZBORU PROJEKTANTA; zunanja polica ALU PLOČEVINA, BARVANA RAL 9007; notranja polica LAMINAT BELE BARVE, PORAVNANA Z NOTRANJO STENO; senčilo VERTIKALNO ROLO »SCREEN« SENČILO NA MOTORNI POGON, STRANSKO VPETJE, ZIP SISTEM, PODOMETNA KASETA IN PODOMETNA VODILA IZ ALU PROFILOV, TKANINA: PERFORIRANA KOMPOZITNA TKANINA, 4% ODPRTOST, BARVA: ZUNAJ ALU NOTRI BEŽ, PREPREČEVANJE BLEŠČANJA IN OHRANJENA VIDLJIVOST NAVZVEN, IZ OBNOVLJIVIH MATERIALOV, NATEZNA ODPORTNOST PO EN ISO1421, kot npr. SOLTIS PERFORM 92, BARVA ALU/OAT 92-2046, SENČILO IMA TIPSKI MOTORNI POGON; zvočna odpornost: 28dB; toplotna prevodnost: Uw=0,79 W/m2K |  |  | / | /
B4.5 | Kompletna izdelava, dobava in montaža: | kos | 2 |  | 0
Oznaka O3
Dobava in montaža FIKSNO OKNO LES, velikost 135x 305cm, vgraditev v AB STENE, 20CM- PORAVNAVA Z ZUNANJIM ROBOM NOSILNE KONSTRUKCIJE, VGRADNJA PO SMERNICAH »RAL« (ZRAKOTESNO!); okvirji: LES, SMREKA, PIGMENTIRANI LAZURNI PREMAZ, ODKAPNI PROFILI NA KRILU IN OKVIRJU ELOKSIRAN ALUMINIJ; zasteklitev TERMOPAN STEKLO, TROJNA ZASTEKLITEV; odpiranje FIKSNO; zunanja polica ALU PLOČEVINA, BARVANA RAL 9007; notranja polica LAMINAT BELE BARVE, PORAVNANA Z NOTRANJO STENO; senčilo VERTIKALNO ROLO »SCREEN« SENČILO NA MOTORNI POGON, STRANSKO VPETJE, ZIP SISTEM, PODOMETNA KASETA IN PODOMETNA VODILA IZ ALU PROFILOV, TKANINA: PERFORIRANA KOMPOZITNA TKANINA, 4% ODPRTOST, BARVA: ZUNAJ ALU NOTRI BEŽ, PREPREČEVANJE BLEŠČANJA IN OHRANJENA VIDLJIVOST NAVZVEN, IZ OBNOVLJIVIH MATERIALOV, NATEZNA ODPORTNOST PO EN ISO1421, kot npr. SOLTIS PERFORM 92, BARVA ALU/OAT 92-2046, SENČILO IMA TIPSKI MOTORNI POGON; zvočna odpornost: 28dB; toplotna prevodnost: Uw=0,79 W/m2K
B4.6 | Kompletna izdelava, dobava in montaža: | kos | 5 |  | 0
| Oznaka O4 |  |  | / | /
| Dobava in montaža OKNO LES, velikost 250x 200cm, vgraditev v AB STENE, 20CM- PORAVNAVA Z ZUNANJIM ROBOM NOSILNE KONSTRUKCIJE, VGRADNJA PO SMERNICAH »RAL« (ZRAKOTESNO!); okvirji: LES, SMREKA, PIGMENTIRANI LAZURNI PREMAZ, ODKAPNI PROFILI NA KRILU IN OKVIRJU ELOKSIRAN ALUMINIJ; zasteklitev TERMOPAN STEKLO, TROJNA ZASTEKLITEV; odpiranje KOMBINIRANO, OKOLI VERTIKALNE OSI IN VENTUS- po shemi, KLJUKA ZA ODPIRANJE- TIPSKA, BRUŠEN ALUMINIJ PO IZBORU PROJEKTANTA; zunanja polica ALU PLOČEVINA, BARVANA RAL 9007; notranja polica LAMINAT BELE BARVE, PORAVNANA Z NOTRANJO STENO; senčilo VERTIKALNO ROLO »SCREEN« SENČILO NA MOTORNI POGON, STRANSKO VPETJE, ZIP SISTEM, PODOMETNA KASETA IN PODOMETNA VODILA IZ ALU PROFILOV, TKANINA: PERFORIRANA KOMPOZITNA TKANINA, 4% ODPRTOST, BARVA: ZUNAJ ALU NOTRI BEŽ, PREPREČEVANJE BLEŠČANJA IN OHRANJENA VIDLJIVOST NAVZVEN, IZ OBNOVLJIVIH MATERIALOV, NATEZNA ODPORTNOST PO EN ISO1421, kot npr. SOLTIS PERFORM 92, BARVA ALU/OAT 92-2046, SENČILO IMA TIPSKI MOTORNI POGON; zvočna odpornost: 28dB; toplotna prevodnost: Uw=0,79 W/m2K |  |  | / | /
B4.7 | Kompletna izdelava, dobava in montaža: | kos | 7 |  | 0
| Oznaka O4-1 |  |  | / | /
| Dobava in montaža OKNO LES, velikost 250x 260cm, vgraditev v AB STENE, 20CM- PORAVNAVA Z ZUNANJIM ROBOM NOSILNE KONSTRUKCIJE, VGRADNJA PO SMERNICAH »RAL« (ZRAKOTESNO!); okvirji: LES, SMREKA, PIGMENTIRANI LAZURNI PREMAZ, ODKAPNI PROFILI NA KRILU IN OKVIRJU ELOKSIRAN ALUMINIJ; zasteklitev TERMOPAN STEKLO, TROJNA ZASTEKLITEV; odpiranje KOMBINIRANO, OKOLI VERTIKALNE OSI IN VENTUS- po shemi, KLJUKA ZA ODPIRANJE- TIPSKA, BRUŠEN ALUMINIJ PO IZBORU PROJEKTANTA; zunanja polica ALU PLOČEVINA, BARVANA SIVO ( RAL 9007); notranja polica LAMINAT BELE BARVE, PORAVNANA Z NOTRANJO STENO; senčilo VERTIKALNO ROLO »SCREEN« SENČILO NA MOTORNI POGON, STRANSKO VPETJE, ZIP SISTEM, PODOMETNA KASETA IN PODOMETNA VODILA IZ ALU PROFILOV, TKANINA: PERFORIRANA KOMPOZITNA TKANINA, 4% ODPRTOST, BARVA: ZUNAJ ALU NOTRI BEŽ, PREPREČEVANJE BLEŠČANJA IN OHRANJENA VIDLJIVOST NAVZVEN, IZ OBNOVLJIVIH MATERIALOV, NATEZNA ODPORTNOST PO EN ISO1421, kot npr. SOLTIS PERFORM 92, BARVA ALU/OAT 92-2046, SENČILO IMA TIPSKI MOTORNI POGON; zvočna odpornost: 28dB; toplotna prevodnost: Uw=0,79 W/m2K |  |  | / | /
B4.8 | Kompletna izdelava, dobava in montaža: | kos | 1 |  | 0
Oznaka O5
Dobava in montaža FIKSNA ZASTEKLITEV LES, velikost 691x 327cm, vgraditev v AB STENE, 20CM- PORAVNAVA Z ZUNANJIM ROBOM NOSILNE KONSTRUKCIJE, VGRADNJA PO SMERNICAH »RAL« (ZRAKOTESNO!); okvirji: LES, SMREKA, PIGMENTIRANI LAZURNI PREMAZ, ODKAPNI PROFILI NA KRILU IN OKVIRJU ELOKSIRAN ALUMINIJ; zasteklitev TERMOPAN STEKLO, TROJNA ZASTEKLITEV; odpiranje FIKSNO; zunanja polica ALU PLOČEVINA, BARVANA RAL 9007; notranja polica /; zunanje senčilo VERTIKALNO ROLO »SCREEN« SENČILO NA MOTORNI POGON, STRANSKO VPETJE, ZIP SISTEM, PODOMETNA KASETA IN PODOMETNA VODILA IZ ALU PROFILOV, TKANINA: PERFORIRANA KOMPOZITNA TKANINA, 4% ODPRTOST, BARVA: ZUNAJ ALU NOTRI BEŽ, PREPREČEVANJE BLEŠČANJA IN OHRANJENA VIDLJIVOST NAVZVEN, IZ OBNOVLJIVIH MATERIALOV, NATEZNA ODPORTNOST PO EN ISO1421, kot npr. SOLTIS PERFORM 92, BARVA ALU/OAT 92-2046, SENČILO IMA TIPSKI MOTORNI POGON; senčila je potrebno po širini razdeliti na dva dela zaradi preseganja največje možne širine izvedbe; zvočna odpornost: 28dB; toplotna prevodnost: Uw=0,79 W/m2K
B4.9 | Kompletna izdelava, dobava in montaža: | kos | 1 |  | 0
| Oznaka O5-1 |  |  | / | /
| Dobava in montaža NOTRANJA STEKLENA POŽARNA STENA LES, velikost 671x 342cm, vgraditev v AB STEBER, AB PREKLADA, 40CM- PORAVNAVA Z ZUNANJIM ROBOM NOSILNE KONSTRUKCIJE; okvirji: LES, FURNIRAN HRAST, SPODNJI PROFIL OKNA MIN- 15CM VIŠINE ZARADI VIŠINKSEGA PRESKOKA TAL; zasteklitev TERMOPAN STEKLO, DVOJNA ZASTEKLITEV, OGNJEVARNO EI 60; odpiranje FIKSNO; zunanja polica /; notranja polica /; zvočna odpornost: min. 41 dB; požarna odpornost: EI 60 |  |  | / | /
B4.10 | Kompletna izdelava, dobava in montaža: | kos | 1 |  | 0
| Oznaka O6 |  |  | / | /
| Dobava in montaža NOTRANJE OKNO LES, velikost 250x 50cm, vgraditev v MAVČNOKARTONSKO MONTAŽNO STENO 12,5 cm; okvirji: LES, SMREKA, PIGMENTIRAN LAZURNI PREMAZ; zasteklitev ENOJNA ZASTEKLITEV; odpiranje FIKSNO; zunanja polica /; notranja polica LES, BARVANA BELO, PORAVNANA Z NOTRANJO STENO; senčilo /; zvočna odpornost: /; požarna odpornost: / |  |  | / | /
B4.11 | Kompletna izdelava, dobava in montaža: | kos | 18 |  | 0
| Oznaka O7-1 |  |  | / | /
| Dobava in montaža OKNO LES, velikost 135x 230cm, vgraditev v LESENA STENA, CLT 10cm in 14cm- PORAVNAVA Z ZUNANJIM ROBOM NOSILNE KONSTRUKCIJE, VGRADNJA PO SMERNICAH »RAL« (ZRAKOTESNO!); okvirji: LES, SMREKA, PIGMENTIRAN LAZURNI PREMAZ, ODKAPNI PROFILI NA KRILU IN OKVIRJU ELOKSIRAN ALUMINIJ; zasteklitev TERMOPAN STEKLO, TROJNA ZASTEKLITEV; odpiranje KOMBINIRANO, OKOLI VERTIKALNE OSI IN VENTUS- po shemi, KLJUKA ZA ODPIRANJE- TIPSKA, BRUŠEN ALUMINIJ PO IZBORU PROJEKTANTA; zunanja polica ALU PLOČEVINA, BARVANA RAL 9007; notranja polica LES, SMREKA BELO OLJENA, PORAVNANA Z NOTRANJO STENO; notranja špaleta LES SMREKA BELO OLJENA, PORAVNANA Z NOTRANJO STENO, POTEKA PO CELOTNI VIŠINI STENE 357 cm, ŠIRINA 4cm; zunanje senčilo VERTIKALNO ROLO »SCREEN« SENČILO NA MOTORNI POGON, STRANSKO VPETJE, ZIP SISTEM, PODOMETNA KASETA IN PODOMETNA VODILA IZ ALU PROFILOV, TKANINA: PERFORIRANA KOMPOZITNA TKANINA, 4% ODPRTOST, BARVA: ZUNAJ ALU NOTRI BEŽ, PREPREČEVANJE BLEŠČANJA IN OHRANJENA VIDLJIVOST NAVZVEN, IZ OBNOVLJIVIH MATERIALOV, NATEZNA ODPORTNOST PO EN ISO1421, kot npr. SOLTIS PERFORM 92, BARVA ALU/OAT 92-2046, SENČILO IMA TIPSKI MOTORNI POGON; zvočna odpornost: 28dB; toplotna prevodnost: Uw=0,79 W/m2K |  |  | / | /
B4.12 | Kompletna izdelava, dobava in montaža: | kos | 1 |  | 0
| O7-2 |  |  | / | /
| Dobava in montaža OKNO LES, velikost 162x 230cm, vgraditev v LESENA STENA, CLT 10cm in 14cm- PORAVNAVA Z ZUNANJIM ROBOM NOSILNE KONSTRUKCIJE, VGRADNJA PO SMERNICAH »RAL« (ZRAKOTESNO!); okvirji: LES, SMREKA, PIGMENTIRAN LAZURNI PREMAZ, ODKAPNI PROFILI NA KRILU IN OKVIRJU ELOKSIRAN ALUMINIJ; zasteklitev TERMOPAN STEKLO, TROJNA ZASTEKLITEV; odpiranje KOMBINIRANO, OKOLI VERTIKALNE OSI IN VENTUS- po shemi, KLJUKA ZA ODPIRANJE- TIPSKA, BRUŠEN ALUMINIJ PO IZBORU PROJEKTANTA; zunanja polica ALU PLOČEVINA, BARVANA RAL 9007; notranja polica LES, SMREKA BELO OLJENA, PORAVNANA Z NOTRANJO STENO; notranja špaleta LES SMREKA BELO OLJENA, PORAVNANA Z NOTRANJO STENO, POTEKA PO CELOTNI VIŠINI STENE 357 cm, ŠIRINA 4cm; zunanje senčilo VERTIKALNO ROLO »SCREEN« SENČILO NA MOTORNI POGON, STRANSKO VPETJE, ZIP SISTEM, PODOMETNA KASETA IN PODOMETNA VODILA IZ ALU PROFILOV, TKANINA: PERFORIRANA KOMPOZITNA TKANINA, 4% ODPRTOST, BARVA: ZUNAJ ALU NOTRI BEŽ, PREPREČEVANJE BLEŠČANJA IN OHRANJENA VIDLJIVOST NAVZVEN, IZ OBNOVLJIVIH MATERIALOV, NATEZNA ODPORTNOST PO EN ISO1421, kot npr. SOLTIS PERFORM 92, BARVA ALU/OAT 92-2046, SENČILO IMA TIPSKI MOTORNI POGON; zvočna odpornost: 28dB; toplotna prevodnost: Uw=0,79 W/m2K |  |  | / | /
B4.13 | Kompletna izdelava, dobava in montaža: | kos | 2 |  | 0
| O8-1 |  |  | / | /
| Dobava in montaža BALKONSKA VRATA Z NADSVETLOBO IN OBSVETLOBO LES, velikost 134x 340cm, vgraditev v LESENA STENA, CLT 14cm- PORAVNAVA Z ZUNANJIM ROBOM NOSILNE KONSTRUKCIJE, VGRADNJA PO SMERNICAH »RAL« (ZRAKOTESNO!); okvirji: LES, SMREKA, PIGMENTIRAN LAZURNI PREMAZ, ODKAPNI PROFILI NA KRILU IN OKVIRJU ELOKSIRAN ALUMINIJ; zasteklitev TERMOPAN STEKLO, TROJNA ZASTEKLITEV; odpiranje NAVZVEN, 1X LEVO IN 1X DESNO, KOMBINIRANO, OKOLI VERTIKALNE OSI IN VENTUS- po shemi, KLJUKA ZA ODPIRANJE- TIPSKA, BRUŠEN ALUMINIJ PO IZBORU PROJEKTANTA, 1X VRATA OPREMLJENA Z ANTIPANIK OKOVJEM PO SIST EN 1125, 1X VRATA IMAJO SISTEM ELEKTRONSKEGA ZAKLEPANJA; prag ZNIŽAN PRAG, BALKONSKA VRATA, max.2cm; notranja špaleta LES SMREKA BELO OLJENA, PORAVNANA Z NOTRANJO STENO, POTEKA PO CELOTNI VIŠINI STENE 357 cm, ŠIRINA 4cm; zunanje senčilo VERTIKALNO ROLO »SCREEN« SENČILO NA MOTORNI POGON, STRANSKO VPETJE, ZIP SISTEM, PODOMETNA KASETA IN PODOMETNA VODILA IZ ALU PROFILOV, TKANINA: PERFORIRANA KOMPOZITNA TKANINA, 4% ODPRTOST, BARVA: ZUNAJ ALU NOTRI BEŽ, PREPREČEVANJE BLEŠČANJA IN OHRANJENA VIDLJIVOST NAVZVEN, IZ OBNOVLJIVIH MATERIALOV, NATEZNA ODPORTNOST PO EN ISO1421, kot npr. SOLTIS PERFORM 92, BARVA ALU/OAT 92-2046, SENČILO IMA TIPSKI MOTORNI POGON; zvočna odpornost: 28dB; toplotna prevodnost: Uw=0,79 W/m2K |  |  | / | /
B4.14 | Kompletna izdelava, dobava in montaža: | kos | 3 |  | 0
| O8-2 |  |  | / | /
| Dobava in montaža FIKSNO OKNO LES, velikost 134x 340cm, vgraditev v LESENA STENA, CLT 14cm- PORAVNAVA Z ZUNANJIM ROBOM NOSILNE KONSTRUKCIJE, VGRADNJA PO SMERNICAH »RAL« (ZRAKOTESNO!); okvirji: LES, SMREKA, PIGMENTIRAN LAZURNI PREMAZ, ODKAPNI PROFILI NA KRILU IN OKVIRJU ELOKSIRAN ALUMINIJ; zasteklitev TERMOPAN STEKLO, TROJNA ZASTEKLITEV; odpiranje FIKSNO; notranja špaleta LES SMREKA BELO OLJENA, PORAVNANA Z NOTRANJO STENO, POTEKA PO CELOTNI VIŠINI STENE 357 cm, ŠIRINA 4cm; zunanje senčilo VERTIKALNO ROLO »SCREEN« SENČILO NA MOTORNI POGON, STRANSKO VPETJE, ZIP SISTEM, PODOMETNA KASETA IN PODOMETNA VODILA IZ ALU PROFILOV, TKANINA: PERFORIRANA KOMPOZITNA TKANINA, 4% ODPRTOST, BARVA: ZUNAJ ALU NOTRI BEŽ, PREPREČEVANJE BLEŠČANJA IN OHRANJENA VIDLJIVOST NAVZVEN, IZ OBNOVLJIVIH MATERIALOV, NATEZNA ODPORTNOST PO EN ISO1421, kot npr. SOLTIS PERFORM 92, BARVA ALU/OAT 92-2046, SENČILO IMA TIPSKI MOTORNI POGON; zvočna odpornost: 28dB; toplotna prevodnost: Uw=0,79 W/m2K |  |  | / | /
B4.15 | Kompletna izdelava, dobava in montaža: | kos | 7 |  | 0
| O9 |  |  | / | /
| Dobava in montaža OKNO LES, velikost 136x 175cm, vgraditev v LESENA STENA, CLT 10cm in 14cm- PORAVNAVA Z ZUNANJIM ROBOM NOSILNE KONSTRUKCIJE, VGRADNJA PO SMERNICAH »RAL« (ZRAKOTESNO!); okvirji: LES, SMREKA, PIGMENTIRAN LAZURNI PREMAZ, ODKAPNI PROFILI NA KRILU IN OKVIRJU ELOKSIRAN ALUMINIJ; zasteklitev TERMOPAN STEKLO, TROJNA ZASTEKLITEV; odpiranje KOMBINIRANO, OKOLI VERTIKALNE OSI IN VENTUS- po shemi, KLJUKA ZA ODPIRANJE- TIPSKA, BRUŠEN ALUMINIJ PO IZBORU PROJEKTANTA; zunanja polica ALU PLOČEVINA, BARVANA RAL 9007; notranja polica LES, SMREKA BELO OLJENA, PORAVNANA Z NOTRANJO STENO; notranja špaleta LES SMREKA BELO OLJENA, PORAVNANA Z NOTRANJO STENO, POTEKA PO CELOTNI VIŠINI STENE 357 cm, ŠIRINA 4cm; zunanje senčilo VERTIKALNO ROLO »SCREEN« SENČILO NA MOTORNI POGON, STRANSKO VPETJE, ZIP SISTEM, PODOMETNA KASETA IN PODOMETNA VODILA IZ ALU PROFILOV, TKANINA: PERFORIRANA KOMPOZITNA TKANINA, 4% ODPRTOST, BARVA: ZUNAJ ALU NOTRI BEŽ, PREPREČEVANJE BLEŠČANJA IN OHRANJENA VIDLJIVOST NAVZVEN, IZ OBNOVLJIVIH MATERIALOV, NATEZNA ODPORTNOST PO EN ISO1421, kot npr. SOLTIS PERFORM 92, BARVA ALU/OAT 92-2046, SENČILO IMA TIPSKI MOTORNI POGON; zvočna odpornost: 28dB; toplotna prevodnost: Uw=0,79 W/m2K |  |  | / | /
B4.16 | Kompletna izdelava, dobava in montaža: | kos | 2 |  | 0
O10
Dobava in montaža NOTRANJE OKNO LES, velikost 180x 180cm, vgraditev v MONTAŽNA MAVČNOKARTONSKA STENA 12,5 cm; okvirji: LES, SMREKA, PIGMENTIRAN LAZURNI PREMAZ; zasteklitev TERMOPAN STEKLO, DVOJNA ZASTEKLITEV; odpiranje FIKSNO; zunanja polica /; notranja polica LES, BARVANA BELO, PORAVNANA Z NOTRANJO STENO; senčilo /; zvočna odpornost: 41 dB; toplotna prevodnost: /
B4.17 | Kompletna izdelava, dobava in montaža: | kos | 7 |  | 0
| O11-1 |  |  | / | /
| Dobava in montaža BALKONSKA VRATA Z NADSVETLOBO IN OBSVETLOBO LES, velikost 136x 340cm, vgraditev v LESENA STENA, CLT 14cm- PORAVNAVA Z ZUNANJIM ROBOM NOSILNE KONSTRUKCIJE, VGRADNJA PO SMERNICAH »RAL« (ZRAKOTESNO!); okvirji: LES, SMREKA, PIGMENTIRAN LAZURNI PREMAZ, ODKAPNI PROFILI NA KRILU IN OKVIRJU ELOKSIRAN ALUMINIJ; zasteklitev TERMOPAN STEKLO, TROJNA ZASTEKLITEV; odpiranje NAVZNOTER, DESNO, KOMBINIRANO, OKOLI VERTIKALNE OSI IN VENTUS- po shemi, KLJUKA ZA ODPIRANJE- TIPSKA, BRUŠEN ALUMINIJ PO IZBORU PROJEKTANTA; prag ZNIŽAN PRAG, BALKONSKA VRATA, max.2cm; notranja špaleta LES SMREKA BELO OLJENA, PORAVNANA Z NOTRANJO STENO, POTEKA PO CELOTNI VIŠINI STENE 357 cm, ŠIRINA 4cm; zunanje senčilo VERTIKALNO ROLO »SCREEN« SENČILO NA MOTORNI POGON, STRANSKO VPETJE, ZIP SISTEM, PODOMETNA KASETA IN PODOMETNA VODILA IZ ALU PROFILOV, TKANINA: PERFORIRANA KOMPOZITNA TKANINA, 4% ODPRTOST, BARVA: ZUNAJ ALU NOTRI BEŽ, PREPREČEVANJE BLEŠČANJA IN OHRANJENA VIDLJIVOST NAVZVEN, IZ OBNOVLJIVIH MATERIALOV, NATEZNA ODPORTNOST PO EN ISO1421, kot npr. SOLTIS PERFORM 92, BARVA ALU/OAT 92-2046, SENČILO IMA TIPSKI MOTORNI POGON; zvočna odpornost: 28dB; toplotna prevodnost: Uw=0,79 W/m2K |  |  | / | /
B4.18 | Kompletna izdelava, dobava in montaža: | kos | 6 |  | 0
| O11-2 |  |  | / | /
| Dobava in montaža FIKSNO OKNO LES, velikost 136x 340cm, vgraditev v LESENA STENA, CLT 14cm- PORAVNAVA Z ZUNANJIM ROBOM NOSILNE KONSTRUKCIJE, VGRADNJA PO SMERNICAH »RAL« (ZRAKOTESNO!); okvirji: LES, SMREKA, PIGMENTIRAN LAZURNI PREMAZ, ODKAPNI PROFILI NA KRILU IN OKVIRJU ELOKSIRAN ALUMINIJ; zasteklitev TERMOPAN STEKLO, TROJNA ZASTEKLITEV; odpiranje FIKSNO; notranja špaleta LES SMREKA BELO OLJENA, PORAVNANA Z NOTRANJO STENO, POTEKA PO CELOTNI VIŠINI STENE 357 cm, ŠIRINA 4cm; zunanje senčilo VERTIKALNO ROLO »SCREEN« SENČILO NA MOTORNI POGON, STRANSKO VPETJE, ZIP SISTEM, PODOMETNA KASETA IN PODOMETNA VODILA IZ ALU PROFILOV, TKANINA: PERFORIRANA KOMPOZITNA TKANINA, 4% ODPRTOST, BARVA: ZUNAJ ALU NOTRI BEŽ, PREPREČEVANJE BLEŠČANJA IN OHRANJENA VIDLJIVOST NAVZVEN, IZ OBNOVLJIVIH MATERIALOV, NATEZNA ODPORTNOST PO EN ISO1421, kot npr. SOLTIS PERFORM 92, BARVA ALU/OAT 92-2046, SENČILO IMA TIPSKI MOTORNI POGON; zvočna odpornost: 28dB; toplotna prevodnost: Uw=0,79 W/m2K |  |  | / | /
B4.19 | Kompletna izdelava, dobava in montaža: | kos | 2 |  | 0
| O11-3 |  |  | / | /
| Dobava in montaža FIKSNO OKNO LES, velikost 102x 340cm, vgraditev v LESENA STENA, CLT 14cm- PORAVNAVA Z ZUNANJIM ROBOM NOSILNE KONSTRUKCIJE, VGRADNJA PO SMERNICAH »RAL« (ZRAKOTESNO!); okvirji: LES, SMREKA, PIGMENTIRAN LAZURNI PREMAZ, ODKAPNI PROFILI NA KRILU IN OKVIRJU ELOKSIRAN ALUMINIJ; zasteklitev TERMOPAN STEKLO, TROJNA ZASTEKLITEV; odpiranje FIKSNO; notranja špaleta LES SMREKA BELO OLJENA, PORAVNANA Z NOTRANJO STENO, POTEKA PO CELOTNI VIŠINI STENE 357 cm, ŠIRINA 4cm; zunanje senčilo VERTIKALNO ROLO »SCREEN« SENČILO NA MOTORNI POGON, STRANSKO VPETJE, ZIP SISTEM, PODOMETNA KASETA IN PODOMETNA VODILA IZ ALU PROFILOV, TKANINA: PERFORIRANA KOMPOZITNA TKANINA, 4% ODPRTOST, BARVA: ZUNAJ ALU NOTRI BEŽ, PREPREČEVANJE BLEŠČANJA IN OHRANJENA VIDLJIVOST NAVZVEN, IZ OBNOVLJIVIH MATERIALOV, NATEZNA ODPORTNOST PO EN ISO1421, kot npr. SOLTIS PERFORM 92, BARVA ALU/OAT 92-2046, SENČILO IMA TIPSKI MOTORNI POGON; zvočna odpornost: 28dB; toplotna prevodnost: Uw=0,79 W/m2K |  |  | / | /
B4.20 | Kompletna izdelava, dobava in montaža: | kos | 21 |  | 0
| O12-1 |  |  | / | /
| Dobava in montaža OKNO LES, velikost 134x 230cm, vgraditev v LESENA STENA, CLT 10cm in 14cm- PORAVNAVA Z ZUNANJIM ROBOM NOSILNE KONSTRUKCIJE, VGRADNJA PO SMERNICAH »RAL« (ZRAKOTESNO!); okvirji: LES, SMREKA, PIGMENTIRAN LAZURNI PREMAZ, ODKAPNI PROFILI NA KRILU IN OKVIRJU ELOKSIRAN ALUMINIJ; zasteklitev TERMOPAN STEKLO, TROJNA ZASTEKLITEV; odpiranje KOMBINIRANO, OKOLI VERTIKALNE OSI IN VENTUS- po shemi, KLJUKA ZA ODPIRANJE- TIPSKA, BRUŠEN ALUMINIJ PO IZBORU PROJEKTANTA; zunanja polica ALU PLOČEVINA, BARVANA RAL 9007; notranja polica LES, SMREKA BELO OLJENA, PORAVNANA Z NOTRANJO STENO; notranja špaleta LES SMREKA BELO OLJENA, PORAVNANA Z NOTRANJO STENO, POTEKA PO CELOTNI VIŠINI STENE 357 cm, ŠIRINA 4cm; zunanje senčilo VERTIKALNO ROLO »SCREEN« SENČILO NA MOTORNI POGON, STRANSKO VPETJE, ZIP SISTEM, PODOMETNA KASETA IN PODOMETNA VODILA IZ ALU PROFILOV, TKANINA: PERFORIRANA KOMPOZITNA TKANINA, 4% ODPRTOST, BARVA: ZUNAJ ALU NOTRI BEŽ, PREPREČEVANJE BLEŠČANJA IN OHRANJENA VIDLJIVOST NAVZVEN, IZ OBNOVLJIVIH MATERIALOV, NATEZNA ODPORTNOST PO EN ISO1421, kot npr. SOLTIS PERFORM 92, BARVA ALU/OAT 92-2046, SENČILO IMA TIPSKI MOTORNI POGON; zvočna odpornost: 28dB; toplotna prevodnost: Uw=0,79 W/m2K |  |  | / | /
B4.21 | Kompletna izdelava, dobava in montaža: | kos | 1 |  | 0
| O12-2 |  |  | / | /
| Dobava in montaža OKNO LES, velikost 97x 230cm, vgraditev v LESENA STENA, CLT 10cm in 14cm- PORAVNAVA Z ZUNANJIM ROBOM NOSILNE KONSTRUKCIJE, VGRADNJA PO SMERNICAH »RAL« (ZRAKOTESNO!); okvirji: LES, SMREKA, PIGMENTIRAN LAZURNI PREMAZ, ODKAPNI PROFILI NA KRILU IN OKVIRJU ELOKSIRAN ALUMINIJ; zasteklitev TERMOPAN STEKLO, TROJNA ZASTEKLITEV; odpiranje KOMBINIRANO, OKOLI VERTIKALNE OSI IN VENTUS- po shemi, KLJUKA ZA ODPIRANJE- TIPSKA, BRUŠEN ALUMINIJ PO IZBORU PROJEKTANTA; zunanja polica ALU PLOČEVINA, BARVANA RAL 9007; notranja polica LES, SMREKA BELO OLJENA, PORAVNANA Z NOTRANJO STENO; notranja špaleta LES SMREKA BELO OLJENA, PORAVNANA Z NOTRANJO STENO, POTEKA PO CELOTNI VIŠINI STENE 357 cm, ŠIRINA 4cm; zunanje senčilo VERTIKALNO ROLO »SCREEN« SENČILO NA MOTORNI POGON, STRANSKO VPETJE, ZIP SISTEM, PODOMETNA KASETA IN PODOMETNA VODILA IZ ALU PROFILOV, TKANINA: PERFORIRANA KOMPOZITNA TKANINA, 4% ODPRTOST, BARVA: ZUNAJ ALU NOTRI BEŽ, PREPREČEVANJE BLEŠČANJA IN OHRANJENA VIDLJIVOST NAVZVEN, IZ OBNOVLJIVIH MATERIALOV, NATEZNA ODPORTNOST PO EN ISO1421, kot npr. SOLTIS PERFORM 92, BARVA ALU/OAT 92-2046, SENČILO IMA TIPSKI MOTORNI POGON; zvočna odpornost: 28dB; toplotna prevodnost: Uw=0,79 W/m2K |  |  | / | /
B4.22 | Kompletna izdelava, dobava in montaža: | kos | 1 |  | 0
| O13-1 |  |  | / | /
| Dobava in montaža BALKONSKA VRATA Z NADSVETLOBO IN OBSVETLOBO LES, velikost 134x 330cm, vgraditev v LESENA STENA, CLT 14cm- PORAVNAVA Z ZUNANJIM ROBOM NOSILNE KONSTRUKCIJE, VGRADNJA PO SMERNICAH »RAL« (ZRAKOTESNO!); okvirji: LES, SMREKA, PIGMENTIRAN LAZURNI PREMAZ, ODKAPNI PROFILI NA KRILU IN OKVIRJU ELOKSIRAN ALUMINIJ; zasteklitev TERMOPAN STEKLO, TROJNA ZASTEKLITEV; odpiranje NAVZNOTER, LEVO, KOMBINIRANO, OKOLI VERTIKALNE OSI IN VENTUS- po shemi, KLJUKA ZA ODPIRANJE- TIPSKA, BRUŠEN ALUMINIJ PO IZBORU PROJEKTANTA; prag ZNIŽAN PRAG, BALKONSKA VRATA, max.2cm; notranja polica /; zunanja polica /; notranja špaleta LES SMREKA BELO OLJENA, PORAVNANA Z NOTRANJO STENO, POTEKA PO CELOTNI VIŠINI STENE 357 cm, ŠIRINA 4cm; zunanje senčilo VERTIKALNO ROLO »SCREEN« SENČILO NA MOTORNI POGON, STRANSKO VPETJE, ZIP SISTEM, PODOMETNA KASETA IN PODOMETNA VODILA IZ ALU PROFILOV, TKANINA: PERFORIRANA KOMPOZITNA TKANINA, 4% ODPRTOST, BARVA: ZUNAJ ALU NOTRI BEŽ, PREPREČEVANJE BLEŠČANJA IN OHRANJENA VIDLJIVOST NAVZVEN, IZ OBNOVLJIVIH MATERIALOV, NATEZNA ODPORTNOST PO EN ISO1421, kot npr. SOLTIS PERFORM 92, BARVA ALU/OAT 92-2046, SENČILO IMA TIPSKI MOTORNI POGON; zvočna odpornost: 28dB; toplotna prevodnost: Uw=0,79 W/m2K |  |  | / | /
B4.23 | Kompletna izdelava, dobava in montaža: | kos | 1 |  | 0
| O13-2 |  |  | / | /
| Dobava in montaža BALKONSKA VRATA Z NADSVETLOBO LES, velikost 200x 330cm, vgraditev v LESENA STENA, CLT 14cm- PORAVNAVA Z ZUNANJIM ROBOM NOSILNE KONSTRUKCIJE, VGRADNJA PO SMERNICAH »RAL« (ZRAKOTESNO!); okvirji: LES, SMREKA, PIGMENTIRAN LAZURNI PREMAZ, ODKAPNI PROFILI NA KRILU IN OKVIRJU ELOKSIRAN ALUMINIJ; zasteklitev TERMOPAN STEKLO, TROJNA ZASTEKLITEV; odpiranje NAVZNOTER, LEVO, KOMBINIRANO, OKOLI VERTIKALNE OSI IN VENTUS- po shemi, KLJUKA ZA ODPIRANJE- TIPSKA, BRUŠEN ALUMINIJ PO IZBORU PROJEKTANTA; prag ZNIŽAN PRAG, BALKONSKA VRATA, max.2cm; notranja polica /; zunanja polica /; notranja špaleta LES SMREKA BELO OLJENA, PORAVNANA Z NOTRANJO STENO, POTEKA PO CELOTNI VIŠINI STENE 357 cm, ŠIRINA 4cm; zunanje senčilo VERTIKALNO ROLO »SCREEN« SENČILO NA MOTORNI POGON, STRANSKO VPETJE, ZIP SISTEM, PODOMETNA KASETA IN PODOMETNA VODILA IZ ALU PROFILOV, TKANINA: PERFORIRANA KOMPOZITNA TKANINA, 4% ODPRTOST, BARVA: ZUNAJ ALU NOTRI BEŽ, PREPREČEVANJE BLEŠČANJA IN OHRANJENA VIDLJIVOST NAVZVEN, IZ OBNOVLJIVIH MATERIALOV, NATEZNA ODPORTNOST PO EN ISO1421, kot npr. SOLTIS PERFORM 92, BARVA ALU/OAT 92-2046, SENČILO IMA TIPSKI MOTORNI POGON; zvočna odpornost: 28dB; toplotna prevodnost: Uw=0,79 W/m2K |  |  | / | /
B4.24 | Kompletna izdelava, dobava in montaža: | kos | 7 |  | 0
| O14 |  |  | / | /
| Dobava in montaža OKNO LES, velikost 135x 240cm, vgraditev v LESENA STENA, CLT 10cm in 14cm- poravnava z zunanjim robom NOSILNE KONSTRUKCIJE, vgradnja po smernicah »RAL« (zrakotesno!); okvirji: les, smreka, pigmentiran lazurni premaz, odkapni profili na krilu in okvirju eloksiran aluminij; zasteklitev TERMOPAN STEKLO, TROJNA ZASTEKLITEV; odpiranje KOMBINIRANO, OKOLI VERTIKALNE OSI IN VENTUS- po shemi, KLJUKA ZA ODPIRANJE- TIPSKA, BRUŠEN ALUMINIJ PO IZBORU PROJEKTANTA; zunanja polica ALU PLOČEVINA, BARVANA SLONOKOŠČENO ( RAL 1015); notranja polica LES, SMREKA BELO OLJENA, PORAVNANA Z NOTRANJO STENO; notranja špaleta LES SMREKA BELO OLJENA, PORAVNANA Z NOTRANJO STENO, POTEKA PO CELOTNI VIŠINI STENE 357 cm, ŠIRINA 4cm; zunanje senčilo VERTIKALNO ROLO »SCREEN« SENČILO NA MOTORNI POGON, STRANSKO VPETJE, ZIP SISTEM, PODOMETNA KASETA IN PODOMETNA VODILA IZ ALU PROFILOV, TKANINA: PERFORIRANA KOMPOZITNA TKANINA, 4% ODPRTOST, BARVA: ZUNAJ ALU NOTRI BEŽ, PREPREČEVANJE BLEŠČANJA IN OHRANJENA VIDLJIVOST NAVZVEN, IZ OBNOVLJIVIH MATERIALOV, NATEZNA ODPORTNOST PO EN ISO1421, kot npr. SOLTIS PERFORM 92, BARVA ALU/OAT 92-2046, SENČILO IMA TIPSKI MOTORNI POGON; zvočna odpornost: 28dB; toplotna prevodnost: Uw=0,79 W/m2K |  |  | / | /
B4.25 | Kompletna izdelava, dobava in montaža: | kos | 1 |  | 0
| O14-1 |  |  | / | /
| Dobava in montaža OKNO LES, velikost 174x 240cm, vgraditev v LESENA STENA, CLT 10cm in 14cm- PORAVNAVA Z ZUNANJIM ROBOM NOSILNE KONSTRUKCIJE, VGRADNJA PO SMERNICAH »RAL« (ZRAKOTESNO!); okvirji: LES, SMREKA, PIGMENTIRAN LAZURNI PREMAZ, ODKAPNI PROFILI NA KRILU IN OKVIRJU ELOKSIRAN ALUMINIJ; zasteklitev TERMOPAN STEKLO, TROJNA ZASTEKLITEV; odpiranje KOMBINIRANO, OKOLI VERTIKALNE OSI IN VENTUS- po shemi, KLJUKA ZA ODPIRANJE- TIPSKA, BRUŠEN ALUMINIJ PO IZBORU PROJEKTANTA; zunanja polica ALU PLOČEVINA, BARVANA RAL 9007; notranja polica LES, SMREKA BELO OLJENA, PORAVNANA Z NOTRANJO STENO; notranja špaleta LES SMREKA BELO OLJENA, PORAVNANA Z NOTRANJO STENO, POTEKA PO CELOTNI VIŠINI STENE 357 cm, ŠIRINA 4cm; zunanje senčilo VERTIKALNO ROLO »SCREEN« SENČILO NA MOTORNI POGON, STRANSKO VPETJE, ZIP SISTEM, PODOMETNA KASETA IN PODOMETNA VODILA IZ ALU PROFILOV, TKANINA: PERFORIRANA KOMPOZITNA TKANINA, 4% ODPRTOST, BARVA: ZUNAJ ALU NOTRI BEŽ, PREPREČEVANJE BLEŠČANJA IN OHRANJENA VIDLJIVOST NAVZVEN, IZ OBNOVLJIVIH MATERIALOV, NATEZNA ODPORTNOST PO EN ISO1421, kot npr. SOLTIS PERFORM 92, BARVA ALU/OAT 92-2046, SENČILO IMA TIPSKI MOTORNI POGON; zvočna odpornost: 28dB; toplotna prevodnost: Uw=0,79 W/m2K |  |  | / | /
B4.26 | Kompletna izdelava, dobava in montaža: | kos | 20 |  | 0
O14-2
Dobava in montaža OKNO LES, velikost 134x 240cm, vgraditev v LESENA STENA, CLT 10cm in 14cm- PORAVNAVA Z ZUNANJIM ROBOM NOSILNE KONSTRUKCIJE, VGRADNJA PO SMERNICAH »RAL« (ZRAKOTESNO!); okvirji: LES, SMREKA, PIGMENTIRAN LAZURNI PREMAZ, ODKAPNI PROFILI NA KRILU IN OKVIRJU ELOKSIRAN ALUMINIJ; zasteklitev TERMOPAN STEKLO, TROJNA ZASTEKLITEV; odpiranje KOMBINIRANO, OKOLI VERTIKALNE OSI IN VENTUS- po shemi, KLJUKA ZA ODPIRANJE- TIPSKA, BRUŠEN ALUMINIJ PO IZBORU PROJEKTANTA; zunanja polica ALU PLOČEVINA, BARVANA RAL 9007; notranja polica LES, SMREKA BELO OLJENA, PORAVNANA Z NOTRANJO STENO; notranja špaleta LES SMREKA BELO OLJENA, PORAVNANA Z NOTRANJO STENO, POTEKA PO CELOTNI VIŠINI STENE 357 cm, ŠIRINA 4cm; zunanje senčilo VERTIKALNO ROLO »SCREEN« SENČILO NA MOTORNI POGON, STRANSKO VPETJE, ZIP SISTEM, PODOMETNA KASETA IN PODOMETNA VODILA IZ ALU PROFILOV, TKANINA: PERFORIRANA KOMPOZITNA TKANINA, 4% ODPRTOST, BARVA: ZUNAJ ALU NOTRI BEŽ, PREPREČEVANJE BLEŠČANJA IN OHRANJENA VIDLJIVOST NAVZVEN, IZ OBNOVLJIVIH MATERIALOV, NATEZNA ODPORTNOST PO EN ISO1421, kot npr. SOLTIS PERFORM 92, BARVA ALU/OAT 92-2046, SENČILO IMA TIPSKI MOTORNI POGON; zvočna odpornost: 28dB; toplotna prevodnost: Uw=0,79 W/m2K
B4.27 | Kompletna izdelava, dobava in montaža: | kos | 2 |  | 0
| O14-3 |  |  | / | /
| Dobava in montaža OKNO LES, velikost 200x 240cm, vgraditev v LESENA STENA, CLT 10cm in 14cm- PORAVNAVA Z ZUNANJIM ROBOM NOSILNE KONSTRUKCIJE, VGRADNJA PO SMERNICAH »RAL« (ZRAKOTESNO!); okvirji: LES, SMREKA, PIGMENTIRAN LAZURNI PREMAZ, ODKAPNI PROFILI NA KRILU IN OKVIRJU ELOKSIRAN ALUMINIJ; zasteklitev TERMOPAN STEKLO, TROJNA ZASTEKLITEV; odpiranje KOMBINIRANO, OKOLI VERTIKALNE OSI IN VENTUS- po shemi, KLJUKA ZA ODPIRANJE- TIPSKA, BRUŠEN ALUMINIJ PO IZBORU PROJEKTANTA; zunanja polica ALU PLOČEVINA, BARVANA RAL 9007; notranja polica LES, SMREKA BELO OLJENA, PORAVNANA Z NOTRANJO STENO; notranja špaleta LES SMREKA BELO OLJENA, PORAVNANA Z NOTRANJO STENO, POTEKA PO CELOTNI VIŠINI STENE 357 cm, ŠIRINA 4cm; zunanje senčilo VERTIKALNO ROLO »SCREEN« SENČILO NA MOTORNI POGON, STRANSKO VPETJE, ZIP SISTEM, PODOMETNA KASETA IN PODOMETNA VODILA IZ ALU PROFILOV, TKANINA: PERFORIRANA KOMPOZITNA TKANINA, 4% ODPRTOST, BARVA: ZUNAJ ALU NOTRI BEŽ, PREPREČEVANJE BLEŠČANJA IN OHRANJENA VIDLJIVOST NAVZVEN, IZ OBNOVLJIVIH MATERIALOV, NATEZNA ODPORTNOST PO EN ISO1421, kot npr. SOLTIS PERFORM 92, BARVA ALU/OAT 92-2046, SENČILO IMA TIPSKI MOTORNI POGON; zvočna odpornost: 28dB; toplotna prevodnost: Uw=0,79 W/m2K |  |  | / | /
B4.28 | Kompletna izdelava, dobava in montaža: | kos | 1 |  | 0
| O14-4 |  |  | / | /
| Dobava in montaža OKNO LES, velikost 97x 240cm, vgraditev v LESENA STENA, CLT 10cm in 14cm- PORAVNAVA Z ZUNANJIM ROBOM NOSILNE KONSTRUKCIJE, VGRADNJA PO SMERNICAH »RAL« (ZRAKOTESNO!); okvirji: LES, SMREKA, PIGMENTIRAN LAZURNI PREMAZ, ODKAPNI PROFILI NA KRILU IN OKVIRJU ELOKSIRAN ALUMINIJ; zasteklitev TERMOPAN STEKLO, TROJNA ZASTEKLITEV; odpiranje KOMBINIRANO, OKOLI VERTIKALNE OSI IN VENTUS- po shemi, KLJUKA ZA ODPIRANJE- TIPSKA, BRUŠEN ALUMINIJ PO IZBORU PROJEKTANTA; zunanja polica ALU PLOČEVINA, BARVANA RAL 9007; notranja polica LES, SMREKA BELO OLJENA, PORAVNANA Z NOTRANJO STENO; notranja špaleta LES SMREKA BELO OLJENA, PORAVNANA Z NOTRANJO STENO, POTEKA PO CELOTNI VIŠINI STENE 357 cm, ŠIRINA 4cm; zunanje senčilo VERTIKALNO ROLO »SCREEN« SENČILO NA MOTORNI POGON, STRANSKO VPETJE, ZIP SISTEM, PODOMETNA KASETA IN PODOMETNA VODILA IZ ALU PROFILOV, TKANINA: PERFORIRANA KOMPOZITNA TKANINA, 4% ODPRTOST, BARVA: ZUNAJ ALU NOTRI BEŽ, PREPREČEVANJE BLEŠČANJA IN OHRANJENA VIDLJIVOST NAVZVEN, IZ OBNOVLJIVIH MATERIALOV, NATEZNA ODPORTNOST PO EN ISO1421, kot npr. SOLTIS PERFORM 92, BARVA ALU/OAT 92-2046, SENČILO IMA TIPSKI MOTORNI POGON; zvočna odpornost: 28dB; toplotna prevodnost: Uw=0,79 W/m2K |  |  | / | /
B4.29 | Kompletna izdelava, dobava in montaža: | kos | 3 |  | 0
OS1
Dobava in montaža STREŠNO OKNO ZA ODVOD DIMA, velikost 120x 120cm, vgraditev 1X na AB STREŠNO PLOŠČO d=30cm in 2X na CLT STREŠNO PLOŠČO d=24 cm, VGRADNJA PO NAVODILIH PROIZVAJALCA, ZRAKOTESNO, OKNO SE VGRADI NA IZLACIJSKI PODSTAVEK po shemi; okvirji: TIPSKO PLASTIČNO OHIŠJE BELE BARVE, POLNJENO Z VISOKO IZOLATIVNO PENO; zasteklitev DVOSLOJNO ENERGIJSKO VARČNO STEKLO, NAVADNO + LEPLJENO STEKLO, ZAŠČITA- AKRILNA KUPOLA; odpiranje ELEKTRIČNO ODPIRANJE IN ZAPIRANJE Z INTEGRIRANIM ELEKTROMOTORJEM ZA ODVOD DIMA V PRIMERU POŽARA, KOT NPR. VELUX TIP CSP; notranja špaleta OBLOGA MAVČNO KARTONSKA PLOŠČA, BANDAŽIRANA, KITANA BEL OPLESK, VIŠINA OBLOGE 59 ALI 65 CM; krmilna centrala 1X ENOTA ZA 1 OKNO KOT NPR. VELUX KFC 210, 1X ENOTA ZA 2 OKNI, KOT NPR. VELUX KFC 220; zunanje senčilo /; zvočna odpornost /; toplotna prevodnost: Uw=2,7 W/m2K
B4.30 | Kompletna izdelava, dobava in montaža: | kos | 1 |  | 0
OS2
Dobava in montaža STREŠNO OKNO ZA DOSTOP NA STREHO, velikost 120x 90cm, vgraditev na AB STREŠNO PLOŠČO d=30cm, VGRADNJA PO NAVODILIH PROIZVAJALCA, ZRAKOTESNO, OKNO SE VGRADI NA IZOLACIJSKI PODSTAVEK po shemi; okvirji: TIPSKO PLASTIČNO OHIŠJE BELE BARVE, POLNJENO Z VISOKO IZOLATIVNO PENO; zasteklitev DVOSLOJNO ENERGIJSKO VARČNO STEKLO, NAVADNO + LEPLJENO STEKLO, ZAŠČITA- AKRILNA KUPOLA; odpiranje ROČNO ODPIRANJE ZA 60 STOPINJ, KOT NPR. VELUX CXP ; notranja špaleta OBLOGA MAVČNO KARTONSKA PLOŠČA, BANDAŽIRANA, KITANA BEL OPLESK, VIŠINA OBLOGE 65 CM; zunanje senčilo /; zvočna odpornost /; toplotna prevodnost: Uw=1,4 W/m2K
B4.31 | Kompletna izdelava, dobava in montaža: | kos | 1 |  | 0
| S4 |  |  | / | /
| Dobava in montaža SAMONOSILNE STREŠNE ZASTEKLITVE NAD ATRIJEM S STREŠNIMI OKNI S PRIPADAJOČO KONSTRUKCIJO- po shemi, velikost 697x 995cm, vgraditev na CLT STREŠNO KONSTRUKCIJO d=14cm, uporaba tehnično sistemske rešitve opisane v nadaljevanju po posameznih postavkah in karakteristikah proizvajalca sistema, npr. Schüco za vse vgrajene elemente. Proizvod mora biti izdelan po navodilih proizvajalca, skladno s sistemskimi priročniki in skladno z veljavnimi harmoniziranimi standardi. Zaključki na gradbene elemente, morajo biti izvedeni, znotraj paro-nepropustni, zunaj pa paro-propustni in vodotesni (izvedeni po smernicah RAL montaže). V ceni vseh postavk, morajo biti zajeta vsa dela, dobava in montaža, osnovni material, steklo, pritrdilni in tesnilni material, okovje, zapiralno okovje ter material za vse zaključke. Izvajalec mora vse mere preveriti na licu mesta in izdelati ustrezno tehnično dokumentacijo in delavniške risbe v skladu z dogovorom s projektantom.; USTREZA PRODUKT, KOT NPR: toplotno izolirana konstrukcija SCHÜCO FWS 50 iz stebrov in prečk za zasteklitev streh; vidna širina stebrov in prečk znaša 50 mm, globina profilov se določa po statičnih zahtevah. Vertikale od 50 do 250 mm, horizontale od 6 do 180 mm. Minimalni naklon strehe ≥ 7°; pritrditev prečk na vertikale se izvede s T spojniki, ki se pritrdijo v vijačni kanal na prečki; vertikalni profili v področju stika s prečko niso porezkani; stebri in prečke so na zunanji strani pokriti s pokrivnim profilom po izbiri projektanta; vse zatesnitve stekel in vstavnih elementov morajo biti izvedene z EPDM tesnili; kontroliran odvod kondensa iz vseh ravnin navzven, posebna horizontalna guma z integriranim kanalom za odvod kondensa; vulkanizirani tesnilni vogali z integrirano membrano za prezračevanje in kontroliran odvod kondensa; zaključki na gradbeni element morajo biti izvedeni po RAL smernicah montaže - znotraj paronepropustni, zunaj paropropustni, vodotesni. V strešno konstrukcijo se lahko vstavijo fiksne zasteklitve, paneli in strešna okna serije Schüco AWS 57 RO. Upoštevati vse potrebne zaporne, tesnilne in zaključne elemente. Upoštevati tudi vso potrebno podkonstrukcijo in sidrne elemente. Steklo za strešne zasteklitve, zunanje steklo kaljeno ESG, notranje lepljeno VSG. Ug = 0,7 W/m2K; zvočna odpornost /; toplotna prevodnost: Uw=1,4 W/m2K. |  |  | / | /
| Zunanje senčilo ROLO »SCREEN« SENČILO, KASETA IN ALU VODILA, STRANSKO VPETJE NAD FIKSNO ZASTEKLITVIJO V TREH POLJIH- ŠIRINE 117, 120 IN 451 cm, DOLŽINA 7m, TIPSKI MOTOR, KOT NPR. RENSON VERANDASCREEN; TKANINA: PERFORIRANA KOMPOZITNA TKANINA, 4% ODPRTOST, BARVA: ZUNAJ ALU NOTRI BEŽ, PREPREČEVANJE BLEŠČANJA IN OHRANJENA VIDLJIVOST NAVZVEN, IZ OBNOVLJIVIH MATERIALOV, NATEZNA ODPORTNOST PO EN ISO1421, kot npr. SOLTIS PERFORM 92, BARVA ALU/OAT 92-2046. |  |  | / | /
| V strešni zasteklitvi so zajeta strešna okna za prezračevanje in odvod dima v primeru požara, 10 kosov, teža kril do 120 kg, kot npr. strešno okno AWS 57 RO. Visoka zaščita pred zunanjimi vplivi s sredinskim tesnilom. Kot odpiranja do 90°. Odpiranje z linijskim motorjem (291854). Potrebna geometrična površina oken 10,4 m2. Izvajalec izdela delavniško dokumentacijo, ki jo potrdi projektant. |  |  | / | /
| Pri strešnem svetlobniku je za zunanje steklo potrebno uporabiti steklo odporno na udarce toče. Pri notranjem steklu je potrebno upoštevati naslednja določila: VSG stekla za nadglavne zasteklitve morajo imeti simetrično sestavo, uporabljena mora biti dvojna folija deb. 0,76 mm Pri določanju zahtevane debeline stekel za nadglavne zasteklitve je uporabiti matematično metodo ali pa Smernico št. 19, ki jo je izdal Inštitut IGH v Hadamarju. Za nadglavne zasteklitve se smejo uporabljati:  stekla float po DIN 1249 T3  kaljena stekla po DIN 1249 T12  lepljena stekla iz float in kaljenega stekla  lita stekla z žičnim pletivom po DIN 1249 T4 Mehanske lastnosti teh stekel morajo ustrezati zahtevanim lastnostim za float in lito steklo (DIN 1249 T10) ter kaljeno steklo (DIN 1249 T12). |  |  | / | /
| SKUPAJ STAVBNO POHIŠTVO |  |  |  | 0

## B.5 ESTRIH
B/5.0 | ESTRIH
Splošna določila za estrih:
OPOMBA: Pri izvajanju estrihov je upoštevati vsa pripravljalna, pomožna in zaključna dela. Hkrati je potrebno upoštevati še:
1. V ceno za enoto mere morajo biti vračunani stroški za vse notranje horizontalne in vertikalne transporte.
2. Izvajalec je pred pričetkom izvedbe estrihov dolžan predložiti projekt estrihov, v katerem bo prikazan način zagotavljanja kvalitete vgrajenih estrihov ter njihovo negovanje do dosežene prdpisane kvalitete. Stroške negovanja estrihov je vračunati v C/E in pri sami izvedbi estrihov izvesti vsa dela po popisu, vključno s potrebno dobavo in polaganjem robnih trakov v višini celotne podne konstrukcije + 2 cm. Višek trakov se odstrani po končanih delih. Nadomestila za izvedbo estrihov z naklonom do 5% od vodoravnosti se posebej ne priznava. V ceno enote mere izvedbe estriha je vračunati tudi izvedbo delovnih stikov in dilatacij.
3. Vsi plavajoči estrihi se izvedejo po pravilih stroke, oz. glede na določila SIST EN 13892-1 in 13892-2: -Tolerance ravnosti: dopustne tolerance odstopanja v ravnosti morajo biti v mejah DIN 18-202. - Debelina: minimalna debelina estriha C 20/25 (tudi nad temenom cevnih razvodov) pri skupnem posedanju toplotne/zvočne izolacije ≤ 5 mm mora znašati 50 mm. - Gladkost površine: mora biti takšna, da ni opaznih sledov glajenja oz. morebitna poraba izravnalne mase ne sme biti večja kot 0,60 kg/m2. - Stisljivost zvočne/toplotne izolacije: skupna stisljivost npr. večslojne toplotne/zvočne izolacije sme znašati ≤ 5 mm. Če se uporabijo plošče iz ekspandiranega polistirena, morajo nositi oznako EPS-T. - Nega estriha: skrbno negovanje je potrebno prvih 10 do 14 dni, ko mora biti estrih zavarovan pred prehitrim izsuševanjem. Prostori morajo bit zaprti, okenske odprtine zastekljene ali prekrite s PVC folijo, da se prepreči prepih. V času strjevanja, ki mora trajati vsaj 21 dni, mora biti estrih zavarovan pred vsakršno uporabo, - Razmerje med širino in dolžino: razmerje med širino in dolžino posameznega dilatiranega polja estriha sme znašati največ 1:5
Zap. št. | Opis del | Enota | Količina | Cena/enoto | Vrednost v EUR brez DDV
B5.1 | Kompletna izvedba tlaka - estrih: | m2 | 17.26 |  | 0
| K2 Stopnišče / temperiran prostor: min +150 C / |  |  | / | /
| tlak: mikroarmirani beton C25/30 ................ 8.0 cm brušen in hidrofobiran z utrjevalno penetrantnim sredstvom: Crete Defender CP mikroarmatura: PES vlakna – min.2.3 kg/m3 npr. STRUX 90/40 ali enakovredno |  |  | / | /
| ločilni sloj: PE folija 0.2 mm |  |  | / | /
| toplotna izolacija: ekstrudirani polistiren .................. 12.0 cm plošče s stopničastimi preklopi, λD=0.035 W/mK, σ10%def.= 300kN/m2 plošče s stopničastimi preklopi vgrajene na bet.podlago s točk lepljenjem |  |  | / | /
| Vključno z vsemi pomožnimi, pripravljalnimi in zaključnimi deli ter vsemi potrebnimi horizontalnimi in vertikalnimi transporti! |  |  | / | /
B5.2 | Kompletna izvedba tlaka - estrih: | m2 | 104.33 |  | 0
| P1 Prostori z betonskim tlakom (laboratoriji - preiskave) |  |  | / | /
| - tlak: mikroarmiran beton C25 /30 10.0 cm dodatno mikroarmiran, mikroarmatura: PES vlakna – min.2.3 kg/m3 npr. STRUX 90/40 ali enakovredno brušen in hidrofobiran z utrjevalno penetrantnim sredstvom: Crete Defender CP z vgrajenimi registri talnega gretja mikroarmatura: PES vlakna – min.2.3 kg/m3 npr. STRUX 90/40 ali enakovredno - ločilni sloj: PE folija 0.20 mm - toplotna izolacija(polnilo): ekspandirani polistiren, .................. 4.0 cm [λD = max.0.034 W/(m.K),σ10%def.= 150 kPa], npr.: FRAGMAT EPS 150 ali enakovredno - zvočna izolacija: PE ekpandirana folija, 2x 0.5 cm .......... 1.0 cm GEFICELL TDZ 6-1 mm |  |  | / | /
| Vključno z vsemi pomožnimi, pripravljalnimi in zaključnimi deli ter vsemi potrebnimi horizontalnimi in vertikalnimi transporti! |  |  | / | /
B5.3 | Kompletna izvedba tlaka - estrih: | m2 | 25.78 |  | 0
| P1/A Prostori z betonskim tlakom (laboratoriji - preiskave) v območju spuščene a.b. plošče |  |  | / | /
| - tlak: mikroarmiran beton C25/30 ................ 10.0 cm dodatno mikroarmiran, mikroarmatura: PES vlakna – min.2.3 kg/m3 npr. STRUX 90/40 ali enakovredno brušen in hidrofobiran z utrjevalno penetrantnim sredstvom: Crete Defender CP z vgrajenimi registri talnega gretja mikroarmatura: PP vlakna – min. 0.95 kg/m3 - ločilni sloj: PE folija 0.20 mm - toplotna izolacija(polnilo): ekspandirani polistiren, ................. 14.0 cm [λD = max.0.034 W/(m.K),σ10%def.= 150 kPa], npr.: FRAGMAT EPS 150 ali enakovredno - zvočna izolacija: PE ekpandirana folija, 2x 0.5 cm .......... 1.0 cm GEFICELL TDZ 6-1 mm |  |  | / | /
| Vključno z vsemi pomožnimi, pripravljalnimi in zaključnimi deli ter vsemi potrebnimi horizontalnimi in vertikalnimi transporti! |  |  | / | /
B5.4 | Kompletna izvedba tlaka - estrih: | m2 | 579.6 |  | 0
| P1/B Prostori z betonskim tlakom (povozno za viličarje) – na spuščeni a.b. plošči v območju osi: 1-7/A-B in 1-8/A1-A |  |  | / | /
| - tlak: armiran beton C25/30 ..................... 16.0 cm dodatno mikroarmiran, mikroarmatura: PES vlakna – min.2.3 kg/m3 npr. STRUX 90/40 ali enakovredno brušen in hidrofobiran s penetrantnim sredstvom : Crete Defender CP (brez talnega ogrevanja!) - ločilni sloj: PE folija 0.20 mm - toplotna izolacija(polnilo): ekstrudirani polistiren ................... 6.0 cm plošče s stopničastimi preklopi, λD=0.035 W/mK, σ10%def.= 400kN/m2 - zvočna izolacija: prepariran EPS ............................ 3.0 cm npr.: Fragmat EPS Silent 1000 |  |  | / | /
| Vključno z vsemi pomožnimi, pripravljalnimi in zaključnimi deli ter vsemi potrebnimi horizontalnimi in vertikalnimi transporti! |  |  | / | /
B5.5 | Kompletna izvedba tlaka - estrih: | m2 | 176.49 |  | 0
| P2 Prostori z epoksidnim tlakom |  |  | / | /
| - tlak: - mikroarmirani beton C25/30, brušen ........ 9.8 cm z vgrajenimi registri talnega gretja mikroarmatura: PES vlakna – min.2.3 kg/m3 npr. STRUX 90/40 ali enakovredno - ločilni sloj: PE folija 0.20 mm - toplotna izolacija(polnilo): ekspandirani polistiren, .................. 4.0 cm [λD = max.0.034 W/(m.K),σ10%def.= 150 kPa], npr.: FRAGMAT EPS 150 ali enakovredno - zvočna izolacija: PE ekpandirana folija, 2x 0.5 cm .......... 1.0 cm GEFICELL TDZ 6-1 mm |  |  | / | /
| Vključno z vsemi pomožnimi, pripravljalnimi in zaključnimi deli ter vsemi potrebnimi horizontalnimi in vertikalnimi transporti! |  |  | / | /
B5.6 | Kompletna izvedba tlaka - estrih: | m2 | 218.1 |  | 0
| P3 Prostori s kamnitim tlakom |  |  | / | /
| - mikroarmirani beton C25/30, brušen ........ 7.5 cm z vgrajenimi registri talnega gretja mikroarmatura: PES vlakna – min.2.3 kg/m3 npr. STRUX 90/40 ali enakovredno - ločilni sloj: PE folija 0.15 mm - toplotna izolacija(polnilo): ekspandirani polistiren, .................. 4.0 cm [λD = max.0.034 W/(m.K),σ10%def.= 150 kPa], npr.: FRAGMAT EPS 150 ali enakovredno - zvočna izolacija: PE ekpandirana folija, 2x 0.5 cm .......... 1.0 cm GEFICELL TDZ 6-1 mm |  |  | / | /
| Vključno z vsemi pomožnimi, pripravljalnimi in zaključnimi deli ter vsemi potrebnimi horizontalnimi in vertikalnimi transporti! |  |  | / | /
B5.7 | Kompletna izvedba tlaka - estrih: | m2 | 65.54 |  | 0
| P3/A Prostori s kamnitim tlakom v območju spuščene a.b. plošče |  |  | / | /
| - mikroarmirani beton C25/30, brušen ........ 7.5 cm z vgrajenimi registri talnega gretja mikroarmatura: PES vlakna – min.2.3 kg/m3 npr. STRUX 90/40 ali enakovredno - ločilni sloj: PE folija 0.15 mm - toplotna izolacija(polnilo): ekspandirani polistiren, ................. 14.0 cm [λD = max.0.034 W/(m.K),σ10%def.= 150 kPa], npr.: FRAGMAT EPS 150 ali enakovredno - zvočna izolacija: PE ekpandirana folija, 2x 0.5 cm .......... 1.0 cm GEFICELL TDZ 6-1 mm |  |  | / | /
| Vključno z vsemi pomožnimi, pripravljalnimi in zaključnimi deli ter vsemi potrebnimi horizontalnimi in vertikalnimi transporti! |  |  | / | /
B5.8 | Kompletna izvedba tlaka - estrih: | m2 | 19.13 |  | 0
| P4 Prostori s keramiko (»mokri prostori«) |  |  | / | /
| - mikroarmirani beton C25/30, brušen ........ 8.0 cm z vgrajenimi registri talnega gretja mikroarmatura: PES vlakna – min.2.3 kg/m3 npr. STRUX 90/40 ali enakovredno - ločilni sloj: PE folija 0.15 mm - toplotna izolacija(polnilo): ekspandirani polistiren, .................. 4.0 cm [λD = max.0.034 W/(m.K),σ10%def.= 150 kPa], npr.: FRAGMAT EPS 150 ali enakovredno - zvočna izolacija: PE ekpandirana folija, .................... 0.5 cm GEFICELL TDZ - 6-1 mm |  |  | / | /
| Vključno z vsemi pomožnimi, pripravljalnimi in zaključnimi deli ter vsemi potrebnimi horizontalnimi in vertikalnimi transporti! |  |  | / | /
B5.9 | Kompletna izvedba tlaka - estrih: | m2 | 36 |  | 0
| P4/A Prostori s keramiko (»mokri prostori«) v območju spuščene a.b. plošče |  |  | / | /
| - mikroarmirani beton C25/30, brušen ........ 8.0 cm z vgrajenimi registri talnega gretja mikroarmatura: PES vlakna – min.2.3 kg/m3 npr. STRUX 90/40 ali enakovredno - ločilni sloj: PE folija 0.15 mm - toplotna izolacija(polnilo): ekspandirani polistiren, ................. 14.0 cm [λD = max.0.034 W/(m.K),σ10%def.= 150 kPa], npr.: FRAGMAT EPS 150 ali enakovredno - zvočna izolacija: PE ekpandirana folija, .................... 0.5 cm GEFICELL TDZ - 6-1 mm |  |  | / | /
| Vključno z vsemi pomožnimi, pripravljalnimi in zaključnimi deli ter vsemi potrebnimi horizontalnimi in vertikalnimi transporti! |  |  | / | /
B5.10 | Kompletna izvedba tlaka - estrih: | m2 | 158.4 |  | 0
| P5 Prostor s tehničnim podom |  |  | / | /
| - mikroarmirani beton C25/30, brušen ........ 7.0 cm z vgrajenimi registri talnega gretja mikroarmatura: PES vlakna – min.2.3 kg/m3 npr. STRUX 90/40 ali enakovredno - ločilni sloj: PE folija 0.15 mm - toplotna izolacija(polnilo): ekspandirani polistiren, .................. 4.0 cm [λD = max.0.034 W/(m.K),σ10%def.= 150 kPa], npr.: FRAGMAT EPS 150 ali enakovredno - ločilni sloj in zvočna izolacija: PE ekpandirana folija, 2x 0.5 cm .......... 1.0 cm GEFICELL TDZ 6-1 mm |  |  | / | /
| Vključno z vsemi pomožnimi, pripravljalnimi in zaključnimi deli ter vsemi potrebnimi horizontalnimi in vertikalnimi transporti! |  |  | / | /
B5.11 | Kompletna izvedba tlaka - estrih: | m2 | 45 |  | 0
| P7 Kolesarnica / nad kletno rampo, |  |  | / | /
| - tlak: mikroarmirani beton C25/30 ................ 6.0 cm vgrajen v naklonu 1% proti zunanjosti mikroarmatura: PES vlakna – min.2.3 kg/m3 npr. STRUX 90/40 ali enakovredno brušen in hidrofobiran s penetrantnim sredstvom : Crete Defender CP - vezni sloj: polimeriziran cementni pačok |  |  | / | /
| Vključno z vsemi pomožnimi, pripravljalnimi in zaključnimi deli ter vsemi potrebnimi horizontalnimi in vertikalnimi transporti! |  |  | / | /
B5.12 | Kompletna izvedba tlaka - estrih: | m2 | 163 |  | 0
| P8 Laboratoriji v območju osi E-E1/1-7 |  |  | / | /
| - tlak: mikroarmirani beton C25/30 ............... 10.0 cm z vgrajenimi registri talnega gretja, mikroarmatura: PES vlakna – min.2.3 kg/m3 npr. STRUX 90/40 ali enakovredno brušen in hidrofobiran s penetrantnim sredstvom : Crete Defender CP - ločilni sloj: PE folija 0.2 mm - toplotna izolacija: ekstrudirani polistiren ................... 4.0 cm plošče s stopničastimi preklopi, λD=0.035 W/mK, σ10%def.= 300kN/m2 - zvočna izolacija: PE ekpandirana folija, 2x 0.5 cm .......... 1.0 cm GEFICELL TDZ 6-1 mm |  |  | / | /
| Vključno z vsemi pomožnimi, pripravljalnimi in zaključnimi deli ter vsemi potrebnimi horizontalnimi in vertikalnimi transporti! |  |  | / | /
B5.13 | Kompletna izvedba tlaka - estrih: | m2 | 8.86 |  | 0
| P10 Povezava z objektom 2 (površina na terenu) med osema D in E |  |  | / | /
| - mikroarmirani beton C20/25 ................ 8.5 cm z vgrajenimi registri talnega gretja, mikroarmatura: PES vlakna – min.2.3 kg/m3 npr. STRUX 90/40 ali enakovredno - ločilni sloj: PE folija 0.2 cm - toplotna izolacija: ekstrudirani polistiren ................... 4.0 cm λD=0.035 W/mK, σ10%def.= 300kN/m2 plošče s stopničastimi preklopi, vgrajene na podlago z lepljenjem |  |  | / | /
| Vključno z vsemi pomožnimi, pripravljalnimi in zaključnimi deli ter vsemi potrebnimi horizontalnimi in vertikalnimi transporti! |  |  | / | /
B5.14 | Kompletna izvedba tlaka - estrih: | m2 | 77.66 |  | 0
| N1 Stopnišče, hodniki |  |  | / | /
| - mikroarmirani beton C20/25 ................ 7.5 cm fino zaglajen, z vgrajenimi registri talnega gretja, mikroarmatura: PES vlakna – min.2.3 kg/m3 npr. STRUX 90/40 ali enakovredno - ločilni sloj: PE folija 0.2 mm - toplotna izolacija(polnilo): ekspandirani polistiren, .................. 4.0 cm [λD = max.0.034 W/(m.K),σ10%def.= 150 kPa], npr.: FRAGMAT EPS 150 ali enakovredno - ločilni sloj in zvočna izolacija: PE ekpandirana folija, 2x 0.5 cm .......... 1.0 cm GEFICELL TDZ 6-1 mm |  |  | / | /
| Vključno z vsemi pomožnimi, pripravljalnimi in zaključnimi deli ter vsemi potrebnimi horizontalnimi in vertikalnimi transporti! |  |  | / | /
B5.15 | Kompletna izvedba tlaka - estrih: | m2 | 596.96 |  | 0
| N2 Delovni prostori, sejne sobe, konf.dvorane .. |  |  | / | /
| - mikroarmirani beton C20/25 ................ 8.2 cm fino zaglajen, z vgrajenimi registri talnega gretja, mikroarmatura: PES vlakna – min.2.3 kg/m3 npr. STRUX 90/40 ali enakovredno - ločilni sloj: PE folija 0.2 mm - toplotna izolacija(polnilo): ekspandirani polistiren, .................. 4.0 cm [λD = max.0.034 W/(m.K),σ10%def.= 150 kPa], npr.: FRAGMAT EPS 150 ali enakovredno - ločilni sloj in zvočna izolacija: PE ekpandirana folija, 2x 0.5 cm .......... 1.0 cm GEFICELL TDZ 6-1 mm |  |  | / | /
| Vključno z vsemi pomožnimi, pripravljalnimi in zaključnimi deli ter vsemi potrebnimi horizontalnimi in vertikalnimi transporti! |  |  | / | /
B5.16 | Kompletna izvedba tlaka - estrih: | m2 | 20.85 |  | 0
| N3 Sanitarije |  |  | / | /
| - mikroarmirani beton C25/30, brušen .... 7.5 cm z vgrajenimi registri talnega gretja mikroarmatura: PES vlakna – min.2.3 kg/m3 npr. STRUX 90/40 ali enakovredno - ločilni sloj: PE folija 0.15 mm - toplotna izolacija: ekspandirani polistiren, .................. 4.0 cm [λD = max.0.034 W/(m.K),σ10%def.= 150 kPa], npr.: FRAGMAT EPS 150 ali enakovredno - ločilni sloj in zvočna izolacija: PE ekpandirana folija, 2x 0.5 cm .......... 1.0 cm GEFICELL TDZ 6-1 mm |  |  | / | /
| Vključno z vsemi pomožnimi, pripravljalnimi in zaključnimi deli ter vsemi potrebnimi horizontalnimi in vertikalnimi transporti! |  |  | / | /
B5.17 | Kompletna izvedba tlaka - estrih: | m2 | 16.23 |  | 0
| N4/B Skladišče pod stopnicami v arkadnem hodniku (nad ogrevanim prostorom) |  |  | / | /
| - mikroarmiran beton C25/30 v naklonu, od min. 7 do ........................ max. 11.5 cm mikroarmatura: PES vlakna – min.2.3 kg/m3 npr. STRUX 90/40 ali enakovredno - ločilni sloj: PE folija 0.2 mm - toplotna izolacija: ekspandirani polistiren, ................. 30.0 cm [λD = max.0.031 W/(m.K),σ10%def.= 100 kPa], npr.: FRAGMAT NEO SUPER 100 ali enakovredno - ločilni sloj in zvočna izolacija: PE ekpandirana folija, 0.5 cm ............. 0.5 cm GEFICELL TDZ 6-1 mm |  |  | / | /
| Vključno z vsemi pomožnimi, pripravljalnimi in zaključnimi deli ter vsemi potrebnimi horizontalnimi in vertikalnimi transporti! |  |  | / | /
B5.18 | Kompletna izvedba tlaka - estrih: | m2 | 44.55 |  | 0
| N5 Stopnišče, hodniki |  |  | / | /
| - mikroarmirani beton C20/25 ................ 7.0 cm fino zaglajen, z vgrajenimi registri talnega gretja, mikroarmatura: PES vlakna – min.2.3 kg/m3 npr. STRUX 90/40 ali enakovredno - ločilni sloj: PE folija 0.2 mm - toplotna izolacija(polnilo): ekspandirani polistiren, .................. 4.0 cm [λD = max.0.034 W/(m.K),σ10%def.= 150 kPa], npr.: FRAGMAT EPS 150 ali enakovredno - ločilni sloj in zvočna izolacija: PE ekpandirana folija, 2x 0.5 cm .......... 1.0 cm GEFICELL TDZ 6-1 mm |  |  | / | /
| Vključno z vsemi pomožnimi, pripravljalnimi in zaključnimi deli ter vsemi potrebnimi horizontalnimi in vertikalnimi transporti! |  |  | / | /
B5.19 | Kompletna izvedba tlaka - estrih: | m2 | 1272.81 |  | 0
| N6 Delovni prostori |  |  | / | /
| - mikroarmirani beton C20/25 fino zaglajen,.. 7.7 cm z vgrajenimi registri talnega gretja, mikroarmatura: PES vlakna – min.2.3 kg/m3 npr. STRUX 90/40 ali enakovredno - ločilni sloj: PE folija 0.2 mm - toplotna izolacija(polnilo): ekspandirani polistiren, .................. 4.0 cm [λD = max.0.034 W/(m.K),σ10%def.= 150 kPa], npr.: FRAGMAT EPS 150 ali enakovredno - ločilni sloj in zvočna izolacija: PE ekpandirana folija, 2x 0.5 cm .......... 1.0 cm GEFICELL TDZ 6-1 mm |  |  | / | /
| Vključno z vsemi pomožnimi, pripravljalnimi in zaključnimi deli ter vsemi potrebnimi horizontalnimi in vertikalnimi transporti! |  |  | / | /
B5.20 | Kompletna izvedba tlaka - estrih: | m2 | 32.96 |  | 0
| N8 Sanitarije |  |  | / | /
| - mikroarmirani beton C25/30, brušen ..... 7.0 cm mikroarmatura: PES vlakna – min.2.3 kg/m3 npr. STRUX 90/40 ali enakovredno - ločilni sloj: PE folija 0.15 mm - toplotna izolacija: ekspandirani polistiren, .................. 4.0 cm [λD = max.0.034 W/(m.K),σ10%def.= 150 kPa], npr.: FRAGMAT EPS 150 ali enakovredno - ločilni sloj in zvočna izolacija: PE ekpandirana folija, 2x 0.5 cm .......... 1.0 cm GEFICELL TDZ 6-1 mm |  |  | / | /
| Vključno z vsemi pomožnimi, pripravljalnimi in zaključnimi deli ter vsemi potrebnimi horizontalnimi in vertikalnimi transporti! |  |  | / | /
B5.21 | Kompletna izvedba tlaka - estrih: | m2 | 32.7 |  | 0
| N9 Klima strojnica v 3. nadstropju tla izven strojnih naprav |  |  | / | /
| - tlak: mikroarmirani beton C25/30 ................ 7.5 cm fino zaglajen in prebaravna z abrazijsko odpornim premazom na bazi tekočega PVC mikroarmatura: PES vlakna – min.2.3 kg/m3 npr. STRUX 90/40 ali enakovredno - ločilni sloj: PE folija 0.2 mm - topl. izolacija(polnilo): ekspandirani polistiren, .................. 4.0 cm [λD = max.0.034 W/(m.K),σ10%def.= 150 kPa], npr.: FRAGMAT EPS 150 ali enakovredno - ločilni sloj in zvočna izolacija: PE ekpandirana folija, 2x 0.5 cm .......... 1.0 cm GEFICELL TDZ 6-1 mm |  |  | / | /
| Vključno z vsemi pomožnimi, pripravljalnimi in zaključnimi deli ter vsemi potrebnimi horizontalnimi in vertikalnimi transporti! |  |  | / | /
| ESTRIH |  |  |  | 0

## B.6 TLAKARSKA D.
B/6.0 | TLAKARSKA DELA
Splošna določila za tlakarska dela:
OPOMBA: Pri izvajanju tlakarskih del je upoštevati vsa pripravljalna dela, pomožna dela zaključna dela. Hkrati je potrebno tudi upoštevati:
1. Pred polaganjem talnih oblog je predhodno pregledati delovno površino in izvesti potrebna preddela
2. Pred polaganjem izvajalec skupaj z nadzorom in projektantom arhitekture pregleda površine oblaganja določi lokacije, način in smer oblaganja tlaka in polaganja talnih oblog
Zap. št. | Opis del | Enota | Količina | Cena/enoto | Vrednost v EUR brez DDV
B6.1 | Kompletna izvedba tlaka - K1 Parkirne in povozne pvršine, tehnični prostori , strojnice | m2 | 1611.12 |  | 0
| - tlak: poliuretanski večplastni premaz ......... 0.2 cm abrazivno odp.za funkcijo prometa vozil in protizdrsnost za peš promet in vožnjo, npr.: Mapefloor Parking System ali enakovredno izveden na prehodno brušeno površino a.b. temeljne a.b.plošče – protidrsnost R10 barva po izbiri arhitekta V ceno vključeno tudi brušenje a.b. temeljne plošče! -------------------------------------------------- tehnologija nanosa po naslednji tehnični specifikaciji : - temeljni premaz: Primer SN,(cca.700gd/m2), v svežem stanju posut s kremenčevim peskom: Quarzo 0.5, (cca.3kg/m2) - elasto-plastični abrazivno odp. premaz: MAPEFLOOR PU 410 (cca.1kg/m2) z dodanimi barvnimi pigmenti MAPECOLOR PASTE v izbrani RAL barvi, in vmešanim kremenčevim peskom QUARZO 0.25 (cca.300g/m2) sloj je dodatno v svežem stanju posut s krem. peskom: QUARZO 0.1-0.5 (cca.4kg/m2) - zaključni premaz: MAPEFLOOR FINISH 51 (cca.200g/m2) z dodanimi barvnimi pigmenti MAPECOLOR PASTE v izbrani barvi po RAL |  |  | / | /
| Vključno z vsemi pomožnimi, pripravljalnimi in zaključnimi deli ter vsemi potrebnimi horizontalnimi in vertikalnimi transporti! |  |  | / | /
B6.2 | Kompletna izvedba tlaka - P2 Prostori z epoksidnim tlakom | m2 | 176.49 |  | 0
| - tlak: samorazlivni epoksidni tlak, .............. 0.2 cm V ceni upoštevati izvedbo vseh dilatacij in zaključkov na steno - nizkostenska obroba |  |  | / | /
| Vključno z vsemi pomožnimi, pripravljalnimi in zaključnimi deli ter vsemi potrebnimi horizontalnimi in vertikalnimi transporti! |  |  | / | /
B6.3 | Kompletna izvedba tlaka - P5 Prostor s tehničnim podom | m2 | 148.76 |  | 0
| - tlak: sistemske paneli dvignjenega poda v deb. cca 30 mm, dim. plošč 60 x 60 cm,.. 3.0 cm s kaširanim zaključnim slojem iz sintetične talne obloge (elektroprevodne) na bazi mehkega PVC, deb. 2 mm, - sistemska podkonstrukcija dvignjenega poda, z nivelirnimi kovinskimi stojkami s tesnilom in povezovalnimi profili npr.: C.B.I. Corner Lock ali enakovr., koristna višina = 130 mm ................. 13.0 cm (okvirna mreža + netto zračni prostor) |  |  | / | /
| Vključno z vsemi pomožnimi, pripravljalnimi in zaključnimi deli ter vsemi potrebnimi horizontalnimi in vertikalnimi transporti! |  |  | / | /
B6.4 | Kompletna izvedba tlaka - N2 Delovni prostori, sejne sobe, konf.dvorane .. | m2 | 596.96 |  | 0
| - tlak: techno(kant)parket, hrast lepljen, .............. 1.5 cm brušen, kitan in oljen - izravnalna masa ........................... 0.3 cm V ceni upoštevati nizkostensko zaključno obrobo |  |  | / | /
| Vključno z vsemi pomožnimi, pripravljalnimi in zaključnimi deli ter vsemi potrebnimi horizontalnimi in vertikalnimi transporti! |  |  | / | /
B6.5 | Kompletna izvedba tlaka - N4 Arkadni hodnik (nad ogrevanim prostorom) | m2 | 34.93 |  | 0
| - lesen pod: podnice šir. max. 12 cm z regami 5 mm, .... 2.2 cm les bora impregniran z biopolimeri pod visokim pritiskom, kot npr. Foreco Nobel Wood podnice so vgrajene pravokotno na fas.linijo - podlaga: leseni morali 4/6 cm, ..................... 6.0 cm enaka vrsta lesa kot pri podnicah, na nivelirnih distančnikih, od max. 6.1 do ....................... min. 3.1 cm |  |  | / | /
| Vključno z vsemi pomožnimi, pripravljalnimi in zaključnimi deli ter vsemi potrebnimi horizontalnimi in vertikalnimi transporti! |  |  | / | /
B6.6 | Kompletna izvedba tlaka - N6 Delovni prostori | m2 | 1272.82 |  | 0
| - tlak: techno(kant)parket, hrast, lepljen, .............. 1.5 cm brušen, kitan in oljen - izravnalna masa ........................... 0.3 cm V ceni upoštevati nizkostensko zaključno obrobo |  |  | / | /
| Vključno z vsemi pomožnimi, pripravljalnimi in zaključnimi deli ter vsemi potrebnimi horizontalnimi in vertikalnimi transporti! |  |  | / | /
B6.7 | Kompletna izvedba tlaka - N7 Balkon v 2. nadstropju delna(pasovna)površina nad vel.predavalnico | m2 | 24.11 |  | 0
| - lesen pod: podnice šir. max. 12 cm z regami 5 mm, .... 2.3 cm les bora impregniran z biopolimeri pod visokim pritiskom, kot npr. Foreco Nobel Wood podnice so vgrajene pravokotno na fas.linijo - podlaga: leseni morali 4/3 cm, ..................... 3.0 cm enaka vrsta lesa kot pri podnicah, na nivelirnih distančnikih, od max. 3.0 do ....................... min. 1.0 cm |  |  | / | /
| Vključno z vsemi pomožnimi, pripravljalnimi in zaključnimi deli ter vsemi potrebnimi horizontalnimi in vertikalnimi transporti! |  |  | / | /
B6.8 | Kompletna izvedba tlaka - N7/A Mostiček za dostop na streho objekta 2 v območju osi 1a-1/D-E | m2 | 9.35 |  | 0
| - lesen pod: lesene podnice šir.10 cm, ................. 2.2 cm les bora impregniran z biopolimeri pod visokim pritiskom, kot npr. Foreco Nobel Wood privijačene na lesene morale 6/4 cm, ...... 4.0 cm ki nalegajo na površino hidroizolacije preko distančnikov od min. 1 do ...... max. 4.0 cm |  |  | / | /
| Vključno z vsemi pomožnimi, pripravljalnimi in zaključnimi deli ter vsemi potrebnimi horizontalnimi in vertikalnimi transporti! |  |  | / | /
B6.9 | Kompletna izvedba tlaka - N10 Balkon v 3. nadstropju pasovna površina nad balkonom v 2.nad.(N7) | m2 | 28.12 |  | 0
| - lesen pod: podnice šir. max. 12 cm z regami 5 mm, .... 2.3 cm les bora impregniran z biopolimeri pod visokim pritiskom, kot npr. Foreco Nobel Wood podnice so vgrajene prečno na naklon ! - podlaga: leseni morali 8/3 cm, ..................... 3.0 cm enaka vrsta lesa kot pri podnicah, na nivelirnih distančnikih, od max. 3.0 do ....................... max. 1.0 cm |  |  | / | /
| Vključno z vsemi pomožnimi, pripravljalnimi in zaključnimi deli ter vsemi potrebnimi horizontalnimi in vertikalnimi transporti! |  |  | / | /
B6.10 | Kompletna izvedba tlaka - Stopnice | m2 | 49.73 |  | 0
| - tlak: techno(kant)parket, hrast, lepljen, ..... 1.5 cm brušen, kitan in oljen - izravnalna masa ......................... 0.3 cm V ceni upoštevati nizkostensko zaključno obrobo |  |  | / | /
| Vključno z vsemi pomožnimi, pripravljalnimi in zaključnimi deli ter vsemi potrebnimi horizontalnimi in vertikalnimi transporti! |  |  | / | /
| SKUPAJ TLAKARSKA DELA |  |  |  | 0

## B.7 KERAMIČARSKA D.
B/7.0 | KERAMIČARSKA DELA
Splošna določila za keramičarska dela:
OPOMBA: Pri izvajanju keramičarskih del je upoštevati vsa pripravljalna dela, pomožna dela zaključna dela. Hkrati je potrebno tudi upoštevati:
1. Pred polaganjem keramike na stene je predhodno pregledati stene in izvesti potrebna preddela; pregledati vertikalnost sten. Pred polaganjem talne keramike v lepilno malto v sanitarijah kjer je izvedena hidroizolacija s polimercementno maso je preveriti stanje omenjene hidroizolacije, pri polaganju pa dela izvajati tako, da se le-ta ne poškoduje.
2. Polaganje keramike ob vodovodnih in elektro priključkih izvesti, tako da so stiki pokriti s rozetami.
3. Pred polaganjem izvajalec skupaj z nadzorom pregleda površine oblaganja in določi lokacije oblaganja sten in tlaka. Površine odprtin do 0,50 m2 , ki se ne oblagajo, ampak se oblaganje vrši ob odprtinah, se ne odbijajo. Okenske odprtine do 1m2 se ne odbijajo, špalete se ne obračunajo posebej, vratne odprtine se odbijejo nad 1m2.
4. Pred polaganjem obloge izvajalec obvezno s projektantom arhitekture določi način, smer in vzorec polaganja.
5. Vzorec keramike pisno potrdi arhitekt oz. investitor
Zap. št. | Opis del | Enota | Količina | Cena/enoto | Vrednost v EUR brez DDV
B7.1 | Dobava in oblaganje sten sanitarij/wc, s stensko keramiko, ploščice so I. kvalitete, vrsta in velikost ploščic: 60 x 60 cm, bež barve,npr.: Mirage Mashup Way MP02, fugirna masa npr.: Mapei Ultracolor plus - 110 Manhattan, z lepljenjem in fugiranjem in uporabo kovinskih vogalnikov in stenske zaokrožnice. Barvo, tip in način polaganja po načrtu sanitarij. | m2 | 245.7 |  | 0
B7.2 | Kompletna izvedba tlaka - Sanitarije | m2 | 102.62 |  | 0
| - tlak: keramične ploščice (vgraj.tankolepilno).... 1.0 cm ploščice so I. kvalitete, vrsta in velikost ploščic: 60 x 60 cm, bež barve, npr.: Mirage Mashup Way MP02, fugirna masa npr.: Mapei Ultracolor plus - 110 Manhattan - cement-akrilatno lepilo ................... 0.5 cm - hidroizolacija: dvokomponentni hidroizolacijski premaz na bazi hidravličnih veziv in polimerov npr.: Mapelastic ali enakovredno |  |  | / | /
| Vključno z vsemi pomožnimi, pripravljalnimi in zaključnimi deli ter vsemi potrebnimi horizontalnimi in vertikalnimi transporti! Barvo, tip in način polaganja po načrtu sanitarij. |  |  | / | /
B7.3 | Kompletna izvedba tlaka - Prostori s kamnitim tlakom | m2 | 230.85 |  | 0
| - tlak: naravni kamen, vgraj.tankolepilno, ........ 2.0 cm vrsta kamna in vel.plošč: Istrski apnenec- Kanfanar, peskan, krtačen in impregniran, dolžina 40 do 80 cm, širina 30cm polaganje po načrtu - cement-akrilatno lepilo ................... 0.5 cm |  |  | / | /
| Upoštevati nizkostensko zaključno obrobo. |  |  | / | /
| Vključno z vsemi pomožnimi, pripravljalnimi in zaključnimi deli ter vsemi potrebnimi horizontalnimi in vertikalnimi transporti! |  |  | / | /
B7.4 | Kompletna izvedba tlaka - N1 Stopnišče, hodniki | m2 | 179.94 |  | 0
| - tlak: naravni kamen, vgraj.tankolepilno, ........ 2.0 cm vrsta,velikost plošč in tekstura vrsta kamna: Istrski apnenec- Kanfanar, peskan, krtačen in impregniran, dolžina 40 do 80 cm, širina 30cm polaganje po načrtu - cement-akrilatno lepilo ................... 0.5 cm - ločilni sloj: PE folija 0.2 mm |  |  | / | /
| Upoštevati nizkostensko zaključno obrobo. |  |  | / | /
| Vključno z vsemi pomožnimi, pripravljalnimi in zaključnimi deli ter vsemi potrebnimi horizontalnimi in vertikalnimi transporti! Barvo, tip in način polaganja po načrtu polaganja kamna. |  |  | / | /
B7.5 | Kompletna izvedba zunanjega kamnitega tlaka | m2 | 25 |  | 0
| - tlak: naravni kamen, vgraj.tankolepilno, ........3.0 cm vrsta,velikost plošč in tekstura vrsta kamna: Istrski apnenec- Kanfanar, peskan, krtačen in impregniran, dolžina 40 do 80 cm, širina 30cm polaganje po načrtu - cement-akrilatno lepilo ................... 0.5 cm |  |  | / | /
| Vključno z vsemi pomožnimi, pripravljalnimi in zaključnimi deli ter vsemi potrebnimi horizontalnimi in vertikalnimi transporti! Barvo, tip in način polaganja po načrtu polaganja kamna |  |  | / | /
B7.6 | Kompletna izvedba polaganja kamnitega tlaka na stopnicah v arkadi | m2 | 51 |  | 0
| - tlak: naravni kamen, vgraj.tankolepilno, ........3.0 cm vrsta,velikost plošč in tekstura vrsta kamna: Istrski apnenec- Kanfanar, peskan, krtačen in impregniran, dolžina 170 - 184 cm, širina 39,7- 44,7cm polaganje po detajlu (utor pod nadstopno ploskvijo) Nastopne in čelne ploskev so iz enega kosa kamna - cement-akrilatno lepilo ................... 0.5 cm |  |  | / | /
| Vključno z vsemi pomožnimi, pripravljalnimi in zaključnimi deli ter vsemi potrebnimi horizontalnimi in vertikalnimi transporti! Barvo, tip in način polaganja po načrtu poaganja kamna |  |  | / | /
| SKUPAJ KERAMIČARSKA DELA |  |  |  | 0

## B.8 SLIKOPLESKARSKA D.
B/8.0 | SLIKOPLESKARSKA DELA
Splošna določila za slikopleskarska dela:
OPOMBA: Pri izvajanju slikopleskarskih del je upoštevati vsa pripravljalna dela, pomožna in zaključna dela. Hkrati je potrebno tudi upoštevati:
1. Delovni odri, ki služijo varovanju življenja, izvajalcev ter ostalih na gradbišču in niso posebej navedena v tem popisu (glej tesarska dela - opaži in odri) se za čas izvajanja ne obračunavajo posebej, ampak jih je potrebno upoštevati v cenah za enoto posameznih postavk, v kolikor to ni v popisu posebej opisano in označeno.
2. Na opleskanih površinah se ne smejo poznati sledovi od slikopleskarskega orodja, barvni ton mora biti enoten.
3. Pred pričetkom je predhodno pregledati delovno površino in izvesti potrebna preddela; površine očistiti od emulzij, premazov opažev in mastnih deležev, pregledati niveleto površin in pomeriti stopnjo vlage. Vse našteto mora biti zajeto v E.M. posamezne postavke.
4. V ceni je upoštevati vse zaščite pri slikanju ali pleskanju med posameznimi različnimi nanosi barv: bandažni trak, začasno odstranjevanje in ponovno nameščanje, zaščito lesenih delov, zidnih površin, ipd.
Zap. št. | Opis del | Enota | Količina | Cena/enoto | Vrednost v EUR brez DDV
B8.1 | Izdelava prednamaza z emulzijo, dvakratno kitanje in brušenje stropa ter min. 2 x oplesk s poldisperzijsko barvo; kompletno po predpisih in navodilih proizvajalca, z vsemi pomožnimi deli, odri in transporti. | m2 | 1797.72 |  | 0
B8.2 | Izdelava prednamaza z emulzijo, dvakratno kitanje in brušenje sten ter min. 2 x oplesk s poldisperzijsko barvo; kompletno po predpisih in navodilih proizvajalca, z vsemi pomožnimi deli, odri in transporti. | m2 | 5842.53 |  | 0
B8.3 | Izdelava prednamaza z emulzijo, dvakratno kitanje in brušenje stebrov in nosilcev (ki so obloženi z MK ploščami) ter min. 2 x oplesk s poldisperzijsko barvo; kompletno po predpisih in navodilih proizvajalca, z vsemi pomožnimi deli, odri in transporti. | m2 | 295.56 |  | 0
B8.4 | Akriliranje stikov vgrajenega stavbnega pohištva z drugimi površinami z akrilnim kitom; kompletno po predpisih in navodilih proizvajalca, z vsemi pomožnimi deli, odri in transporti | m1 | 863.3 |  | 0
B8.5 | Glajenje zidov instalacijskih jaškov in predelnih sten s stensko izravnalno maso,brušenje, 2x pleskanje z disperzijsko močno barvo na predhodni nanos akrilne emulzije, barva po izboru projektanta. V ceni upoštevati potrebne odre in transporte ter vsa potrebna pomožna dela. Stene višine do 4,20 m. | m2 | 161.98 |  | 0
B8.6 | Kompletna dobava materiala in izvedba finalne obdelave vidnih CLT sten ( slopi med okni), premaz z belim oljnim premazom, vključno s predhodno pripravo površine, z vsemi pomožnimi deli ter potrebnimi delovnimi odri. Stene višine do 3,57 m. | m2 | 546 |  | 0
B8.7 | Kompletna dobava materiala in izvedba finalne obdelave vidnega CLT stropa, premaz z belim oljnim premazom, vključno s predhodno pripravo površine, z vsemi pomožnimi deli ter potrebnimi delovnimi odri. Strop na višini 3,57 m. | m2 | 1078 |  | 0
B8.8 | Kompletna dobava materiala in izvedba finalne obdelave masivnih lesenih delov glavnega stopnišča, premaz z belim oljnim premazom, vključno s predhodno pripravo površine, z vsemi pomožnimi deli ter potrebnimi delovnimi odri. | m2 | 50 |  | 0
| SKUPAJ SLIKOPLESKARSKA DELA |  |  |  | 0

## B.9 MONTAŽERSKA D
B/9.0 | MONTAŽERSKA DELA
POZOR: VSE MAVČNOKARTONSKE MONTAŽNE PREDELNE STENE MORAJO IMETI NA VIŠINI 2m ojačitev za pritrjevanje visečega pohištva ali visokih omar! Mavčnokartonske predelne stene v sanitarnh prostorih morajo imeti ojačitve za pritrjevanje sanitarnjih elementov in omaric! Ojačitve morajo biti vštete v ceno izvedbe montažnih predelnih sten!
Zap. št. | Opis del | Enota | Količina | Cena/enoto | Vrednost v EUR brez DDV
B9.1 | Kompletna izvedbe montažne predelne stene v sestavi: - mavčno-kartonske plošče 1.25 cm 2x ........ 2.5 cm - sistemska podkonstrukcija 75 mm, .......... 7.5 cm npr. Knauf CW 75 ali enakovredno med profili plošče kamene volne s specif. upornostjo zračnemu toku: min. 5kN.s/m4, npr.: Knauf Insulation DP-5 Venti - mavčno-kartonske plošče 1.25 cm 2x ........ 2.5 cm Upoštevati bandažiranje stikov v kvaliteti K2, višina stene do 5,00 m, vključno z vsemi potrebnimi odri in prenosi ter transporti. | m2 | 1453.49 |  | 0
B9.2 | Kompletna izvedbe montažne predelne stene oz. ločilne stene za vgraditev omaric ravoda tanega gretja v sestavi: - mavčno-kartonske plošče 1.25 cm 2x ........ 2.5 cm - sistemska podkonstrukcija 100 mm, ........ 10.0 cm npr. Knauf CW 100 ali enakovredno med profili plošče kamene volne s specif. upornostjo zračnemu toku: min. 5kN.s/m4, npr.: Knauf Insulation DP-5 Venti - mavčno-kartonske plošče 1.25 cm 2x ........ 2.5 cm Upoštevati bandažiranje stikov v kvaliteti K2, višina stene do 5,00 m, vključno z vsemi potrebnimi odri in prenosi ter transporti. | m2 | 104.83 |  | 0
B9.3 | Kompletna izvedbe montažne predelne stene - nosilna ločilna stena z jeklenim paličjem v 2N, v sestavi: - mavčno-kartonske plošče 1.25 cm 2x ........ 2.5 cm - jeklen palični nosilec (vštet v popisu jeklene konstrukcije).................. 26.0 cm Vmes obojestransko na jeklene nosilce plošče kamene volne s specif. upornostjo zračnemu toku: min. 5kN.s/m4, npr.: Knauf Insulation DP-5 Venti - mavčno-kartonske plošče 1.25 cm 2x ........ 2.5 cm Upoštevati bandažiranje stikov v kvaliteti K2, višina stene do 5,00 m, vključno z vsemi potrebnimi odri in prenosi ter transporti. | m2 | 60.6 |  | 0
B9.4 | Kompletna izvedbe montažne predelne stene - Predelna akustična stena požarno zaščito, v sestavi: - mavčno-kartonske plošče 1.25 cm 2x ........ 2.5 cm npr.: KNAUF GKF 1.25 - sistemska podkonstrukcija; Knauf profili CD 30 pritrjeni v CLT s sistem. Knauf pritrdili na odmiku 10 mm od stene profili + odmik ........................... 4.0 cm vmes kamena volna Knauf Ins. DP-5 Venti, 4 cm -------------------------------------------------- - CLT plošče ( vštete v popisu lesene konstrukcije) -------------------------------------------------- - sistemska podkonstrukcija; Knauf profili CD 30 pritrjeni v CLT s sistem. Knauf pritrdili na odmiku 10 mm od stene profili + odmik ........................... 4.0 cm vmes kamena volna Knauf Ins. DP-5, 4 cm - mavčno-kartonske plošče 1.25 cm 2x ........ 2.5 cm npr.: KNAUF GKF 1.25 Upoštevati bandažiranje stikov v kvaliteti K2, višina stene do 5,00 m, vključno z vsemi potrebnimi odri in prenosi ter transporti. | m2 | 422.27 |  | 0
B9.5 | Kompletna izvedbe montažne predelne stene - Predelna akustična stena s požarno zaščito v lesenem požarnem stopnišču 1N do 3N na osi 5, v sestavi: - mavčno-kartonske plošče 1.25 cm 1x ........ 1.25 cm npr.: KNAUF GKF 1.25 -------------------------------------------------- - CLT plošče .( vštete v popisu lesene konstrukcije) -------------------------------------------------- - sistemska podkonstrukcija; Knauf profili CW 100 pritrjeni v CLT s sistem. Knauf pritrdili na odmiku 10 mm od stene profili + odmik ........................... 11.0 cm vmes kamena volna Knauf Ins. DP-5 Venti, 4 cm - mavčno-kartonske plošče 1.25 cm 2x ........ 2.5 cm npr.: KNAUF GKF 1.25 Upoštevati bandažiranje stikov v kvaliteti K2, višina stene do 5,00 m, vključno z vsemi potrebnimi odri in prenosi ter transporti. | m2 | 76.11 |  | 0
B9.6 | Kompletna izvedbe montažne predelne stene - Predelna akustična stena s požarno zaščito v lesenem požarnem stopnišču 1N do 3N na osi 6, v sestavi: - mavčno-kartonske plošče 1.25 cm 1x ........ 1.25 cm npr.: KNAUF GKF 1.25 -------------------------------------------------- - CLT plošče ( vštete v popisu lesene konstrukcije) -------------------------------------------------- - sistemska podkonstrukcija; Knauf profili CD 30 pritrjeni v CLT s sistem. Knauf pritrdili na odmiku 10 mm od stene profili + odmik ........................... 4.0 cm vmes kamena volna Knauf Ins. DP-5, 4 cm - mavčno-kartonske plošče 1.25 cm 2x ........ 2.5 cm npr.: KNAUF GKF 1.25 Upoštevati bandažiranje stikov v kvaliteti K2, višina stene do 5,00 m, vključno z vsemi potrebnimi odri in prenosi ter transporti. | m2 | 94.04 |  | 0
B9.7 | Kompletna izvedbe montažne predelne stene - Predelna akustična stena v konferenčni dvorani v 1. nadstropju, v sestavi: - sistemska podkonstrukcija; Knauf profili CD 30 pritrjeni v CLT s sistem. Knauf pritrdili na odmiku 10 mm od stene profili + odmik ........................... 4.0 cm vmes kamena volna Knauf Ins. DP-5, 4 cm - mavčno-kartonske plošče 1.25 cm 2x ........ 2.5 cm npr.: KNAUF GKF 1.25 Upoštevati bandažiranje stikov v kvaliteti K2, višina stene do 5,00 m, vključno z vsemi potrebnimi odri in prenosi ter transporti. | m2 | 35.76 |  | 0
B9.8 | Kompletna izvedbe montažne obloge - zapiranje instalacij, kovinska podkonstrukcija Knauf profili, dvoslojna obloga z vlagoodpornimi mavčnimi ploščami d = 12,5 mm, bandažirano v kvaliteti K2, višina stenske obloge do 5,00 m, vključno z vsemi potrebnimi odri in prenosi ter transporti. | m2 | 55.77 |  | 0
B9.9 | Kompletna izvedba montažne obloge lesenih sten, enoslojna obloga z mavčnimi ploščami d = 12,5 mm, bandažirano v kvaliteti K2, višina stenske obloge do 5,00 m, vključno z vsemi potrebnimi odri in prenosi ter transporti. | m2 | 386.17 |  | 0
B9.10 | Kompletna izvedba montažne obloge lesenih sten jaškov, dvoslojna (požarna zaščita!) obloga z mavčnimi ploščami d = 12,5 mm, bandažirano v kvaliteti K2, višina stenske obloge do 5,00 m, vključno z vsemi potrebnimi odri in prenosi ter transporti. | m2 | 55 |  | 0
B9.11 | Kompletna izvedbe montažne obloge jeklenih stebrov, kovinska podkonstrukcija Knauf profili, dvoslojna obloga s požarno odpornimi ploščami, mavčnimi ploščami d = 12,5 mm, bandažirano v kvaliteti K2, višina stenske obloge do 5,00 m, vključno z vsemi potrebnimi odri in prenosi ter transporti. | m2 | 74.25 |  | 0
B9.12 | Kompletna izvedbe montažne obloge jeklenih nosilcev, kovinska podkonstrukcija Knauf profili, dvoslojna obloga s požarno odpornimi ploščami, mavčnimi ploščami d = 12,5 mm, bandažirano v kvaliteti K2, vključno z vsemi potrebnimi odri in prenosi ter transporti. | m2 | 277.33 |  | 0
B9.13 | Kompletna dobava in izvedba suhomontažnega stropa iz plošč ARMSTRONG PERLA MICROLOOK 60 x 60 cm, vijačijo se na tipsko kovinsko podkonstrukciji, sestavljeni iz nosilnih in montažnih profilov. Cena zajema izreze odprtin različnih oblik in velikosti za svetila, vključno z vsemi potrebnimi odri in prenosi ter transporti | m2 | 1343.43 |  | 0
a) | Vertikalno zapiranje oz. izdelava kaskad; upoštevati MK plošče in potrebno podkonstrukcijo, stiki med ploščami so bandažirani in kitani. | m2 | 41.12 |  | 0
B9.14 | Kompletna dobava in izvedba suhomontažnega stropa v sanitarijah, garderobah, tuših in kopalnicah: iz plošč ARMSTRONG HYDROBOARD MICROLOOK 60 X 60 cm, vijačijo se na tipsko kovinsko podkonstrukciji, sestavljeni iz nosilnih in montažnih profilov. Cena zajema izreze odprtin različnih oblik in velikosti za svetila, vključno z vsemi potrebnimi odri in prenosi ter transporti | m2 | 106.6 |  | 0
B9.15 | Kompletna dobava in izvedba suhomontažnega stropa -z akustično oblogo iz masivnih lesenih smrekovih letvic kot npr. Topakustik Aria- plus 28/4M, na podkonstrukciji iz lesenih letev 5x5cm, vijačenih v steno, med letvami absorpcijsko polnilo debeline min. 5 cm iz kamene ali steklene volne gostote 25-35kg/m3; z vsemi pomožnimi, pripravljalnimi in zaključnimi deli in odri ter vsemi potrebnimi horizontalnimi in vertikalnimi transporti | m2 | 416.05 |  | 0
a) | revizijska odprtina; demontažni del 135x79 cm | kom | 2 |  | 0
b) | revizijska odprtina; javljalnik požara 40x40 cm | kom | 9 |  | 0
c) | revizijska odprtina dim. 80/40 cm | kom | 2 |  | 0
d) | revizijska odprtina dim. 60/80 cm | kom | 11 |  | 0
e) | doplačilo za demontažne pasovi širine 40 cm | m2 | 25.19 |  | 0
f) | Vertikalno zapiranje oz. izdelava kaskad iz smrekovega lesa enakega izgleda kot strop; upoštevati lesene letve in potrebno podkonstrukcijo. | m2 | 41.12 |  | 0
B9.16 | Kompletna izvedba stropa - prostor za agregat (objekt 2), v sestavi: - mavčno-kartonske plošče 1.25 cm npr.: KNAUF GKF 1.25 - OSB 3 plošča d=15 mm - stropniki 6/20 cm e=62,5 cm - kamena volna 10 cm - mavčno-kartonske plošče 1.25 cm npr.: KNAUF GKF 1.25 Upoštevati bandažiranje stikov v kvaliteti K2, višina stene do 5,00 m, vključno z vsemi potrebnimi odri in prenosi ter transporti. | m2 | 29.26 |  | 0
B9.17 | Kompletna izvedba stene - prostor za agregat (objekt 2), v sestavi: - mavčno-kartonske plošče 2x 1.25 cm npr.: KNAUF GKF 1.25 - pokončniki 8/10 cm e=62,5 cm - kamena volna 10 cm - mavčno-kartonske plošče 2x 1.25 cm npr.: KNAUF GKF 1.25 Upoštevati bandažiranje stikov v kvaliteti K2, višina stene do 5,00 m, vključno z vsemi potrebnimi odri in prenosi ter transporti. | m2 | 44.11 |  | 0
| SKUPAJ MONTAŽERSKA DELA |  |  |  | 0

## B.10 DVIGALO
B/10.0 | DVIGALO
Zap. št. | Opis del | Enota | Količina | Cena/enoto | Vrednost v EUR brez DDV
B10.1 | Kompletna dobava in montaža dvigalo |  | 1 |  | 0
| Tip: električno osebno dvigalo D1 brez strojnice, uveljavljene blagovne znamke s sistemskim certifikatom, kot npr. KONE PW13/10-19 ali enakovredna kvaliteta |  |  | / | /
| Nosilnost: 13 oseb ali 1000 kg |  |  | / | /
| Hitrost vožnje: 1,00 m/s |  |  | / | /
| Višina dviga: 16400 mm |  |  | / | /
| Število postaj: 5 |  |  | / | /
| Število dostopov: 5, na isti strani - neprehodna kabina |  |  | / | /
| Namestitev dvigala: v samostojnem betonskem jašku (ni predmet dvigala) |  |  | / | /
| Velikost jaška: širina: 1940 mm; globina: 2000 mm |  |  | / | /
| Višina glave jaška: 3500 mm |  |  | / | /
| Globina jame jaška: 1050 mm |  |  | / | /
| Dostopni prostor pod jaškom: NE |  |  | / | /
| Vrsta pogona: frekvenčno in napetostno krmiljeni regenerativni pogon s trifaznim tokom s sinhronskim motorjem - npr. EcoDisc - z izvedbo brez reduktorja in samodejnonastavljivim zavornim sistemom za varno, udobno in tiho obratovanje. (hrupnost delovanja dvigala ne sme presegati 55 dB) |  |  | / | /
| Namestitev pogona: sinhronski motor brez reduktorja z integriranim pogonskim diskom je pritrjen v glavi jaška na jeklenih vodilih kabine. Brez strojnice. |  |  | / | /
| Pogonska moč: 5,7 kW, učinkovita razred »A« po standardu VDI 4707, dobavitelj poda podatek o moči in verificirana dokazila o energetski učinkovitosti dvigala |  |  | / | /
| Število voženj na uro: do 180 |  |  | / | /
| Priključna napetost: 3 x 400 V, 50 Hz |  |  | / | /
| Notranje mere kabine: širina: 1400 mm; globina: 1710 mm; višina: 2200 mm |  |  | / | /
| Kabina (po izboru naročnika): stene kabine iz karo strukturirane nerjaveče pločevine, tla po izboru arhitekta kot na hodniku - kamen položi naročnik, strop iz brušene nerjaveče pločevine in varčno LED osvetlitev za zagotavljanje min. 200 Luxov merjeno na tleh v kabini, inox okroglo oprijemalo na stranski steni, ogledalo na zadnji steni nad višino oprijemala, zasilna avtomatska razsvetljava, avtomatski programirljiv ventilator, prostoročna telefonska naprava za povezavo med kabino in klicnim centrom za primer reševanja ujetih oseb iz kabine dvigala (omogoča klic na 4 predhodno programirane številke) |  |  | / | /
| Vrata kabine: avtomatska dvodelna centralna vrata s krili in okvirji iz karo strukturirane nerjaveče pločevine, širina: 900 mm; višina: 2100 mm, frekvenčno regulirani regenerativni pogon, varovanje z infrardečo svetlobno zaveso in omejilnikom zaporne sile |  |  | / | /
| Vrata jaška: avtomatska dvodelna centralna vrata s krili in okvirji iz karo strukturirane nerjaveče pločevine, širina: 900 mm; višina: 2100 mm, brez požarne odpornosti |  |  | / | /
| Mikroprocesorsko krmiljenje: zbirno krmiljenje simplex gor in dol, požarno krmiljenje oz. požarna vožnja v glavno postajo ob alarmu za požar po SIST EN 81-73, električno in mehansko reševanje ujetih oseb v kabini, avtomatsko natančno pristajanje in niveliranje kabine, predčasno odpiranje vrat pri vožnji v postajo, filter proti radijskim motnjam, servisni panel za vzdrževalca v najvišji postaji nameščen v vratnem okvirju, regenerativni sistem s pripadujočo opremo za vračanje potencialne energije nazaj v omrežje, napredne funkcije ko dvigalo ni v uporabi (stand-by, avtomatski izklop razsvetljave, avtomatski izklop ventilatorja, sporočilni pokazatelji se zatemnijo) |  |  | / | /
| Signalizacija: Signalizacija primerna predpisom invalidnih oseb z SIST EN 81-70 v kabini: vertikalno kabinsko tipkalo v iz brušene nerjaveče Asturias Satin v delni višini, tipke za vsako postajo, braillova reliefna pisava, tipka za odpiranje vrat, tipka za zapiranje vrat, tipka za alarm, digitalni LCD kazalnik preobremenitve, položaja kabine in puščice smeri vožnje v tipski barvi na črnem ozadju, stikalo na ključ za prednostno vožnjo in rezervacijo kabine v glavni postaji: inox pozivna tipka kvadratne oblike prilagojena za enostavno uporabo gibalno oviranih oseb, nad vrati digitalni LCD kazalnik položaja kabine in puščice smeri vožnje v tipski barvi na črnem ozadnju ter gong v ostalih postajah: inox pozivna tipka kvadratne oblike prilagojena za enostavno uporabo gibalno oviranih oseb, nad vrati digitalni LCD kazalnik položaja kabine in puščice smeri vožnje v tipski barvi na črnem ozadju ter gong |  |  | / | /
| Dodatno: razsvetljava jaška, lestev za dostop v jamo jaška, vtičnica na strehi kabine in elektrifikacija jaška, dobava testiranih obešal za v strop jaška, montaža brez delovnega odra v jašku |  |  | / | /
| Standardi: SIST EN 81-20, SIST EN 81-50, SIST EN81-73, SIST EN81-28 |  |  | / | /
| SKUPAJ DVIGALO |  |  |  | 0

## B.11 RAZNA D.
B/11.0 | RAZNA DELA
Zap. št. | Opis del | Enota | Količina | Cena/enoto | Vrednost v EUR brez DDV
B11.1 | Kompletna izvedba meritev zvočne izolacije v navzočnosti odgovornega nadzornika. Izvajalec mora v ceno vključiti tudi izvedbo izkaza zvočne zaščite. | kpl | 1 |  | 0
B11.2 | Izdelava in postavitev tabel za požarni red - upoštevati požarni elaborat; table izdelane iz foreks. Izvajalec mora v ceno vključiti tudi ceno izvedbe evakuacijskih načrtov. | kpl | 1 |  | 0
B11.3 | Izvedba testa zrakotestnosti objekta po končani gradnji. | kpl | 1 |  | 0
B11.4 | Čiščenje objekta po končanih delih, pred predajo kupcu, v postavki je zajeto: | m2 | 5988.04 |  | 0
| - odstranjevanje preostalih odpadkov od izvedbe, nakladanje in transport na gradbiščno deponijo, začasna deponija |  |  | / | /
| - odstranjevanje zaščitnih folij in mehanskih zaščit na oblogah, vratih, oknih, vgrajeni opremi in podobno, nakladanje in transport na gradbiščno deponijo, začasna deponija |  |  | / | /
| - odstranjevanje madežev od malt in lepil, z ustreznimi topili, glede na vrsto površine |  |  | / | /
| - odstranjevanje barve iz vseh površin, vodotopne in lak barve, pri tem se površina podloge ne sme poškodovati, zato se mora za čiščenje uporabiti ustrezno čistilno sredstvo glede na vrsto madeža in vsto podlage |  |  | / | /
| - grobo čiščenje, odstranjevanje prahu in odpadkov, nakladanje in transport na gradbiščno deponijo, začasna deponija |  |  | / | /
| - prvo čiščenje z vodo ali detergenti |  |  | / | /
| - zaključno čiščenje z detergenti ali čistili ustrezne kvalitete glede na vrsto polage ali opreme |  |  | / | /
| - vsa potrebna čistila za vsako vrsto podlage posebej |  |  | / | /
| - vsi potrebni pripomočki za čiščenje |  |  | / | /
| - delovna pomožna sredstva: lestve |  |  | / | /
| Čiščenje mora biti izvedeno strokovno, tako da je očiščena površina nepoškodovana, zaradi neustreznega čistilnega sredstva ali mehanske poškodbe. |  |  | / | /
| Čiščenje mora biti izvedeno na vseh površinah novogradnje. |  |  | / | /
| Obračun po m2 tlorisne površine notranjih prostorov |  |  | / | /
| SKUPAJ RAZNA DELA |  |  |  | 0

## C. REKAP_KANAL_VODOV
REKAPITULACIJA KANALIZACIJA IN VODOVOD
Zap. št. |  | Opis del | Vrednost v EUR brez DDV
C.2 |  | FEKALNA KANALIZACIJA | 0
C.3 |  | METEORNA KANALIZACIJA | 0
C.4 |  | VODOVOD | 0
|  | SKUPAJ KANALIZACIJA IN VODOVOD: | 0

## C.1 UVOD V PREDR.
OPOMBE K POPISU DEL KANALIZACIJE IN VODOVODA
1 | Izkopi za jarke, kanale in jaške vključujejo odmet na rob jarka oz. na tovorno vozilo in odvoz na deponijo
2 | V postavkah kjer zemeljska dela niso posebej zavedena so le ta zajeta v sklopu osnovnih postavkah za zemeljska dela.
3 | Pri zemeljskih delih je uporabljena kategorizacija zemljin od 1 do 5 ( 1.kat. plodna zemljina, 2.kat slabo nosilna zemljina, 3.kat. vezljiva in nevezljiva zrnata zemljina, 4. mehka kamnina (pikiranje) in 5.kat. trda kamnina (miniranje).
4 | Ves cevni material, fazonski komadi, posebni kosi in armature, pokrovi jaškov, zračniki, jaški in podobni gragbeni produkti in prefabrikati vključujejo transport, montažo ter spojni in tesnilni material vstrezne kvalitete.
5 | Vsi kanalizacijski jaški morajo biti vodotesni in prestati tesnili preizkus za podtlak 0.5 bar brez poškodb.
6 | Vgrajeni gradbeni izdelki iz PVC, PP in PE ne smejo biti starejši od enega leta in ne smejo biti poškodovani ali kazati znakov dolgotrajne izpostavitve sončni svetlovi (npr. razbarvanost in krhkost).

## C.2 FEKALNA KANAL.
FEKALNA KANALIZACIJA
Cena zavarovanja izkopa je zajeta v ceni postavke za izkop
Zap. št. |  | Opis del |  |  |  | Vrednost v EUR brez DDV
I. |  | PREDDELA |  |  |  | 0
II. |  | ZEMELJSKA DELA |  |  |  | 0
III. |  | GRADBENA DELA |  |  |  | 0
IV. |  | DOBAVA IN MONTAŽA CEVNEGA MATERIALA TER DRUGA DELA |  |  |  | 0
|  | FEKALNA KANALIZACIJA - SKUPAJ: |  |  |  | 0
Zap. št. |  | Opis del | Enota | Količina | Cena/enoto | Vrednost v EUR brez DDV
I. |  | PREDDELA
| 1 | Zakoličba trase kanala z niveliranjem | m1 | 266 |  | 0
| 2 | Naprava gradbenih profilov za kanale in cevovode | kos | 15 |  | 0
| 3 | Zakoličba vseh obstoječih podzemnih komunalnih naprav v območju gradbenega posega s strani upravljalca le teh | kpl | 1 |  | 0
|  | PREDDELA - SKUPAJ: |  |  |  | 0
II. |  | ZEMELJSKA DELA
| 1 | Varovani strojni in deloma ročni izkopi (v bližini drugih objektov in vodov) za jarke, kanale, revizijske jaške vključno z odmetom na rob jarka oz. na tovorno vozilo in odvoz na trajno ali začasno deponijo. Postavka zajema vse kategorije izkopa.
|  | Varovani strojni in deloma ročni izkopi v terenu III. Kategorije | m3 | 1310 |  | 0
|  | Varovani strojni in deloma ročni izkopi v terenu IV. Kategorije | m3 | 660 |  | 0
|  | Varovani strojni in deloma ročni izkopi v terenu V. Kategorije | m3 | 210 |  | 0
| 2 | Ročno planiranje in valjanje z zbijanjem dna jarka s točnostjo +/- 3cm do EV = 40 N/mm2 | m2 | 190 |  | 0
| 3 | Dobava in vgrajevanje gramoznega materiala (4 - 8 mm) za posteljico debeline 10cm+1/10 DN in zasip nad temenom cevi 15 cm z ročnim nabijanjem | m3 | 230 |  | 0
| 4 | Zasip jarka z ustrezno naravno pridobljeno zemljino od izkopa s komprimiranjem v plasteh po 30 cm, vklučno z dovozom iz deponije. | m3 | 1880 |  | 0
| 5 | Izdelava nevezane nosilne plasti enakomerno zrnatega drobljenca TD32 iz kamnine v debelini plasti 25 cm (Rekonstrukcija obstoječega makadamskega vozišča.) | m3 | 60 |  | 0
| 6 | Odvoz viška materiala od izkopa v deponijo gradbenega materiala komplet z razplaniranjem materiala in stroški deponije | m3 | 300 |  | 0
|  | ZEMELJSKA DELA - SKUPAJ: |  |  |  | 0
III. |  | GRADBENA DELA
| 1 | Rušitenje manjših obstoječih betonskih ter armirano betonskih objektov in utrditev (manjši zidovi, jaški, tlakovanja in podobno) komplet z nakladanjem in odvozom v deponijo gradbenih odpadkov | m3 | 1 |  | 0
| 2 | Rekonstrukcija manjših obstoječih betonskih ter armirano betonskih objektov in utrditev iz betona C 25/30 (manjši zidovi, jaški, tlakovanja in podobno) komplet z materialom in delom | m3 | 1 |  | 0
|  | GRADBENA DELA - SKUPAJ: |  |  |  | 0
IV. |  | DOBAVA IN MONTAŽA CEVNEGA MATERIALA TER DRUGA DELA
| 1 | Dobava in polaganje PVC -U kompaktnih enoslojnih gladkih kanalizacijskih cevi SN8 DN 200, standard EN 1401-1 , na peščeno posteljico vključno s koleni in kardanskoim spojem. Dodatne zahteve za kvaliteto cevi: starost cevi maksimalno 1 leto, procent sulfatnega prahu glede na težo <= 4%, za vgrajevanje do -10 °C zunanje temperature – testirano skladnos z EN 1401-1 čl. 7.1.1. in po dodatnih testirnih parametrih lomljivosti pri nizkih temperaturih z oznako na cevi v obliki snežinke. (postavka ne vključuje posteljice) | m1 | 266 |  | 0
| 2 | Dobava in polaganje PVC kanalizacijskih cevi SN8 DN75 z vsemi potrebnimi spojkami, priključnimi in revizijskimi kosi, skupaj z izdelavo podloge in obbetoniranjem cevi, obračun po tekočem metru (HK, priključki) | m1 | 45 |  | 0
| 3 | Dobava in polaganje PVC kanalizacijskih cevi SN8 DN125 z vsemi potrebnimi spojkami, priključnimi in revizijskimi kosi, skupaj z izdelavo podloge in obbetoniranjem cevi, obračun po tekočem metru (HK, priključki) | m1 | 25 |  | 0
| 4 | Dobava in polaganje PVC kanalizacijskih cevi SN8 DN160 z vsemi potrebnimi spojkami, priključnimi in revizijskimi kosi, skupaj z izdelavo podloge in obbetoniranjem cevi, obračun po tekočem metru (HK, priključki) | m1 | 22 |  | 0
| 5 | Dobava in polaganje PVC kanalizacijskih cevi SN8 DN200 z vsemi potrebnimi spojkami, priključnimi in revizijskimi kosi, skupaj z izdelavo podloge in obbetoniranjem cevi, obračun po tekočem metru (HK, priključki) | m1 | 11 |  | 0
| 6 | Dobava in montaža prefabriciranega (PP) polipropilenskega jaška svetlega premera 625 mm po SIST EN 13598-2, vključno z gladko muldo, fazoni pred in za jaškom (lomi in kardanski spoj). Nastavek za vtok in odtok kot konec cevi za spajanje PVC-U cevi. Debelina stene jaška min 8 mm z zunanjimi rebri za ojačitev. (Meri se globina jaška od vrha pokrova do dna mulde!). Vrh jaška se zaključi z elementom za redukcijo premera 800/600 mm. Jašek v enem kosu, če je sestavljen jašek mora biti vodotesen pod pogoji ki veljajo za kanalizacijo, spoji zatesnjeni z samozapiralnimi ustničnimi tesnili. Izbira kota priključka (kot med osjo vtoka in iztoka) mora biti prilagojena stanju na trerenu. | kos | 3 |  | 0
- višine do 1,25 m
| 7 | Dobava in montaža prefabriciranega (PP) polipropilenskega jaška svetlega premera 800 mm po SIST EN 13598-2, vključno z gladko muldo, fazoni pred in za jaškom (lomi in kardanski spoj). Nastavek za vtok in odtok kot konec cevi za spajanje PVC-U cevi. Debelina stene jaška min 8 mm z zunanjimi rebri za ojačitev. (Meri se globina jaška od vrha pokrova do dna mulde!). Vrh jaška se zaključi z elementom za redukcijo premera 800/600 mm. Jašek v enem kosu, če je sestavljen jašek mora biti vodotesen pod pogoji ki veljajo za kanalizacijo, spoji zatesnjeni z samozapiralnimi ustničnimi tesnili. Izbira kota priključka (kot med osjo vtoka in iztoka) mora biti prilagojena stanju na trerenu. | kos | 3 |  | 0
- višine do 1,6 m
| 8 | Dobava in montaža prefabriciranega (PP) polipropilenskega jaška svetlega premera 800 mm po SIST EN 13598-2, vključno z gladko muldo, fazoni pred in za jaškom (lomi in kardanski spoj). Nastavek za vtok in odtok kot konec cevi za spajanje PVC-U cevi. Debelina stene jaška min 8 mm z zunanjimi rebri za ojačitev. (Meri se globina jaška od vrha pokrova do dna mulde!). Vrh jaška se zaključi z elementom za redukcijo premera 800/600 mm. Jašek v enem kosu, če je sestavljen jašek mora biti vodotesen pod pogoji ki veljajo za kanalizacijo, spoji zatesnjeni z samozapiralnimi ustničnimi tesnili. Izbira kota priključka (kot med osjo vtoka in iztoka) mora biti prilagojena stanju na trerenu. | kos | 1 |  | 0
- višine 1,6m do 2,0 m
| 9 | Dobava in montaža prefabriciranega (PP) polipropilenskega jaška svetlega premera 800 mm po SIST EN 13598-2, vključno z gladko muldo, fazoni pred in za jaškom (lomi in kardanski spoj). Nastavek za vtok in odtok kot konec cevi za spajanje PVC-U cevi. Debelina stene jaška min 8 mm z zunanjimi rebri za ojačitev. (Meri se globina jaška od vrha pokrova do dna mulde!). Vrh jaška se zaključi z elementom za redukcijo premera 800/600 mm. Jašek v enem kosu, če je sestavljen jašek mora biti vodotesen pod pogoji ki veljajo za kanalizacijo, spoji zatesnjeni z samozapiralnimi ustničnimi tesnili. Izbira kota priključka (kot med osjo vtoka in iztoka) mora biti prilagojena stanju na trerenu. | kos | 1 |  | 0
- višine do 2,0 - 2,5 m
| 10 | Dobava in montaža prefabriciranega (PP) polipropilenskega jaška svetlega premera 1000 mm po SIST EN 13598-2, vključno z gladko muldo, fazoni pred in za jaškom (lomi in kardanski spoj). Nastavek za vtok in odtok kot konec cevi za spajanje PVC-U cevi. Debelina stene jaška min 8 mm z zunanjimi rebri za ojačitev. (Meri se globina jaška od vrha pokrova do dna mulde!). Vrh jaška se zaključi z elementom za redukcijo premera 800/600 mm. Jašek v enem kosu, če je sestavljen jašek mora biti vodotesen pod pogoji ki veljajo za kanalizacijo, spoji zatesnjeni z samozapiralnimi ustničnimi tesnili. Izbira kota priključka (kot med osjo vtoka in iztoka) mora biti prilagojena stanju na trerenu. | kos | 1 |  | 0
- višine do 2,5 - 3,0 m
| 11 | Dobava in montaža prefabriciranega (PP) polipropilenskega jaška svetlega premera 1000 mm po SIST EN 13598-2, vključno z gladko muldo, fazoni pred in za jaškom (lomi in kardanski spoj). Nastavek za vtok in odtok kot konec cevi za spajanje PVC-U cevi. Debelina stene jaška min 8 mm z zunanjimi rebri za ojačitev. (Meri se globina jaška od vrha pokrova do dna mulde!). Vrh jaška se zaključi z elementom za redukcijo premera 800/600 mm. Jašek v enem kosu, če je sestavljen jašek mora biti vodotesen pod pogoji ki veljajo za kanalizacijo, spoji zatesnjeni z samozapiralnimi ustničnimi tesnili. Izbira kota priključka (kot med osjo vtoka in iztoka) mora biti prilagojena stanju na trerenu. | kos | 3 |  | 0
- višine 3,5m do 4,0 m
| 12 | Dobava in montaža prefabriciranega (PP) polipropilenskega jaška svetlega premera 1000 mm po SIST EN 13598-2, vključno z gladko muldo, fazoni pred in za jaškom (lomi in kardanski spoj). Nastavek za vtok in odtok kot konec cevi za spajanje PVC-U cevi. Debelina stene jaška min 8 mm z zunanjimi rebri za ojačitev. (Meri se globina jaška od vrha pokrova do dna mulde!). Vrh jaška se zaključi z elementom za redukcijo premera 800/600 mm. Jašek v enem kosu, če je sestavljen jašek mora biti vodotesen pod pogoji ki veljajo za kanalizacijo, spoji zatesnjeni z samozapiralnimi ustničnimi tesnili. Izbira kota priključka (kot med osjo vtoka in iztoka) mora biti prilagojena stanju na trerenu. | kos | 2 |  | 0
- višine do 4,0 - 4,5 m
| 13 | Dobava in vgraditev vodotesnega pokrova iz duktilne litine EN GJS 500-7 krožnega prereza 600 mm, z nosilnostjo D 400 KN v skladu s SIST EN 124-2, samostoječ v nagibu 125 st - z varovalom proti zaprtju z napisom Kanalizacija komplet z prefabriciranim armiranim betonskim vencem fi 1000 mm marke C 30/37 odpornim proti zmrzovanju (povozne površine) | kos | 8 |  | 0
| 14 | Dobava in vgraditev vodotesnega pokrova iz duktilne litine EN GJS 500-7 krožnega prereza 600 mm, z nosilnostjo B 125 KN v skladu s SIST EN 124-2, samostoječ v nagibu 125 st - z varovalom proti zaprtju z napisom Kanalizacija komplet z prefabriciranim armiranim betonskim vencem fi 1000 mm marke C 30/37 odpornim proti zmrzovanju (nepovozne površine) | kos | 7 |  | 0
| 15 | Dobava in vgraditev armiranega razberemenilnega obroča marke C 30/37 in tesnilnega materiala za zagotovitev vodotesnosti med grlom PP jaška in razbremenilnim obročem dimenzije 100/64/15 cm | kos | 15 |  | 0
| 16 | Izdelava vodotesne navezave novega kanala do DN 250 na obstoječ kanalizacijski sistem direktno na cev ali jašek/črpališče komplet z vsem potrebnim spojnim materialom (lomi, spojke, redukcije, kardanski spoj). (Navezava na obstoječi jašek.) | kos | 1 |  | 0
| 17 | Preizkus vodotesnosti omrežja | m1 | 266 |  | 0
| 18 | Dobava in polaganje indikator opozorilnega traku z nerjavečo jekleno žico z napisom "kanalizacija" | m1 | 266 |  | 0
| 19 | Upravljalski nadzor | ur | 8 |  | 0
| 20 | Geološko-geomehanski nadzor | ur | 8 |  | 0
| 21 | Izdelava projekta NOV v slovenskem in angleškem jeziku | kpl | 1 |  | 0
|  | DOBAVA IN MONTAŽA CEVNEGA MATERIALA TER DRUGA DELA - SKUPAJ: |  |  |  | 0

## C.3 METEORNA KANALIZACIJA
METEORNA KANALIZACIJA
Opombe:
Cena zavarovanja izkopa je zajeta v ceni postavke za izkop
Zap. št. |  | Opis del
I. |  | PREDDELA |  |  |  | 0
II. |  | ZEMELJSKA DELA |  |  |  | 0
III. |  | GRADBENA DELA |  |  |  | 0
IV. |  | DOBAVA IN MONTAŽA CEVNEGA MATERIALA TER DRUGA DELA |  |  |  | 0
|  | METEORNA KANALIZACIJA - SKUPAJ: |  |  |  | 0
Zap. št. |  | Opis del | Enota | Količina | Cena/enoto | Vrednost v EUR brez DDV
I. |  | PREDDELA
| 1 | Zakoličba trase kanala z niveliranjem | m1 | 155 |  | 0
| 2 | Naprava gradbenih profilov za kanale in cevovode | kos | 15 |  | 0
|  | PREDDELA - SKUPAJ: |  |  |  | 0
II. |  | ZEMELJSKA DELA
| 1 | Varovani strojni in deloma ročni izkopi (v bližini drugih objektov in vodov) za jarke, kanale, revizijske jaške vključno z odmetom na rob jarka oz. na tovorno vozilo in odvoz na trajno ali začasno deponijo. Postavka zajema vse kategorije izkopa.
|  | Varovani strojni in deloma ročni izkopi v terenu III. Kategorije | m3 | 860 |  | 0
|  | Varovani strojni in deloma ročni izkopi v terenu IV. Kategorije | m3 | 430 |  | 0
|  | Varovani strojni in deloma ročni izkopi v terenu V. Kategorije | m3 | 140 |  | 0
| 2 | Ročno planiranje in valjanje z zbijanjem dna jarka s točnostjo +/- 3cm do EV = 40 N/mm2 | m2 | 270 |  | 0
| 3 | Dobava in vgrajevanje gramoznega materiala (4 - 8 mm) za posteljico debeline 10cm+1/10 DN in zasip nad temenom cevi 15 cm z ročnim nabijanjem | m3 | 240 |  | 0
| 4 | Dobava in vgrajevanje gramoznega materiala (20 - 40 mm) za posteljico debeline 15cm in zasip nad temenom ponikovalnih elementov 40 cm s komprimiranjem v plasteh po 20 cm (drenažno nasutje) | m3 | 110 |  | 0
| 5 | Dobava in vgrajevanje geotekstila 200 g/m2 - zaščita oboda drenažnega nasutja pred zablatenjem | m2 | 400 |  | 0
| 6 | Zasip jarka z ustrezno naravno pridobljeno zemljino od izkopa s komprimiranjem v plasteh po 30 cm, vklučno z dovozom iz deponije. | m3 | 470 |  | 0
| 7 | Odvoz viška materiala od izkopa v deponijo gradbenega materiala komplet z razplaniranjem materiala in stroški deponije | m3 | 930 |  | 0
|  | ZEMELJSKA DELA - SKUPAJ: |  |  |  | 0
III. |  | GRADBENA DELA
| 1 | Rušitenje manjših obstoječih betonskih ter armirano betonskih objektov in utrditev (manjši zidovi, jaški, tlakovanja in podobno) komplet z nakladanjem in odvozom v deponijo gradbenih odpadkov | m3 | 1 |  | 0
| 2 | Rekonstrukcija manjših obstoječih betonskih ter armirano betonskih objektov in utrditev iz betona C 25/30 (manjši zidovi, jaški, tlakovanja in podobno) komplet z materialom in delom | m3 | 1 |  | 0
| 3 | Izdelava iztočne glave iz betona C25/30, krožnega prereza 400 cm, komplet z vsemi potrebnimi deli ter dobavo in montažo prefabriciranega kovinskega žabjega pokrova DN400 | kos | 1 |  | 0
| 4 | Izvedba konveksno oblikovane utrditve na mestu iztoka MK 3 s kamenjem (Dmin 32cm) v betonu C 25/30 v razmerju 70/30 na podlagi iz podložnega betona C12/15 v skupni debelini 40 cm, komplet | m2 | 2 |  | 0
|  | GRADBENA DELA - SKUPAJ: |  |  |  | 0
IV. |  | DOBAVA IN MONTAŽA CEVNEGA MATERIALA TER DRUGA DELA
| 1 | Dobava in polaganje PVC -U kompaktnih enoslojnih gladkih kanalizacijskih cevi SN8 DN 250, standard EN 1401-1 , na peščeno posteljico vključno s koleni in kardanskoim spojem. Dodatne zahteve za kvaliteto cevi: starost cevi maksimalno 1 leto, procent sulfatnega prahu glede na težo <= 4%, za vgrajevanje do -10 °C zunanje temperature – testirano skladnos z EN 1401-1 čl. 7.1.1. in po dodatnih testirnih parametrih lomljivosti pri nizkih temperaturih z oznako na cevi v obliki snežinke. (postavka ne vključuje posteljice) | m1 | 85 |  | 0
| 2 | Dobava in polaganje PVC -U kompaktnih enoslojnih gladkih kanalizacijskih cevi SN8 DN 315, standard EN 1401-1 , na peščeno posteljico vključno s koleni in kardanskoim spojem. Dodatne zahteve za kvaliteto cevi: starost cevi maksimalno 1 leto, procent sulfatnega prahu glede na težo <= 4%, za vgrajevanje do -10 °C zunanje temperature – testirano skladnos z EN 1401-1 čl. 7.1.1. in po dodatnih testirnih parametrih lomljivosti pri nizkih temperaturih z oznako na cevi v obliki snežinke. (postavka ne vključuje posteljice) | m1 | 27 |  | 0
| 3 | Dobava in polaganje PVC -U kompaktnih enoslojnih gladkih kanalizacijskih cevi SN8 DN 400, standard EN 1401-1 , na peščeno posteljico vključno s koleni in kardanskoim spojem. Dodatne zahteve za kvaliteto cevi: starost cevi maksimalno 1 leto, procent sulfatnega prahu glede na težo <= 4%, za vgrajevanje do -10 °C zunanje temperature – testirano skladnos z EN 1401-1 čl. 7.1.1. in po dodatnih testirnih parametrih lomljivosti pri nizkih temperaturih z oznako na cevi v obliki snežinke. (postavka ne vključuje posteljice) | m1 | 67 |  | 0
| 4 | Dobava in montaža prefabriciranega (PP) polipropilenskega jaška svetlega premera 800 mm po SIST EN 13598-2, vključno z gladko muldo, fazoni pred in za jaškom (lomi in kardanski spoj). Nastavek za vtok in odtok kot konec cevi za spajanje PVC-U cevi. Debelina stene jaška min 8 mm z zunanjimi rebri za ojačitev. (Meri se globina jaška od vrha pokrova do dna mulde!). Vrh jaška se zaključi z elementom za redukcijo premera 800/600 mm. Jašek v enem kosu, če je sestavljen jašek mora biti vodotesen pod pogoji ki veljajo za kanalizacijo, spoji zatesnjeni z samozapiralnimi ustničnimi tesnili. Izbira kota priključka (kot med osjo vtoka in iztoka) mora biti prilagojena stanju na trerenu, uporabljajo naj se jaški z kotom priključka 0°, 45° in 90°. | kos | 1 |  | 0
- višine do 1,6 m
| 5 | Dobava in montaža prefabriciranega (PP) polipropilenskega jaška svetlega premera 800 mm po SIST EN 13598-2, vključno z gladko muldo, fazoni pred in za jaškom (lomi in kardanski spoj). Nastavek za vtok in odtok kot konec cevi za spajanje PVC-U cevi. Debelina stene jaška min 8 mm z zunanjimi rebri za ojačitev. (Meri se globina jaška od vrha pokrova do dna mulde!). Vrh jaška se zaključi z elementom za redukcijo premera 800/600 mm. Jašek v enem kosu, če je sestavljen jašek mora biti vodotesen pod pogoji ki veljajo za kanalizacijo, spoji zatesnjeni z samozapiralnimi ustničnimi tesnili. Izbira kota priključka (kot med osjo vtoka in iztoka) mora biti prilagojena stanju na trerenu, uporabljajo naj se jaški z kotom priključka 0°, 45° in 90°. | kos | 2 |  | 0
- višine 1,6m do 2,0 m
| 6 | Dobava in montaža prefabriciranega (PP) polipropilenskega jaška svetlega premera 800 mm po SIST EN 13598-2, vključno z gladko muldo, fazoni pred in za jaškom (lomi in kardanski spoj). Nastavek za vtok in odtok kot konec cevi za spajanje PVC-U cevi. Debelina stene jaška min 8 mm z zunanjimi rebri za ojačitev. (Meri se globina jaška od vrha pokrova do dna mulde!). Vrh jaška se zaključi z elementom za redukcijo premera 800/600 mm. Jašek v enem kosu, če je sestavljen jašek mora biti vodotesen pod pogoji ki veljajo za kanalizacijo, spoji zatesnjeni z samozapiralnimi ustničnimi tesnili. Izbira kota priključka (kot med osjo vtoka in iztoka) mora biti prilagojena stanju na trerenu, uporabljajo naj se jaški z kotom priključka 0°, 45° in 90°. | kos | 6 |  | 0
- višine do 2,0 - 2,5 m
| 7 | Dobava in montaža prefabriciranega (PP) polipropilenskega jaška svetlega premera 1000 mm po SIST EN 13598-2, vključno z gladko muldo, fazoni pred in za jaškom (lomi in kardanski spoj). Nastavek za vtok in odtok kot konec cevi za spajanje PVC-U cevi. Debelina stene jaška min 8 mm z zunanjimi rebri za ojačitev. (Meri se globina jaška od vrha pokrova do dna mulde!). Vrh jaška se zaključi z elementom za redukcijo premera 800/600 mm. Jašek v enem kosu, če je sestavljen jašek mora biti vodotesen pod pogoji ki veljajo za kanalizacijo, spoji zatesnjeni z samozapiralnimi ustničnimi tesnili. Izbira kota priključka (kot med osjo vtoka in iztoka) mora biti prilagojena stanju na trerenu, uporabljajo naj se jaški z kotom priključka 0°, 45° in 90°. | kos | 2 |  | 0
- višine do 2,5 - 3,0 m
| 8 | Dobava in montaža prefabriciranega (PP) polipropilenskega prepadnega jaška svetlega premera 1000 mm po SIST EN 13598-2, vključno z gladko muldo, fazoni pred in za jaškom (lomi in kardanski spoj). Nastavek za vtok in odtok kot konec cevi za spajanje PVC-U cevi. Debelina stene jaška min 8 mm z zunanjimi rebri za ojačitev. (Meri se globina jaška od vrha pokrova do dna mulde!). Vrh jaška se zaključi z elementom za redukcijo premera 800/600 mm. Jašek v enem kosu, če je sestavljen jašek mora biti vodotesen pod pogoji ki veljajo za kanalizacijo, spoji zatesnjeni z samozapiralnimi ustničnimi tesnili. Izbira kota priključka (kot med osjo vtoka in iztoka) mora biti prilagojena stanju na trerenu, uporabljajo naj se jaški z kotom priključka 0°, 45° in 90°. | kos | 1 |  | 0
- višine do 2,5 - 3,0 m
| 9 | Dobava in montaža prefabriciranega (PP) polipropilenskega jaška svetlega premera 1000 mm po SIST EN 13598-2, vključno z gladko muldo, fazoni pred in za jaškom (lomi in kardanski spoj). Nastavek za vtok in odtok kot konec cevi za spajanje PVC-U cevi. Debelina stene jaška min 8 mm z zunanjimi rebri za ojačitev. (Meri se globina jaška od vrha pokrova do dna mulde!). Vrh jaška se zaključi z elementom za redukcijo premera 800/600 mm. Jašek v enem kosu, če je sestavljen jašek mora biti vodotesen pod pogoji ki veljajo za kanalizacijo, spoji zatesnjeni z samozapiralnimi ustničnimi tesnili. Izbira kota priključka (kot med osjo vtoka in iztoka) mora biti prilagojena stanju na trerenu, uporabljajo naj se jaški z kotom priključka 0°, 45° in 90°. | kos | 2 |  | 0
- višine 3,0m do 3,5 m
| 10 | Dobava in montaža prefabriciranega (PP) polipropilenskega prepadnega jaška svetlega premera 1000 mm po SIST EN 13598-2, vključno z gladko muldo, fazoni pred in za jaškom (lomi in kardanski spoj). Nastavek za vtok in odtok kot konec cevi za spajanje PVC-U cevi. Debelina stene jaška min 8 mm z zunanjimi rebri za ojačitev. (Meri se globina jaška od vrha pokrova do dna mulde!). Vrh jaška se zaključi z elementom za redukcijo premera 800/600 mm. Jašek v enem kosu, če je sestavljen jašek mora biti vodotesen pod pogoji ki veljajo za kanalizacijo, spoji zatesnjeni z samozapiralnimi ustničnimi tesnili. Izbira kota priključka (kot med osjo vtoka in iztoka) mora biti prilagojena stanju na trerenu, uporabljajo naj se jaški z kotom priključka 0°, 45° in 90°. | kos | 1 |  | 0
- višine 3,0m do 3,5 m
| 11 | Dobava in montaža prefabriciranega (PP) polipropilenskega jaška svetlega premera 1000 mm po SIST EN 13598-2, vključno z gladko muldo, fazoni pred in za jaškom (lomi in kardanski spoj). Nastavek za vtok in odtok kot konec cevi za spajanje PVC-U cevi. Debelina stene jaška min 8 mm z zunanjimi rebri za ojačitev. (Meri se globina jaška od vrha pokrova do dna mulde!). Vrh jaška se zaključi z elementom za redukcijo premera 800/600 mm. Jašek v enem kosu, če je sestavljen jašek mora biti vodotesen pod pogoji ki veljajo za kanalizacijo, spoji zatesnjeni z samozapiralnimi ustničnimi tesnili. Izbira kota priključka (kot med osjo vtoka in iztoka) mora biti prilagojena stanju na trerenu, uporabljajo naj se jaški z kotom priključka 0°, 45° in 90°. | kos | 1 |  | 0
- višine do 3,5 - 4,0 m
| 12 | Dobava in vgraditev prezračevanega pokrova iz duktilne litine krožnega prereza 600 mm, z nosilnostjo D 400 KN, komplet z prefabriciranim betonskim obročem in razberemenilnim obročem | kos | 11 |  | 0
| 13 | Dobava in vgraditev prezračevanega pokrova iz duktilne litine krožnega prereza 600 mm, z nosilnostjo B 125 KN, komplet z prefabriciranim betonskim obročem in razberemenilnim obročem | kos | 5 |  | 0
| 14 | Izdelava navezave novega kanala do DN 125 na obstoječ kanalizacijski sistem direktno na cev ali jašek komplet z vsem potrebnim spojnim materialom (lomi, spojke, redukcije, kardanski spoj). (Navezava na območju uvoza.) | kos | 1 |  | 0
| 15 | Izdelava cevne navezave meteornega priključka iz PVC cevi (fazoni v ceni t.m. cevi)(SN 8), preseka DN 200 mm od požiralnika/rešetke/obstoječe cevi do docepnega kosa na kanalizacijskem sistemu v povprečni dolžini cca 6 m komplet z dobavo in vgradnjo vsega potrebnega cevnega in spojnega materiala (izkopi in zasipi so zajeti v postavkah za zemeljska dela) | m1 | 127 |  | 0
| 16 | Izdelava cevne navezave meteornega priključka iz PVC cevi (fazoni v ceni t.m. cevi)(SN 8), preseka DN 160 mm od požiralnika/rešetke/obstoječe cevi do docepnega kosa na kanalizacijskem sistemu v povprečni dolžini cca 6 m komplet z dobavo in vgradnjo vsega potrebnega cevnega in spojnega materiala (izkopi in zasipi so zajeti v postavkah za zemeljska dela) | m1 | 23 |  | 0
| 17 | Dobava in vgradnja modularnega ponikovalnega polja tlorisne površine cca 150 m2 s zagotovitvijo minimalnega uporabnega volumna 82,2m3 (prost volumen elementov + medzrninski volumen drenažnega nasipa + volumen potopljenih cevovodov pod koto preliva) v povozni izvedbi s sistemom odzračevanja, varovanja odzračevanja (kot n.p.r. Ponikovalna polja AQUAway - povozna izvedba) in navezavo na meteorni sistem odvodnje (cevi za priključitev ponikovalnega polja DN 250 so zajete v postavki IV.1, zemelska dela so zajeta v ločenih postavkah) | kos | 1 |  | 0
| 18 | Dobava in vgradnja koalescenčnega lovilca ogljikovodikov z bypassom in kapaciteto čiščenja 10 l/s in maksimalnim pretokom 100 l/s (kot npr. AQUAoil S1P-BP 100/10 small) pod povozno površino, komplet z dobavo vstopnih pokrovov nosilnosti D400 kN z razberemenilnim obročemin, podalšanjem vstopnih odprtin ter vgradnjo vsega potrebnega cevnega spojnega in sidrnega materiala (izkopi in zasipi so zajeti v postavkah za zemeljska dela) (LO1) | kos | 1 |  | 0
| 19 | Dobava in vgradnja koalescenčnega lovilca ogljikovodikov brez bypassa s kapaciteto čiščenja 6l/s (kot npr. AQUAoil S1P NS 6 medium) pod povozno površino, komplet z dobavo vstopnih pokrovov nosilnosti D400 kN z razberemenilnim obročemin, podalšanjem vstopnih odprtin ter vgradnjo vsega potrebnega cevnega spojnega in sidrnega materiala (izkopi in zasipi so zajeti v postavkah za zemeljska dela) (LO2) | kos | 1 |  | 0
| 20 | Dobava in ugradnja prefabriciranega peskolova, krožnega prereza 400 mm, globine do 1.2 m, komplet z AB temeljem C16/20, AB razbremenilnim obročem/vencem C25/30, litoželeznim pokrovom nosilnosti 125 kN in potrebnimi nastavki za dotočno/iztočne cevi | kos | 4 |  | 0
| 21 | Dobava in ugradnja PVC protipovratnega pokrova DN 160 mm na navezavi meteornega priključka v jašku, komplet z dobavo in vgradnjo vsega potrebnega cevnega in spojnega materiala (protipovratna zaščita odtoka iz prezračevalnega jaška) | kos | 4 |  | 0
| 22 | Dobava in polaganje indikator opozorilnega traku z nerjavečo jekleno žico z napisom "kanalizacija" | m1 | 155 |  | 0
| 23 | Upravljalski nadzor | ur | 8 |  | 0
| 24 | Geološko-geomehanski nadzor | ur | 8 |  | 0
|  | DOBAVA IN MONTAŽA CEVNEGA MATERIALA TER DRUGA DELA - SKUPAJ: |  |  |  | 0

## C.4 VOVOVOD
VODOVOD
Opombe:
Cena zavarovanja izkopa je zajeta v ceni postavke za izkop
Cevi morajo biti izdelane na obojko v skladu z EN 545:2010 (na tyton spoj). Zaščita izvedena: na zunanji strani mora biti aktivna galvanska zaščita, ki omogoča vgradnjo cevi tudi v agresivno zemljo ( z zlitino Zn + Al debeline 400 g/m2 v razmerju 85%Zn in 15% Al) in epoksi premazom, na notranji strani pa s cementno oblogo.
Cevi morajo biti kalibrirane min. 2/3 dolžine cevi. PN min 16 bar.
Obojčni kosi so standardne izvedbe z obojko.
Fazonski kosi morajo biti izdelani iz duktilne litine GGG 400 v skladu z EN 545:2010, z zunanjo in notranjo epoksi Zaščito min. debeline 70 mikronov po postopku kataforeze oz. min 250 mikronov po klasičnemu postopku (ali enakovredno), V skladu z EN 14901. PN 16bar.
Fazonski kosi morajo biti opremljeni z odgovarjajočimi tesnili v skladu z EN 681-1. Utor za tesnilo mora biti gladek in čist.
Ves spojni material mora biti INOX.
Zap. št. |  | Opis del |  |  |  | Vrednost v EUR brez DDV
I. |  | PREDDELA |  |  |  | 0
II. |  | ZEMELJSKA DELA |  |  |  | 0
III. |  | GRADBENA DELA |  |  |  | 0
IV. |  | DOBAVA IN MONTAŽA CEVNEGA MATERIALA TER DRUGA DELA |  |  |  | 0
|  | VODOVOD - SKUPAJ: |  |  |  | 0
Zap. št. |  | Opis del | Enota | Količina | Cena/enoto | Vrednost v EUR brez DDV
I. |  | PREDDELA
| 1 | Zakoličba trase cevovoda z niveliranjem | m1 | 96 |  | 0
| 2 | Naprava gradbenih profilov za kanale in cevovode | kos | 9 |  | 0
| 3 | Zakoličba vseh obstoječih podzemnih komunalnih naprav v območju gradbenega posega s strani upravljalca le teh | kpl | 1 |  | 0
|  | PREDDELA - SKUPAJ: |  |  |  | 0
II. |  | ZEMELJSKA DELA
| 1 | Varovani strojni in deloma ročni izkopi (v bližini drugih objektov in vodov) za jarke, cevovode, jaške vključno z odmetom na rob jarka oz. na tovorno vozilo in odvoz na trajno ali začasno deponijo. Postavka zajema vse kategorije izkopa.
|  | Varovani strojni in deloma ročni izkopi v terenu III. Kategorije | m3 | 100 |  | 0
|  | Varovani strojni in deloma ročni izkopi v terenu IV. Kategorije | m3 | 45 |  | 0
|  | Varovani strojni in deloma ročni izkopi v terenu V. Kategorije | m3 | 15 |  | 0
| 2 | Fino planiranje temeljnih tal pred asfaltiranjem | m2 | 4 |  | 0
| 3 | Ročno planiranje in valjanje z zbijanjem dna jarka s točnostjo +/- 3cm do EV = 40 N/mm2 | m2 | 60 |  | 0
| 4 | Dobava in vgrajevanje gramoznega materiala (4 - 8 mm) za posteljico debeline 10cm+1/10 DN in zasip nad temenom cevi 15 cm z ročnim nabijanjem | m3 | 45 |  | 0
| 5 | Zasip jarka z ustrezno naravno pridobljeno zemljino od izkopa s komprimiranjem v plasteh po 30 cm, vklučno z dovozom iz depoonije. | m3 | 100 |  | 0
| 6 | Izdelava nevezane nosilne plasti enakomerno zrnatega drobljenca TD32 iz kamnine v debelini plasti 25 cm | m3 | 1 |  | 0
| 7 | Odvoz viška materiala od izkopa v deponijo gradbenega materiala komplet z razplaniranjem materiala in stroški deponije | m3 | 60 |  | 0
|  | ZEMELJSKA DELA - SKUPAJ: |  |  |  | 0
III. |  | GRADBENA DELA
| 1 | Izvedba križanja vodovodne cevi DN 100mm v zaščitni cevi preseka 200 mm (zaščitna PVC cev SN 8) | m1 | 24 |  | 0
| 2 | Rušitev obstoječih kanalskih in vodovodnih cevi komplet z nakladanjem in odvozom v deponijo gradbenih odpadkov | m1 | 1 |  | 0
| 3 | Rušitenje manjših obstoječih betonskih ter armirano betonskih objektov in utrditev (manjši zidovi, jaški, tlakovanja in podobno) komplet z nakladanjem in odvozom v deponijo gradbenih odpadkov | m3 | 1 |  | 0
| 4 | Rekonstrukcija manjših obstoječih betonskih ter armirano betonskih objektov in utrditev iz betona C 25/30 (manjši zidovi, jaški, tlakovanja in podobno) komplet z materialom in delom | m3 | 1 |  | 0
| 5 | Izdelava vodomernega jaška, notranjih dimenzij 2.75/1.00 m ter svetle višine 1,50 m (standardni vodomerni jašek RVK) komplet z vstopno letvijo, poglobitvijo, priklopom praznotoka PVC DN 100 SN 8 L=8,5 m (iztok zavarovan s protipovratno žabjo zaklopko) na obstoječi meteorni kanal ter litoželeznim pokrovom 600/1200 mm z okvirjem (125 KN) in varovalom proti zapiranju | kom | 1 |  | 0
| 6 | Zasek - rezanje obstoječega asfalta v debelini 10 cm | m1 | 6 |  | 0
| 7 | Rušenje asfaltnega ustroja v debelini do 10cm cm in povprečne širine 2,0 m po predhodno izvedenem zaseku komplet z nakladanjem ruševin na prevozno sredstvo in odvozom na deponijo gradbenega materiala | m2 | 4 |  | 0
| 8 | Izdelava z bitumnom vezane zgornje nosilne plasti drobljenca AC 8 surf B 50/70, A5 v debelini 5 cm | m2 | 4 |  | 0
|  | GRADBENA DELA - SKUPAJ: |  |  |  | 0
IV. |  | DOBAVA IN MONTAŽA CEVNEGA MATERIALA TER DRUGA DELA
| 1 | Dobava in polaganje vodovodne cevi C40 tyton sidrni spoj DN 100, na peščeno posteljico vključno s potrebnim spojnim INOX materjelom. (postavka ne vključuje posteljice) | m1 | 73 |  | 0
| 2 | Dobava in polaganje vodovodne cevi PEHD-DN 63 (6bar), na peščeno posteljico vključno s koleni spajanjem in potrebnim spojnim materjelom. (postavka ne vključuje posteljice) | m1 | 23 |  | 0
| 3 | Dobava in montaža fazonskih elementov in armatur, komplet s potrebnim zavarovanjem, tesnenjem ter INOX spojnim in tesnilnim materialom - navezava na obstoječe omrežje. | kpl | 1 |  | 0
|  | -F DN 100 | kos | 1 | / | /
|  | -T DN 150/100 | kos | 1 | / | /
|  | -EV zasun DN 100 (komplet z vgradno garnituro in cestno kapo) | kos | 1 | / | '/
|  | -MJ DN 150 (enojna) | kos | 2 | / | '/
| 4 | Dobava in montaža fazonskih elementov in armatur, komplet s potrebnim zavarovanjem, tesnenjem ter INOX spojnim in tesnilnim materialom - vodomerni jašek RVK | kpl | 1 |  | 0
|  | -F DN 100 | kos | 1 | / | /
|  | -E DN 100 | kos | 1 | / | /
|  | -FF DN 100/1000 | kos | 2 | / | '/
|  | -FFR DN 100/50 | kos | 2 | / | /
|  | -MDK DN 50 | kos | 1 | / | /
|  | -čistilni kos DN 100 | kos | 1 | / | '/
|  | -EV zasun DN 100 | kos | 2 | / | /
|  | -protipovratni ventil DN 100 | kos | 1 | / | /
|  | -kombiniran vodomer DN 50/20 | kos | 1 | / | '/
|  | -betonski podstavek C25/30 | kos | 2 | / | /
| 5 | Dobava in montaža fazonskih elementov in armatur, komplet s potrebnim zavarovanjem, tesnenjem ter INOX spojnim in tesnilnim materialom - lom točka 4 | kpl | 1 |  | 0
|  | -MKK DN 100, 22° | kos | 1 | / | /
|  | -F DN 100 | kos | 1 | / | /
|  | -E DN 100 | kos | 1 | '/ | '/
| 6 | Dobava in montaža fazonskih elementov in armatur, komplet s potrebnim zavarovanjem, tesnenjem ter INOX spojnim in tesnilnim materialom - hidrant točka 5 | kpl | 1 |  | 0
|  | -MKK DN 100, 45° | kos | 1 | / | /
|  | -F DN 100 | kos | 1 | / | /
|  | -E DN 100 | kos | 1 | '/ | '/
|  | -T DN 100/80 | kos | 1 | / | /
|  | -N DN 80 | kos | 1 | / | /
|  | -NH DN 80 | kos | 1 | '/ | '/
|  | -EV zasun DN 80 (komplet z vgradno garnituro in cestno kapo) | kos | 1 | / | /
| 7 | Dobava in montaža fazonskih elementov in armatur, komplet s potrebnim zavarovanjem, tesnenjem ter INOX spojnim in tesnilnim materialom - hidrant točka 6 in navezava PEHD 63 | kpl | 1 |  | 0
|  | -Q DN 100 | kos | 1 | / | /
|  | -E DN 100 | kos | 1 | / | /
|  | -T DN 100/80 | kos | 1 | '/ | '/
|  | -N DN 80 | kos | 1 | / | /
|  | -NH DN 80 | kos | 1 | / | /
|  | -EV zasun DN 80 (komplet z vgradno garnituro in cestno kapo) | kos | 1 | '/ | '/
|  | -FFR 100/50 | kos | 1 | '/ | /
|  | -zobata spojka 63 mm | kos | 2 | '/ | /
| 8 | Preizkus vodotesnosti omrežja skladno z veljavnimi standardi in navodili proizvajalca (preizkusni tlak 6 bar) | m1 | 96 |  | 0
| 9 | Čiščenje in spiranje in dezinfekcija vodovodnih cevi pred izvedbo preizkusov | m1 | 96 |  | 0
| 10 | Dobava in polaganje indikator opozorilnega traku z nerjavečo jekleno žico z napisom "vodovod" | m1 | 155 |  | 0
| 11 | Upravljalski nadzor | ur | 8 |  | 0
| 12 | Geološko-geomehanski nadzor | ur | 8 |  | 0
|  | DOBAVA IN MONTAŽA CEVNEGA MATERIALA TER DRUGA DELA - SKUPAJ: |  |  |  | 0

## D. REKAP_STROJNE INS
REKAPITULACIJA STROJNE INŠTALACIJE
Zap. št. |  | Opis del | Vrednost v EUR brez DDV
D | 1 | SPLOŠNI DEL | 0
D | 2 | OGREVANJE IN HLAJENJE | 0
D | 3 | VODOVOD IN VERTIKALNA KANALIZACIJA | 0
D | 4 | KROMPRIMIRANI ZRAK | 0
D | 5 | PREZRAČEVANJE IN KLIMATIZACIJA | 0
D | 6 | POŽARNO TESNJENJE PREBOJEV STROJNIH INŠTALACIJ | 0
|  | SKUPAJ STROJNE INŠTALACIJE: | 0

## D.1 SPLOSNO
1. SPLOŠNI DEL - STROJNE INŠTALACIJE
- V popisu navedeni proizvodi so informativni in niso podani z namenom omejevanja konkurence med ponudniki. - Priključki za tehnološke naprave naj se izdelajo po PZI načrtu tehnologije in po načrtu arhitekture. - Priključki za posamezne sanitarne elemente naj se izvedejo skladno z detajlnim načrtom arhitekture (načrt opreme s pogledi na stene). - Izvajalec sme navedene inštalacije in opremo vgraditi šele po pisni potrditvi s strani investitorja in nadzora. - Pri izvedbi inštalacije je potrebno upoštevati vse veljavne standarde in pravilnike ter ostalo izdelano PGD in PZI projektno dokumentacijo. - V vseh cenah na enoto je potrebno zajeti tudi ves drobni in vezni oz. spojni material.
Zap. št. | Opis del |  |  |  | Vrednost v EUR brez DDV
I. | SPLOŠNI DEL |  |  |  | 0
| SPLOŠNI DEL - SKUPAJ: |  |  |  | 0
Zap. št. | Opis del | Enota | Količina | Cena/enoto | Vrednost v EUR brez DDV
SPLOŠNI DEL SE NANAŠA NA CELOTNI NAČRT STROJNIH INŠTALACIJ
1. | Pregled aktivne požarne zaščite za strojne inštalacije. |  |  | / | /
2. | Načrt požarnega tesnjenja prebojev. |  |  | / | /
3. | Pripravljalna in zaključna dela za cevne instalacije sestavljena iz: zarisovanja, izpiranja cevovodov, tlačni preizkusi, zagon sistemov, reguliranje in nastavitve armatur, dezinfekcija- klorni šok sanitarnih cevnih razvodov in elementov, meritev pretokov, tlakov in temperatur, izdelava zapisnikov, poskusna obratovanja v času 7 dni v letnem in 7 dni v zimskem obdobju. |  |  | / | /
4. | Pripravljalna in zaključna dela za prezračevanje sestavljena iz: zarisovanja, čiščenja zračnih kanalov, merjenja in volumske nastavitve dovodnih in odvodnih elementov, nastavitev smeri vpiha vpihovalnih elementov, umerjanja ventilatorjev, pregled izvedenih del in meritve mikroklime po prostorih (temperatura, vlaga, hitrost, hrup) skladno s Pravilnikom o prezračevanju in klimatizaciji (poglavje 3), izdelava zapisnikov, poskusna obratovanja v času 72 ur. |  |  | / | /
| SKUPAJ | kpl | 1 |  | 0

## D.2 OGREV_HLAJE
2. OGREVANJE IN HLAJENJE
Zap. št. |  | Opis del |  |  |  | Vrednost v EUR brez DDV
1. |  | STROJNICA |  |  |  | 0
2. |  | VENTILATORSKI KONVEKTORJI |  |  |  | 0
3. |  | TALNO OGREVANJE / HLAJENJE |  |  |  | 0
4. |  | PRIKLOP GRELNIKOV / HLADILNIKOV KLIMA KOMOR |  |  |  | 0
5. |  | TEHNIČNO OGREVANJE / HLAJENJE |  |  |  | 0
|  | OGREVANJE IN HLAJENJE - SKUPAJ: |  |  |  | 0
Zap. št. |  | Opis del | Enota | Količina | Cena/enoto | Vrednost v EUR brez DDV
1. |  | STROJNICA
1. |  | Reverzibilna toplotna črpalka zrak/voda, s spiralnimi kompresorji, za postavitev na prosto, nizkotemperaturne izvedbe, z naslednjimi podatki: |  |  | / | /
|  | HLAJENJE |  |  | / | /
|  | - hladilna moč 209,4kW, W 7/12°C, A 35°C, |  |  | / | /
|  | - Pel totalni=67,3kW, |  |  | / | /
|  | - EER (EN 14511:2013)= 3,11 W 7/12°C, A 35°C, |  |  | / | /
|  | - ESEER (EN 14511:2013)= 4,26 W 7/12°C, A 35°C, |  |  | / | /
|  | - maksimalna zunanja temperatura A+50°C, W7°C |  |  | / | /
|  | OGREVANJE |  |  | / | /
|  | - ogrevna moč 223,7kW, W 40/45°C, A 7°C D.B./6°C W.B. |  |  | / | /
|  | - Pel totalni=69,3kW, |  |  | / | /
|  | - COP (EN 14511:2013)= 3,23 W 40/45°C, A 7°C D.B./6°C W.B. |  |  | / | /
|  | - temperaturna območja obratovanja : A-3°C, W55°C, A-15°C, W40°C, |  |  | / | /
|  | - za obratovanje do zunanje temperature -15°C, |  |  | / | /
|  | IZMENJEVALNIK |  |  | / | /
|  | - ploščni izmenjevalnik število: 1, |  |  | / | /
|  | - pretok vode 28,8 m3/h, |  |  | / | /
|  | - upor vode 17,48kPa, |  |  | / | /
|  | OSTALI TEHNIČNI PODATKI |  |  | / | /
|  | - U=400V, Pmax=60,9kW, Izagon=356,69A, |  |  | / | /
|  | - število spiralnih kompresor: 4, |  |  | / | /
|  | - št.stopenj moči= 4, |  |  | / | /
|  | - št. hladilnih krogov= 2, |  |  | / | /
|  | - hladilno sredstvo R410A, |  |  | / | /
|  | - dimenzije lxbxh=3,97x2,2x2,4m, |  |  | / | /
|  | - teža 3080kg, |  |  | / | /
|  | - zvočna moč 85dB(A) |  |  | / | /
|  | - elektronski ekspanzijski ventil, |  |  | / | /
|  | - s funkcijo nočnega tihega obratovanja, |  |  | / | /
|  | - glavnim stikalom, varovalke, |  |  | / | /
|  | - mikroprocesorska regulacija moči, |  |  | / | /
|  | - krmilnik z displejem, |  |  | / | /
|  | - termična zaščita, |  |  | / | /
|  | - certifikat o tlačnem preizkusu, |  |  | / | /
|  | - pretočno stikalo skupaj električnimi povezavami, - temperaturna tipala, |  |  | / | /
|  | - varnostni ventili na vodni in plinski strani, |  |  | / | /
|  | - zagon. |  |  | / | /
[5 empty] | / | /
| a) | Ustreza proizvod Aermec tip NRB0800XH°E ali ustrezno drugo. | kpl. | 2 |  | 0
| b) | Kaskadna regulacija MULTICHILLER za dve TČ. | kpl. | 1 |  | 0
| c) | Elektronski mehki zagon | kpl. | 2 |  | 0
| d) | Dodatna protikorozijska zaščita zračnega izmenjevalnika (zaščita primerna za obmorske kraje) | kpl. | 2 |  | 0
| e) | Protizmrzovalna zaščita vodnega izmenjevalnika. | kpl. | 2 |  | 0
| f) | Zaščitna mreža zračnih izmenjevalnikov. | kpl. | 2 |  | 0
| g) | Antivibracijske podložke. | kpl. | 2 |  | 0
| h) | RS-485 MODBUS modul za povezavo na CNS. | kos | 2 |  | 0
| h) | AERNET modul za povezavo na oblak. | kpl. | 1 |  | 0
| f) | Optimiziranje programskih nastavitev v fazi obratovanja za letno in zimsko obdobje. | kpl. | 1 |  | 0
2. |  | Storitev prevoza in dviga toplotne črpalke na streho višine +5,5m, skupaj z zaporo ceste.
|  |  | kpl. | 2 |  | 0
3. |  | Aluminijasta posoda za odvod kondenzata, vremensko odporna, dimenzijsko prilagojena velikosti toplotne črpalke, skupaj s priključkom na cev di110.
|  |  | kpl. | 2 |  | 0
4. |  | Kompresorska enota ekspanzije za natančno vzdrževanje tlaka s kompresorjem, ±0.1 bar z dodatno funkcijo dopolnjevanje vode in odplinjevanja, primerna za ogrevanje, skladno z EN 12828, EN 12976, ENV 12977, kompaktna regulacijska enota z vsemi funkcijskimi elementi, • 1 kompresor, telo ventila z enim prelivnim ventilom in varnostnim ventilom • dopolnjevanje vode, z vmesno posodo za dopolnjevanje tip AB, skladno z EN 1717, SVGW – testirano • vacusplit odplinjevanje sistema in priprava vode v vakuumski posodi, avtomatsko delovanje odvisno od vsebnosti plina • regulacija za optimalno varno obratovanje, samo-optimizacija s spominsko funkcijo, numerični in grafični prikaz tlaka in prostornine, električni priklop 230V/50Hz s sklopko za ločitev iz omrežja, prosto programabilni digitalni izhod • montažni komplet za priključitev primarne posode • CE-overjeno skladno z evropskimi direktivami PED/DEP 97/23/EC, 89/336/EEC, 73/23/EEC |  |  | / | /
|  | Tehnični podatki: Statični tlak po: 2,5bar Maksimalen dovoljen tlak psv: 3,5bar Električna napetost: 230V / 50Hz Električna moč: 1,7 kW Kapaciteta dopolnjevanja: 300 l/h |  |  | / | /
| a) | Ustreza proizvod Pneumatex tip Transfero TV Connect ali ustrezno drugo. | kos | 1 |  | 0
| b) | Pleno P AB5 | kos | 1 |  | 0
5. |  | Primarna posoda primerna za vzdrževanje tlaka s kompresorjem, podnožje s senzorjem za merjenje količine vode, jeklena, varjena, za ogrevanje • airproof blazina iz butila skladno z DIN 4807 T3 • blazino je možno odzračiti na vrhu, odvod kondenzata na dnu • podnožje za pokončno montažo • vključno s fleksibilnim priključkom za priključitev na vodni strani • endoskopska revizijska odprtina za notranjo kontrolo • izvedba CE- testirana skladno s PED/DEP/ 97/23/EC • vključno z zaporno pipo za vzdrževanje in demontažo razteznih posod, zaščitena pred nepooblaščenim zaprtjem, z izpustom, skladno z EN 12828 |  |  | / | /
|  | TEHNIČNI PODATKI: V=200l PN6 |  |  | / | /
|  | Ustreza proizvod Pneumatex – IMI International tip CG ali ustrezno drugo |  |  | / | /
|  |  | kos | 1 |  | 0
6. |  | Membranska ekspanzijska posoda, atestirana, polnjena s predtlakom dušika 2,5bar, tlačne stopnje PN6, skupaj z zapornim ventilom s ključavnico DN20.
|  | Vn=50 l | kos | 1 |  | 0
|  | Vn=100 l | kos | 2 |  | 0
7. |  | Sklop za dodajanje korekcijske tekočine za preprečevanje korozije v ogrevnem sistemu, sestavljen iz sesalno-tlačne črpalke, povezovalnih cevi, 30l dozirne posode z nivojskim stikalom, dozirne tekočine, zaporne pipe, protipovratni ventil, skupaj z merilnim priborom za trdoto vode, pH, koncentracijo ortofosfata in sulfita. |  |  | / | /
|  | Ustreza: CMC- Grundfos ali ustrezno drugo. |  |  | / | /
|  |  | kos | 1 |  | 0
8. |  | Polnjenje sistema z mehko vodo: |  |  | / | /
| a) | Filter s filtrnim vložkom 80mikrometrov za varovanje sistema priprave polnilne vode. |  |  | / | /
|  | DN25 | kos | 1 |  | 0
| b) | PVC krogelna pipa primerna za sisteme demi. vode, PN10. Ustreza FIP INSIDE, Mesec d.o.o. ali ustrezno drugo. |  |  | / | /
|  | DN15 (praznilna pipa) | kos | 1 |  | 0
|  | DN20 | kos | 1 |  | 0
| c) | PVC-C cev v palicah, PN10, spajana z lepljenjem ali elektro uporovnim varjenjem, skupaj s fazonskimi kosi in dodatkom za razrez. |  |  | / | /
|  | Ustreza: FIP INSIDE, Mesec d.o.o. ali ustrezno drugo |  |  | / | /
|  | fi25x1,9 | m | 10 |  | 0
| d) | Toplotna izolacija za razvode hladne sanitarne vode, izolacija samougasljiva, parozaporna, koeficient parozapornosti m=3000, iz umetnega kavčuka z zaprto celično strukturo, za temperaturo do 105°C, l=0.037 pri 10°C, v obliki cevakov, debelina izolacije 9mm, skupaj z lepilom in lepilnimi trakovi za naslednje premere cevi: |  |  | / | /
|  | fi25x1,9 | m | 10 |  | 0
| e) | Pritrdilni material za obešanje in pritrjevanje cevi, sestavljen iz jeklenih profilov in obešal, Ustreza SIKLA ali ustrezno drugo. |  |  | / | /
|  |  | kg | 2 |  | 0
| f) | Tipski opozorilni znak "VODA NI PITNA" pritrjen pri porabnikih deževnice. |  |  | / | /
|  |  | kos | 1 |  | 0
9. |  | Potopno temperaturno tipalo za območje 0...120°C, Pt1000, primerno za povezavo na CNS, skupaj z varilnim nastavkom. |  |  | / | /
|  |  | kos | 10 |  | 0
10. |  | Zunanje temperaturno tipalo za območje -20°...+50°, Pt1000, primerno za povezavo na CNS, skupaj z montažnim materialom. |  |  | / | /
|  |  | kos | 1 |  | 0
11. |  | Merilnik diferenčnega tlaka, primeren za tlak PN25, v okroglem ohišju, skupaj s povezovalnimi cevkami zapornimi pipicami in varilnimi nastavki. |  |  | / | /
| a) | Za merilno območje dp=0…60kPa |  |  | / | /
|  | Ustreza proizvod Wilo tip DDA6 | kos | 2 |  | 0
| b) | Za merilno območje dp=60…160kPa
|  | Ustreza proizvod Wilo tip DDA16 | kos | 5 |  | 0
12. |  | Obtočna črpalka z elektronsko regulacijo vrtljajev preko tlačnih tipal, črpalka primerna za ogrevno vodo do 105°C, PN6, s prirobničnimi priključki in varilno protiprirobnico, za naslednje tehnične podatke: |  |  | / | /
| a) | V=0m3/h, dp=17m |  |  | / | /
|  | V=60m3/h, dp=6,5m |  |  | / | /
|  | U=400V |  |  | / | /
|  | Pel =1,9kW |  |  | / | /
|  | Dodatna oprema: - pripadajoča toplotna izolacijo proizvajalca črpalke |  |  | / | /
|  | Ustreza proizvod Wilo tip Stratos GIGA 65/1-17/1,9 ali ustrezno drugo. |  |  | / | /
|  |  | kos | 2 |  | 0
| b) | V=0m3/h, dp=14m |  |  | / | /
|  | V=33m3/h, dp=5m |  |  | / | /
|  | U=400V |  |  | / | /
|  | Pel =0,8kW |  |  | / | /
|  | Dodatna oprema: - pripadajoča toplotna izolacijo proizvajalca črpalke, - IF modul, serijski digitalni vmesnik Modbus RTU. |  |  | / | /
|  | Ustreza proizvod Wilo tip Stratos GIGA 50/1-14/0,8 ali ustrezno drugo. |  |  | / | /
|  |  | kos | 3 |  | 0
13. |  | Ciklonski izločevalnik nečistoč in magnetita, s prirobničnimi priključki, z varilno protiprirobnico, primeren za ogrevno vodo do 95°C, PN10, skupaj z vijačnim in tesnilnim materialom. |  |  | / | /
|  | Ustreza proizvod IMI Hydronic tip Zeparo G-Force |  |  | / | /
|  | DN100 | kos | 2 |  | 0
14. |  | Zaporna loputa z motornim pogonom odprto/zaprto,U=230V, s končnim stikalom, prirobničnimi priključki in protiprirobnico, primerna za ogrevno vodo temperature do 105°C, PN6, skupaj z vijačnim in tesnilnim materialom. |  |  | / | /
|  | DN150 | kos | 4 |  | 0
Ustreza proizvod IMI ali Danfoss.
15. |  | Tropotni mešalni ventil z navojnimi priključki s holandcem, primerna za ogrevno vodo temperature do 105°C, PN16, skupaj z elektromotornim pogonom za zvezno regulacijo, napetost U=24V in tesnilnim materialom. |  |  | / | /
| a) | DN40 |  |  | / | /
|  | kvs=25m3/h |  |  | / | /
|  |  | kos | 1 |  | 0
| b) | DN50
kvs=40m3/h
|  |  | kos | 1 |  | 0
16. |  | Akumulator ogrevne vode, stoječe izvedbe, izdelan iz jeklene pločevine, zunaj zaščiten s protikorozijskim premazom, za delovni tlak PN6, izoliran z mineralno volno 150mm in Al zaščito izolacije. Akumulator dobavljen s priključki ogrevne vode 4xDN150 z umirjevalnimi ploščami na priključkih v akumulatorju, razslojevalno ploščo v sredini akumulatorju, revizijsko odprtino, izpustom vode iz akumulatorja DN25, 4x priključki za termometer in priključkom za odzračevalni lonček DN15. |  |  | / | /
|  | Skupaj z dvojnim cevnim izmenjevalnikom primernim za sisteme SSE s skupno površino 20m2 |  |  | / | /
V=1000l
|  |  | kpl. | 2 |  | 0
17. |  | Akumulator hladne vode, stoječe izvedbe, izdelan iz jeklene pločevine, zunaj zaščiten s protikorozijskim premazom, za delovni tlak PN6, izoliran s parozaporno izolacijo debeline 2x40mm z PE zaščito izolacije. Akumulator dobavljen s priključki ogrevne vode 4xDN150 z umirjevalnimi ploščami na priključkih v akumulatorju, razslojevalno ploščo v sredini akumulatorju, revizijsko odprtino, izpustom vode iz akumulatorja DN25, 4x priključki za termometer in priključkom za odzračevalni lonček DN15. |  |  | / | /
|  | V=1000l |  |  | / | /
|  |  | kpl. | 1 |  | 0
18. |  | Razdelilnik izdelan iz jeklene brezšivne cevi po DIN 2448, DN200 z bombiranim dnom s sledečimi priključki: |  |  | / | /
|  | - DN150 |  |  | / | /
|  | - DN100 |  |  | / | /
|  | - DN80 |  |  | / | /
|  | - DN65 |  |  | / | /
|  | - DN65 |  |  | / | /
|  | Razdelilnik finalno popleskan in toplotno izoliran s parozaporno izolacijo 2x40mm, skupaj s profili za konzolno ali stoječo montažo. |  |  | / | /
|  |  | kos | 2 |  | 0
19. |  | Sistem sprejemnikov sončne energije (SSE), vsi opisani elementi primerni za sisteme sončnih kolektorjev: |  |  | / | /
| a) | Ploščni sončni kolektor, horizontalne izvedbe, s fukcijo avtomatskega temperaturnega izklopa ThermProtect, z dodatno protikorozijsko zaščito (primerno za obmorske kraje), bruto površina 2,5m2, absorberska površina 2,3m2 naklon 45% nosilna konstrukcija za ravne strehe (sistem pritrjevanja primeren za močne sunke vetra) Ustreza proizvod Viessmann tip Viessmann VITOSOL 200-FM SH2G | kpl. | 6 |  | 0
| b) | Avtomatski izločevalnik zraka z navojnimi priključki s holandcem, PN6, skupaj pripadajočo izolacijo in tesnilnim materialom, DN20. Ustreza proizvod Viessmann. | kos | 1 |  | 0
| c) | Membranska ekspanzijska posoda, atestirana, primerna za solarne sisteme, skupaj z zaporno krogelno pipo s ključavnico PN10. Vn=60l Ustreza proizvod Viessmann. | kos | 1 |  | 0
| d) | Varnostni ventil, nadtlak odpiranja 6bar, DN15 | kos | 1 |  | 0
| e) | Cevni merilnik volumskega pretoka, s holandci, DN15, V=2,0-8,0l/min. Ustreza proizvod Taconova ali ustrezno drugo. | kos | 2 |  | 0
| f) | Ročna črpalka za polnjenje sistema z glikolno mešanico, skupaj priključnim kompletom z ventili. Ustreza proizvod Viessmann. | kos | 1 |  | 0
| g) | Diferenčni regulator primeren za krmiljenje dveh obtočnih črpalk s prednostno funkcijo.
|  | Ustreza proizvod Seltron SGC67 ali ustrezo drugo | kos | 1 |  | 0
|  | pripadajoča potopna temperaturna tipala | kos | 3 |  | 0
| h) | Obtočna črpalka z navojnimi priključki s holandcen in pripadajočo izolacijo, primerna za povezavo na pulzno regulacijo
|  | Ustreza proizvod Wilo Yonos PICO-STG 15/1-13 | kos | 2 |  | 0
| j) | Armature in ostali material:
|  | - krogelna pipa, PN10, DN20 | kos | 9 |  | 0
|  | - praznilna pipa PN10, DN15 | kos | 5 |  | 0
|  | - protipovratni ventil, PN10, DN20 | kos | 4 |  | 0
|  | - čistilni kos, PN10, DN20 | kos | 1 |  | 0
|  | - odzračevalni lonček z zapornim ventilom DN15 | kos | 2 |  | 0
|  | - termometer, 0…120stC | kos | 4 |  | 0
|  | - manometer, 0…6stC | kos | 1 |  | 0
| k) | Predizolirana bakrena cev v kolutu po DIN 1784, skupaj izolacijo primerno za solarne sisteme, spojnim materialom in držali. Cu 18x1 | m | 90 |  | 0
| l) | Glikolna mešanica za solarne sisteme, V=18l. Ustreza proizvod Viessmann. | kos | 1 |  | 0
20. |  | Priprava sanitarne tople vode (STV):
|  | VISOKO TEMPERATURNA toplotna črpalka zrak/voda, split izvedbe, z notranjo enoto z dvojnim zaporedno vezanim inverterskim kompresorskim in hidravličnim modulom, z regulacijsko avtomatiko. Tehnični podatki: |  |  | / | /
|  | OGREVANJE |  |  | / | /
|  | - kapaciteta ogrevanja 16,0kW, |  |  | / | /
|  | - ogrevna voda 35°C, |  |  | / | /
|  | - temperatura okolice +7°C, |  |  | / | /
|  | - Pel=4,31kW, U=400V, varovalke 3x16A, |  |  | / | /
|  | - COP 3,72 |  |  | / | /
|  | - za obratovanje do -25°C, |  |  | / | /
|  | - max. tem. ogrevne vode 80°C (tz=-25°C), |  |  | / | /
|  | - hladilno sredstvo R410A in R134a, |  |  | / | /
|  | - antivibracijske podložke na vzmet, |  |  | / | /
|  | - nosilne konzole za montažo zunanje enote na steno. |  |  | / | /
|  | Hidravlični modul: |  |  | / | /
|  | - obtočna črpalka z elektronsko regulacijo vrtljajev, V=1,6m3/h, dp=80kPa, |  |  | / | /
|  | - varnostni ventil DN15, psv=3,0bar, |  |  | / | /
|  | - temperaturna tipala, |  |  | / | /
|  | - pretočno stikalo, |  |  | / | /
|  | - ekspanzijska posoda Vn=12l z manometrom, |  |  | / | /
|  | - filter, |  |  | / | /
|  | - odzračevalni lonček, |  |  | / | /
|  | - ohišje s hrbtiščem, |  |  | / | /
|  | - glavno stikalo, varovalke, |  |  | / | /
|  | - certifikat o tlačnem preizkusu, |  |  | / | /
|  | - termična zaščita, |  |  | / | /
|  | Skupaj s prevozom in zagonom. |  |  | / | /
Ustreza proizvod DAIKIN tip altherma HT ali ustrezno drugo.
|  |  | kpl. | 1 |  | 0
21. |  | Bakrene cevi, primerne za povezavo notranje in zunanje enote, po VDI 2035, DIN 18380, izolirane s parozaporno izolacijo debeline 13mm, skupaj z dodatkom za razrez pritrdilnim in obešalnim materialom. |  |  | / | /
|  | plin ∅15,9 | m | 50 |  | 0
|  | tekočina ∅9,5 | m | 50 |  | 0
|  | Dobava in montaža elektro in signalnih kablov za povezavo med notranjimi in zunanjimi napravami. Skupna razdalja med notranjo in zunanjo enoto znaša: |  |  | / | /
|  |  | m | 50 |  | 0
22. |  | Priklop notranje enote: |  |  | / | /
|  | - priklop cevnih instalacij na notranjo enoto, |  |  | / | /
|  | - montaža in priklop signalnega kabla na notranjo enoto, |  |  | / | /
|  | - montaža in priklop elektro kabla na notranjo enoto. |  |  | / | /
|  |  | kpl | 1 |  | 0
23. |  | Priklop zunanje enote: |  |  | / | /
|  | - priklop cevnih instalacij, |  |  | / | /
|  | - priklop elektro/signalnih instalacij. |  |  | / | /
|  |  | kpl | 1 |  | 0
24. |  | Polnjenje sistema: |  |  | / | /
|  | - vakuumiranje sistema, |  |  | / | /
|  | - polnjenje sistema s hladivom R410A. |  |  | / | /
|  |  | kpl. | 1 |  | 0
25. |  | Pretočna pripravo sanitarne tople vode (STV), sestavljenega iz dveh modulov z obtočno črpalko z elektronsko regulacijo vrtljajev, ploščnim izmenjevalnikom, temperaturnimi tipali, razdelilno el. krmilno omarico za kaskadno regulacijo, snemljivo izolacijo in nosilno konstrukcijo za prostostoječo montažo. |  |  | / | /
|  | Tehnični podatki s skupno kapaciteto: |  |  | / | /
|  | - ogrevna stran: 65°C |  |  | / | /
|  | - sanitarna stran: 10/45°C |  |  | / | /
|  | - V(STV)=2-80l/min- 280kW |  |  | / | /
- |  | Ustreza proizvod SONNENKRAFT tip FRESH TOWER | kpl. | 1 |  | 0
- |  | Glavne cevne povezave iz nerjavečega jekla DN50. Ustreza proizvod SONNENKRAFT | kpl. | 2 |  | 0
- |  | Gibljive cevne povezave iz nerjavečega jekla, skupaj z zapornimi elementi. Ustreza proizvod SONNENKRAFT | kpl. | 2 |  | 0
- |  | Kaskadni ventil DN25 z ON/OFF motornim pogonom. Ustreza proizvod SONNENKRAFT. | kos | 2 |  | 0
- |  | Tropotni preklopi ventil DN25 z ON/OFF motornim pogonom. Ustreza proizvod SONNENKRAFT. | kos | 1 |  | 0
- |  | Kaskadna regulacija priprave STV, skupaj s potopnim temperaturnim tipalom. Ustreza proizvod SONNENKRAFT | kos | 1 |  | 0
26. |  | Varnostni zaščitni termostat STW, za omejevanje temperature do 75stC.
|  |  | kos | 1 |  | 0
27. |  | Membranska ekspanzijska posoda, atestirana, primerna za sanitarno toplo vodo, za tlak PN10, s priključki za preprečevanje zastajanja vode v ekspanzijski posodi. Ustreza proizvod Reflex ali ustrezno drugo. |  |  | / | /
|  | V=18l ; po=3,6bar | kos | 1 |  | 0
28. |  | Varnostni ventil za STV, po DIN1988, vključno z odvodnim lijakom in odvodno cevjo DN65.
DN15, za nadtlak odpiranja psv=6bar
|  |  | kos | 1 |  | 0
29. |  | Filter s filtrnim vložkom 80mikrometrov za varovanje sistema priprave polnilne vode PN10, z DVGW certifikatom.
|  | DN25 | kos | 2 |  | 0
30. |  | Cirkulacijska črpalka z elektronsko regulacijo vrtljajev primerna za sanitarno toplo vodo do 95°C, PN10, z navojnimi priključki s holandcem, za naslednje tehnične podatke: |  |  | / | /
|  | V=1,0m3/h |  |  | / | /
|  | dp=70kPa |  |  | / | /
|  | U=230V |  |  | / | /
|  | Pel =130W |  |  | / | /
|  | Dodatna oprema: - pripadajoča toplotna izolacijo proizvajalca črpalke |  |  | / | /
|  | Ustreza proizvod Wilo tip Stratos-Z 25/1-8 ali ustrezno drugo. |  |  | / | /
|  |  | kos | 1 |  | 0
31. |  | Krogelna pipa z navojnimi priključki, z dolgim vretenom, z dolgim vretenom, primerna za sanitarno vodo, z DVGW certifikatom, PN10, skupaj s tesnilnim materialom. |  |  | / | /
|  | DN20 | kos | 2 |  | 0
|  | DN25 | kos | 3 |  | 0
32. |  | Protipovratni ventil z navojnimi priključki, primeren za sanitarno vodo, z DVGW certifikatom, PN10, skupaj s tesnilnim materialom. |  |  | / | /
|  | DN20 | kos | 1 |  | 0
|  | DN25 | kos | 1 |  | 0
33. |  | Praznilna krogelna pipa z navojnimi priključki, primerna za sanitarno vodo, z DVGW certifikatom, PN10, za priključitev na gibko cev, skupaj s tesnilnim materialom. |  |  | / | /
|  | DN15 | kos | 4 |  | 0
34. |  | Termometer na vzmet v okroglem ohišju f63mm, za merilno območje 0...120°C. |  |  | / | /
|  |  | kos | 2 |  | 0
35. |  | Manometer na vzmet v okroglem ohišju f100mm, za merilno območje 0...10bar , skupaj z zaporno pipico. |  |  | / | /
|  |  | kos | 1 |  | 0
36. |  | Difuzijsko tesna večplastna cev (sestavljena iz: PE-RT - vezni sloj - vzdolžno prekrivno varjen aluminij - vezni sloj - PE-RT), za temperature do 80oC, kratkotrajno do 95oC, PN10, v palicah skupaj s fitingi in obešalnim materialom. |  |  | / | /
|  | 20x2,25 | m | 8 |  | 0
|  | 32x3 | m | 16 |  | 0
37. |  | Izolacija cevnih razvodov sanitarne vode s cevaki iz samougasljive toplotne izolacije iz umetnega kavčuka za temperature do 105°C, l=0.037 pri 10°C, debeline 32 mm, vključno z lepilom in lepilnimi trakovi za naslednje premere cevi: |  |  | / | /
|  | 20x2,25 | m | 8 |  | 0
|  | 32x3 | m | 16 |  | 0
38. |  | Zaporna loputa s prirobničnimi priključki, z varilno protiprirobnico, z dolgim vretenom, z dolgim vretenom, primerna za ogrevno vodo do 95°C, PN6, skupaj z vijačnim in tesnilnim materialom. |  |  | / | /
|  | DN65 | kos | 4 |  | 0
|  | DN80 | kos | 4 |  | 0
|  | DN100 | kos | 11 |  | 0
39. |  | Zaporna loputa s kolesom in prenosom preko reduktorja, z dolgim vretenom, s prirobničnimi priključki, z varilno protiprirobnico, primerna za ogrevno vodo do 95°C, PN6, skupaj z vijačnim in tesnilnim materialom. |  |  | / | /
|  | DN150 | kos | 7 |  | 0
40. |  | Protipovratna loputa s prirobničnimi priključki, z varilno protiprirobnico, primerna za ogrevno vodo do 95°C, PN6, skupaj z vijačnim in tesnilnim materialom. |  |  | / | /
|  | DN65 | kos | 1 |  | 0
|  | DN80 | kos | 1 |  | 0
|  | DN100 | kos | 3 |  | 0
41. |  | Čistilni kos - filter, s filternim vložkom, s prirobničnimi priključki in varilno protiprirobnico, primeren za ogrevno vodo do 95°C, PN6, skupaj z vijačnim, tesnilnim materialom in izpustno pipico. |  |  | / | /
|  | DN65 | kos | 1 |  | 0
|  | DN80 | kos | 1 |  | 0
42. |  | Poševnosedežni regulacijski ventil z nastavki za manometer, s prirobničnimi priključki in varilno protiprirobnico, z dodatno funkcijo praznjenja, blokade nastavljene vrednosti in zapornega ventila, primeren za ogrevno vodo do 95°C, PN6, skupaj s tesnilnim materialom. |  |  | / | /
|  | DN65 | kos | 2 |  | 0
|  | DN80 | kos | 1 |  | 0
43. |  | Kompenzator iz gume za dušenje vibracij in hrupa, s prirobničnimi priključki in varilno protiprirobnico, primeren za ogrevno vodo do 95°C, PN6, skupaj z vijačnim in tesnilnim materialom. |  |  | / | /
|  | DN100 | kos | 4 |  | 0
44. |  | Polnilno praznilna krogelna pipa z navojnimi priključki za priključitev na gibko cev, skupaj s tesnilnim materialom. |  |  | / | /
|  | DN20 | kos | 17 |  | 0
45. |  | Termometer na vzmet v okroglem ohišju f63mm, za merilno območje 0...120°C, skupaj z varilnim nastavkom. |  |  | / | /
|  |  | kos | 15 |  | 0
46. |  | Manometer na vzmet v okroglem ohišju f100mm, za merilno območje 0..4bar, skupaj z zaporno pipico in varilnim nastavkom. |  |  | / | /
|  |  | kos | 1 |  | 0
47. |  | Odzračevalni lonček, volumna 2l, s prigrajenim nastavkom z zapornim ventilom DN15 za AOL, skupaj z odzračevalno cevjo in zaporno pipo DN15. |  |  | / | /
|  |  | kos | 5 |  | 0
48. |  | Avtomatski odzračevalni lonček DN15.
|  |  | kos | 5 |  | 0
49. |  | Polietilenska cev PE-HD, primerna za odvod kondenzata, v palicah, spajana z polifuzijskim - prekrivnim varjenjem, skupaj s fazonskimi kosi in dodatkom za razrez. Ustreza proizvod Geberit ali ustrezno drugo |  |  | / | /
|  | fi110 | m | 20 |  | 0
50. |  | Črna jeklena srednjetežka navojna cev po DIN 2440 skupaj s fazonskimi kosi, dodatkom za razrez in varilnim materialom. |  |  | / | /
|  | DN25 | m | 15 |  | 0
51. |  | Jeklena brezšivna cev po DIN 2448, skupaj s fazonskimi kosi, dodatkom za razrez in varilnim materialom. |  |  | / | /
|  | DN65 | m | 10 |  | 0
|  | DN80 | m | 10 |  | 0
|  | DN100 | m | 120 |  | 0
|  | DN150 | m | 90 |  | 0
52. |  | Toplotna izolacija za cevne razvode in armature hladne vode, samougasljiva, parozaporna, koeficient parozapornosti m=7000, iz umetnega kavčuka z zaprto celično strukturo, za temperaturo do 105°C, l=0.037 pri 10°C, v obliki cevakov, debelina izolacije 32mm, skupaj z lepilom in lepilnimi trakovi za naslednje premere cevi: |  |  | / | /
|  | DN25 | m | 15 |  | 0
53. |  | Toplotna izolacija za cevne razvode in armature hladne vode, samougasljiva, parozaporna, koeficient parozapornosti m=7000, iz umetnega kavčuka z zaprto celično strukturo, za temperaturo do 105°C, l=0.037 pri 10°C, v obliki cevakov, debelina izolacije 40mm, skupaj z lepilom in lepilnimi trakovi za naslednje premere cevi: |  |  | / | /
|  | DN65 | m | 10 |  | 0
54. |  | Izolacijski cevni nosilci za preprečevanje toplotnih mostov, parozaporni, za naslednje dimenzije cevi: |  |  | / | /
|  | DN65 | kos | 2 |  | 0
55. |  | Toplotna izolacija za cevne razvode in armature hladne vode, samougasljiva, parozaporna, koeficient parozapornosti m=7000, iz umetnega kavčuka z zaprto celično strukturo, za temperaturo do 105°C, l=0.037 pri 10°C, v obliki cevakov, debelina izolacije 80mm (izdelana dvoslojno 2x40mm), skupaj z lepilom in lepilnimi trakovi za naslednje premere cevi: |  |  | / | /
|  | DN80 | m | 10 |  | 0
|  | DN100 | m | 120 |  | 0
|  | DN150 | m | 90 |  | 0
56. |  | Izolacijski cevni nosilci za preprečevanje toplotnih mostov, parozaporni, za naslednje dimenzije cevi: |  |  | / | /
|  | DN80 | kos | 2 |  | 0
|  | DN100 | kos | 28 |  | 0
|  | DN150 | kos | 18 |  | 0
57. |  | Dodatna vremenska zaščita izolacije zunanjih razvodov z Al pločevino. |  |  | / | /
|  |  | m2 | 40 |  | 0
58. |  | Pritrdilni material za obešanje in pritrjevanje cevi, sestavljen iz jeklenih profilov in obešal, skupaj s fiksnimi točkami. Ustreza SIKLA ali ustrezno drugo. |  |  | / | /
|  |  | kg | 80 |  | 0
59. |  | Zaščitno miniziranje cevovodov, obešal, podpor in ostalega pritrdilnega materiala po predhodnem čiščenju. |  |  | / | /
|  |  | m2 | 110 |  | 0
60. |  | Dvakratno protikorozijsko lakiranje kovinskih delov z vročinoodpornim lakom po predhodnem miniziranju. |  |  | / | /
|  | Lakiranje celotnega cevnega razvoda. | m2 | 110 |  | 0
61. |  | Shema sistema vložena v lesen okvir in zaščitena s steklom, skupaj s pritrdilnim materialom. |  |  | / | /
|  |  | kpl. | 1 |  | 0
62. |  | Napisne tablice z oznako elementov skupaj s pritrdilnim materialom. |  |  | / | /
|  |  | kos | 30 |  | 0
63. |  | Barvne oznake cevovodov z vrsto in smerjo medija skladno z DIN2405. |  |  | / | /
|  |  | m2 | 0.5 |  | 0
|  | SKUPAJ |  |  |  | 0
2. |  | VENTILATORSKI KONVEKTORJI
1. |  | Ventilatorski konvektor parapetne izvedbe z zajemom zraka spodaj in vpihom v prostor iz zgornje strani, za 2-cevni sistem, skupaj s pritrdilnim materialom. |  |  | / | /
|  | Konvektor je sestavljen iz naslednjih sestavnih delov : |  |  | / | /
|  | - ohišje brez maske, |  |  | / | /
|  | - 4 redni prenosnik, |  |  | / | /
|  | - odzračevalci R 1/8", |  |  | / | /
|  | - tristopenjski ventilator, |  |  | / | /
|  | - zbiralno korito, |  |  | / | /
|  | - filter z možnostjo čiščenja, |  |  | / | /
[5 empty] | / | /
|  | TEHNIČNI PODATKI PO EUROVENTU: |  |  | / | /
|  | Poletje: |  |  | / | /
|  | - temp. suhega termometra: 27°C |  |  | / | /
|  | - temp. mokrega termometra: 19°C |  |  | / | /
|  | - temp. hladne vode: 7/12°C |  |  | / | /
|  | Zima: |  |  | / | /
|  | - temperatura prostora : 20°C |  |  | / | /
|  | - temp. tople vode: 70/60°C |  |  | / | /
[5 empty] | / | /
| a) | Pretok zraka: 260/350/450 m3/h |  |  | / | /
|  | Hladilna moč: totalna/senzibilna |  |  | / | /
|  | -max. hitr.: 3020/ 2180 W |  |  | / | /
|  | -padec tlaka-vodna stran: 25 kPa |  |  | / | /
|  | Ogrevna moč: |  |  | / | /
|  | -max. hitrost: 6150W |  |  | / | /
|  | Zvočna moč: 34/41/48 dB (A) |  |  | / | /
|  | Ustreza: proizvajalec Aermec ali ustrezno drugo. |  |  | / | /
|  | FCZ 350(levi) | kpl. | 67 |  | 0
2. |  | Oprema ventilatorskih konvektorjev parapetne izvedbe:
| a) | Sobni termostat podometne izvedbe, vgrajen v parapetni kanal ob ventilatorski konvektor, z možnostjo ročnega nastavljanja temperature, s stikalom vklop-izklop ter z možnostjo ročnega in avtomatskega preklopa hitrosti ventilatorja (1,2,3) in preklopom ogrevanje/hlajenje, električne povezave. | kos | 67 |  | 0
| b) | Vgradni okvir za priklop na pločevinasti kanal | kos | 67 |  | 0
| c) | Povezovalni teleskopski pločevinasti kanal med konvektorjem in vpihovalno rešetko, parozaporno izoliran, dimenzijsko prilagojen okvirju, srednje višine 20cm. | kos | 67 |  | 0
| d) | Vpihovalna rešetka z lamelnim odklonom 15st, dim. 100 x širina vent. konvektorja, barve po izbiri arhitekta. | kos | 67 |  | 0
| e) | Kombinirani avtomatski omejevalnik pretoka z gumbom za ročno zapiranje, merilnimi priključki, z navojnimi priključki s holandcem, primeren za ogrevno vodo do 95°C, PN16, skupaj s tesnilnim materialom.
|  | DN15 (90-450 l/h) | kos | 67 |  | 0
Ustreza proizvod Danfoss tip AB-QM ali ustrezno drugo.
| f) | Elektrotermični pogon, U=230V, NC za AB-QM pogon DN15.
|  |  | kos | 67 |  | 0
| g) | Krogelna pipa z navojnimi priključki, primerna za ogrevno vodo do 95°C, PN6, skupaj s tesnilnim materialom.
|  | DN15 | kos | 67 |  | 0
| h) | Bakrene povezave za priklop na ventilatorski konvektor
|  |  | kpl. | 67 |  | 0
3. |  | Ventilatorski konvektor horizontalne skrite izvedbe, z zajemom zraka spodaj in vpihom pod stropom preko povezovalnega kanala in difuzorja, za 2-cevni sistem, skupaj s pritrdilnim materialom. |  |  | / | /
|  | Konvektor je sestavljen iz naslednjih sestavnih delov : |  |  | / | /
|  | - ohišje brez maske, |  |  | / | /
|  | - 4 redni prenosnik, |  |  | / | /
|  | - odzračevalci R 1/8", |  |  | / | /
|  | - tristopenjski ventilator, |  |  | / | /
|  | - zbiralno korito, |  |  | / | /
|  | - filter z možnostjo čiščenja. |  |  | / | /
[5 empty] | / | /
|  | TEHNIČNI PODATKI PO EUROVENTU: |  |  | / | /
|  | Poletje: |  |  | / | /
|  | - temp. suhega termometra: 27°C |  |  | / | /
|  | - temp. mokrega termometra: 19°C |  |  | / | /
|  | - temp. hladne vode: 7/12°C |  |  | / | /
|  | Zima: |  |  | / | /
|  | - temperatura prostora : 20°C |  |  | / | /
|  | - temp. tople vode: 70/60°C |  |  | / | /
[5 empty] | / | /
| a) | Pretok zraka: 400/592/627 m3/h |  |  | / | /
|  | Eksterni tlak: 22/50/56 Pa |  |  | / | /
|  | Hladilna moč: totalna/senzibilna |  |  | / | /
|  | -max. hitr.: 4280/ 4080 W |  |  | / | /
|  | -padec tlaka-vodna stran: 23 kPa |  |  | / | /
|  | Ogrevna moč: |  |  | / | /
|  | -max. hitrost: 8670W |  |  | / | /
|  | Zvočna moč (Eurovent 8/2): 45/55/57 dB (A) |  |  | / | /
|  | Ustreza: proizvajalec Aermec ali ustrezno drugo. |  |  | / | /
|  | FCZ PO 550(levi) PBV (fiter spodaj) | kpl. | 2 |  | 0
4. |  | Oprema ventilatorskih konvektorjev stropne izvedbe: Opoma (linijski difuzor zajet v načrtu prezračevanja)
| a) | Sobni termostat podometne izvedbe, vgrajen v parapetni kanal ob ventilatorski konvektor, z možnostjo ročnega nastavljanja temperature, s stikalom vklop-izklop ter z možnostjo ročnega in avtomatskega preklopa hitrosti ventilatorja (1,2,3) in preklopom ogrevanje/hlajenje, električne povezave in releji za krmiljenje dveh enot. | kos | 1 |  | 0
| b) | Vgradni okvir za priklop na pločevinasti kanal | kos | 2 |  | 0
| c) | Komora iz pocinkane pločevine primerna za priklop na ventilatorski konvektor, s tremi priključki fi200 za dovod zraka. Komora z notranje strani parozaporno izolirana, dimenzijsko prilagojena okvirju konvektorja. | kos | 2 |  | 0
| d) | Fleksibilni zračni kanali s toplotno izolacijo in z zvočno dušilno sposobnostjo (SONODEC), kompletno z objemkami za spajanje, dimenzije fi200 | m | 10 |  | 0
| e) | Kombinirani avtomatski omejevalnik pretoka z gumbom za ročno zapiranje, merilnimi priključki, z navojnimi priključki s holandcem, primeren za ogrevno vodo do 95°C, PN16, skupaj s tesnilnim materialom.
|  | DN20 (180-900 l/h) | kos | 2 |  | 0
Ustreza proizvod Danfoss tip AB-QM ali ustrezno drugo.
| f) | Elektrotermični pogon, U=230V, NC za AB-QM pogon DN20.
|  |  | kos | 2 |  | 0
| g) | Krogelna pipa z navojnimi priključki, primerna za ogrevno vodo do 95°C, PN6, skupaj s tesnilnim materialom.
|  | DN15 | kos | 2 |  | 0
| h) | Bakrene povezave za priklop na ventilatorski konvektor
|  |  | kpl. | 2 |  | 0
5. |  | Stropna kasetna enota, primerna za montažo v spuščene stropove z rastrom 600x600mm, primerna za 2-cevni sistem, z zajemom zraka na sredini in simetričnim izpihom na štiri strani, z možnostjo zaprtja ene izpušne šobe, v kompletu z bakrenimi povezavami za priklop na ventilatorski konvektor in pritrdilnim materialom. |  |  | / | /
|  | - toplotni prenosnik, |  |  | / | /
|  | - odzračevalci R 1/8", |  |  | / | /
|  | - tristopenjski ventilator, |  |  | / | /
|  | - zbiralno korito, |  |  | / | /
|  | - filter z možnostjo čiščenja, |  |  | / | /
|  | - črpalko za dvig kondenzata, |  |  | / | /
[5 empty] | / | /
|  | TEHNIČNI PODATKI PO EUROVENTU: |  |  | / | /
|  | Poletje: |  |  | / | /
|  | - temp. suhega termometra: 27°C |  |  | / | /
|  | - temp. mokrega termometra: 19°C |  |  | / | /
|  | - temp. hladne vode: 7/12°C |  |  | / | /
|  | Zima: |  |  | / | /
|  | - temperatura prostora : 20°C |  |  | / | /
|  | - temp. tople vode: 70/60°C |  |  | / | /
[5 empty] | / | /
| a) | Pretok zraka: 260/360/700 m3/h |  |  | / | /
|  | Hladilna moč: totalna/senzibilna |  |  | / | /
|  | -max. hitr.: 3880/ 3090 W |  |  | / | /
|  | -padec tlaka-vodna stran: 25 kPa |  |  | / | /
|  | Ogrevna moč: |  |  | / | /
|  | -max. hitrost: 7340W |  |  | / | /
|  | Zvočna moč: 35/38/53 dB (A) |  |  | / | /
|  | Ustreza proizvod Aermec tip FCL42 ali ustrezno drugo. |  |  | / | /
|  |  | kpl. | 5 |  | 0
6. |  | Oprema ventilatorskih konvektorjev kasetne izvedbe:
| a) | Sobni termostat nadometne izvedbe, z možnostjo ročnega nastavljanja temperature, s stikalom vklop-izklop ter z možnostjo ročnega in avtomatskega preklopa hitrosti ventilatorja (1,2,3) in preklopom ogrevanje/hlajenje, električne povezave. | kos | 2 |  | 0
| b) | Kombinirani avtomatski omejevalnik pretoka z gumbom za ročno zapiranje, merilnimi priključki, z navojnimi priključki s holandcem, primeren za ogrevno vodo do 95°C, PN16, skupaj s tesnilnim materialom.
|  | DN15 (90-450 l/h) | kos | 2 |  | 0
Ustreza proizvod Danfoss tip AB-QM ali ustrezno drugo.
| c) | Elektrotermični pogon, U=230V, NC za AB-QM pogon DN15.
|  |  | kos | 2 |  | 0
| d) | Krogelna pipa z navojnimi priključki, primerna za ogrevno vodo do 95°C, PN6, skupaj s tesnilnim materialom.
|  | DN20 | kos | 2 |  | 0
| e) | Bakrene povezave za priklop na ventilatorski konvektor
|  |  | kpl. | 2 |  | 0
7. |  | Razdelilnik/zbiralnik ogrevanja, DN32 , priključna dimenzija odcepov je DN20 z EURO konusom, dovod in povratek montirana na posebni zvočno izolativni držali, razdelilnik skupaj z avtomatskim odzračevalnim lončkom in polnilno izpustno pipo. Dovodna in povratna stran opremljena z zapornimi ventili, za sledeče število odcepov:
|  | 5 vej | kos | 3 |  | 0
|  | 7 vej | kos | 1 |  | 0
|  | 8 vej | kos | 2 |  | 0
|  | 9 vej | kos | 2 |  | 0
|  | 11 vej | kos | 1 |  | 0
8. |  | Podometna omarica za razdelilnik ogrevanja/hlajenja, dimenzijsko primerna za razdelilnik in zaporni armaturi razdelilnika:
|  | 5 vej | kos | 2 |  | 0
|  | 7 vej | kos | 1 |  | 0
|  | 8 vej | kos | 1 |  | 0
|  | 9 vej | kos | 2 |  | 0
9. |  | Krogelna pipa z navojnimi priključki, z dolgim vretenom, primerna za ogrevno vodo do 95°C, PN6, skupaj s tesnilnim materialom.
|  | DN32 | kos | 18 |  | 0
10. |  | Odzračevalni lonček, volumna 2l, s prigrajenim nastavkom z zapornim ventilom DN15 za AOL, skupaj z odzračevalno cevjo in zaporno pipo DN15.
|  |  | kos | 6 |  | 0
11. |  | Avtomatski odzračevalni lonček DN15.
|  |  | kos | 6 |  | 0
12. |  | Predizolirana difuzijsko tesna večplastna cev (sestavljena iz: PE-RT - vezni sloj - vzdolžno prekrivno varjen aluminij - vezni sloj - PE-RT), za temperature do 80oC, kratkotrajno do 95oC, PN10, v kolutu skupaj s fitingi, s parozaporno izolacijo debeline 13mm.
|  | 20x2,25 | m | 2350 |  | 0
13. |  | Polietilenska cev PE-HD, primerna za odvod kondenzata, v palicah, spajana z polifuzijskim - prekrivnim varjenjem, skupaj s fazonskimi kosi in dodatkom za razrez. Ustreza proizvod Geberit ali ustrezno drugo
|  | fi40x3 | m | 450 |  | 0
14. |  | Črna jeklena srednjetežka navojna cev po DIN 2440 skupaj s fazonskimi kosi, dodatkom za razrez in varilnim materialom.
|  | DN20 | m | 25 |  | 0
|  | DN25 | m | 30 |  | 0
|  | DN32 | m | 90 |  | 0
|  | DN50 | m | 40 |  | 0
15. |  | Jeklena brezšivna cev po DIN 2448, skupaj s fazonskimi kosi, dodatkom za razrez in varilnim materialom.
|  | DN65 | m | 120 |  | 0
|  | DN80 | m | 10 |  | 0
16. |  | Izolacija cevnih razvodov ogrevne vode s cevaki iz samougasljive toplotne izolacije iz umetnega kavčuka za temperature do 105°C, l=0.037 pri 10°C, debeline 19 mm, vključno z lepilom in lepilnimi trakovi za naslednje premere cevi:
|  | DN20 | m | 25 |  | 0
17. |  | Toplotna izolacija za cevne razvode in armature hladne vode, samougasljiva, parozaporna, koeficient parozapornosti m=7000, iz umetnega kavčuka z zaprto celično strukturo, za temperaturo do 105°C, l=0.037 pri 10°C, v obliki cevakov, debelina izolacije 32mm, skupaj z lepilom in lepilnimi trakovi za naslednje premere cevi:
|  | DN25 | m | 30 |  | 0
|  | DN32 | m | 90 |  | 0
18. |  | Izolacijski cevni nosilci za preprečevanje toplotnih mostov, parozaporni, za naslednje dimenzije cevi:
|  | DN20 | kos | 17 |  | 0
|  | DN25 | kos | 20 |  | 0
|  | DN32 | kos | 46 |  | 0
19. |  | Toplotna izolacija za cevne razvode in armature hladne vode, samougasljiva, parozaporna, koeficient parozapornosti m=7000, iz umetnega kavčuka z zaprto celično strukturo, za temperaturo do 105°C, l=0.037 pri 10°C, v obliki cevakov, debelina izolacije 40mm, skupaj z lepilom in lepilnimi trakovi za naslednje premere cevi:
|  | DN50 | m | 40 |  | 0
|  | DN65 | m | 120 |  | 0
20. |  | Izolacijski cevni nosilci za preprečevanje toplotnih mostov, parozaporni, za naslednje dimenzije cevi:
|  | DN50 | kos | 20 |  | 0
|  | DN65 | kos | 60 |  | 0
21. |  | Toplotna izolacija za cevne razvode in armature hladne vode, samougasljiva, parozaporna, koeficient parozapornosti m=7000, iz umetnega kavčuka z zaprto celično strukturo, za temperaturo do 105°C, l=0.037 pri 10°C, v obliki cevakov, debelina izolacije 80mm (izdelana dvoslojno 2x40mm), skupaj z lepilom in lepilnimi trakovi za naslednje premere cevi:
|  | DN80 | m | 10 |  | 0
22. |  | Izolacijski cevni nosilci za preprečevanje toplotnih mostov, parozaporni, za naslednje dimenzije cevi:
|  | DN80 | kos | 2 |  | 0
23. |  | Pritrdilni material za obešanje in pritrjevanje cevi, sestavljen iz jeklenih profilov in obešal, skupaj s fiksnimi točkami. Ustreza SIKLA ali ustrezno drugo.
|  |  | kg | 100 |  | 0
24. |  | Zaščitno miniziranje cevovodov, obešal, podpor in ostalega pritrdilnega materiala po predhodnem čiščenju.
|  |  | m2 | 70 |  | 0
25. |  | Dvakratno protikorozijsko lakiranje kovinskih delov z vročinoodpornim lakom po predhodnem miniziranju.
|  | Lakiranje celotnega cevnega razvoda. | m2 | 70 |  | 0
26. |  | Barvne oznake cevovodov z vrsto in smerjo medija skladno z DIN2405.
|  |  | m2 | 1 |  | 0
27. |  | Izdelava lukenj v armirano betonsko steno ali tla in ponovna zazidava za izvedbo instalacije po projektni dokumentaciji.
|  | fi50 do fi100 | kos | 12 |  | 0
28. |  | Vodovodna strojnica: Električni oljni raditor P=2000W, U=230V
|  |  | kos | 1 |  | 0
|  | SKUPAJ |  |  |  | 0
3. |  | TALNO OGREVANJE/ HLAJENJE
1. |  | Pritrdilna plošča z izbočki izdelana iz polistirena, s sistemom spajanja brez toplotnih mostov, z izolacijo višine 10mm, skupne višine z izbočki 35mm, primerna za cevi dimenzije 17x2, razmik med cevmi 80mm, gostota 30kg/m3, za max. obremenitev min.200kPa (20.000kg/m2) pri odklonu 10%, skupaj s pritrdilnim materialom. Sistem primeren za uporabo samorazlivnega estriha. Ustreza proizvod DT ali ustrezno drugo.
|  | z dodatkom na površino 5% | m2 | 2228 |  | 0
2. |  | Obložna folija s samolepilnim trakom za polaganje med steno in izolacijo dimenzije 8x150mm, primerna za sistem samorazlivnih estrihov.
|  |  | m | 1380 |  | 0
3. |  | Razmejitveni profil estriha iz PVC, višine 150mm, skupaj s pritrdilnim materialom.
|  |  | m | 50 |  | 0
4. |  | Zaščitna cev iz LDPE, vzdolžno prerezana, za zaščito cevi na prehodih skozi stene ali razmejitvene profile.
|  |  | m | 198 |  | 0
5. |  | Cev iz visokotlačnega zamreženega polietilena PE-Xa, za temperaturo vode do 110°C in tlak PN10, difuzijsko zaščitena, primerna za talno ogrevanje. Zanke talnega ogrevanje vgrajene brez spojnih kosov v estrihu.
|  | f17x2 | m | 12500 |  | 0
6. |  | Razdelilna omarica podometne izvedbe, izdelana iz pocinkane pločevine, nastavljiva po globini 110-140mm in po višini 705-755mm, skupaj z vrati in ključavnico ter montažnim materialom. Širina glede na število krogov talnega ogrevanja po spisku z upoštevanjem dodatnega prostora za zaporni ali regulacijski ventil:
|  | št. odcepov: 5 | kos | 3 |  | 0
|  | št. odcepov: 8 | kos | 1 |  | 0
|  | št. odcepov: 10 | kos | 3 |  | 0
|  | št. odcepov: 11 | kos | 1 |  | 0
|  | št. odcepov: 12 | kos | 1 |  | 0
7. |  | Razdelilnik in zbiralnik talnega ogrevanja, DN25, za tlak PN10, primeren za priključitev cevi dimenzije 17x2, skupaj z zvočno izolativni držali, 2x ročnim odzračevalcem in 2x polnilno izpustno pipo. Dovodna stran opremljena s termometri, povratna stran razdelilnika pa naj bo opremljena z dušilnimi elementi in merilno skalo s pomočjo katerih se nastavlja pretok skozi posamezno zanko. Skupaj z ustreznim številom spojk glede na število odcepov x2 za pritrditev cevi posameznih zank talnega ogrevanja in montažnim materialom. 1x razdelilnik DN25 in 1x zbiralnik DN25 za sledeče število odcepov:
|  | št. odcepov: 3 | kos | 1 |  | 0
|  | št. odcepov: 5 | kos | 3 |  | 0
|  | št. odcepov: 8 | kos | 2 |  | 0
|  | št. odcepov: 10 | kos | 4 |  | 0
|  | št. odcepov: 11 | kos | 1 |  | 0
|  | št. odcepov: 12 | kos | 1 |  | 0
8. |  | Eelektrotermični ON/OFF pogon, NC, U=230V, z označeno pozicijo odprto/zaprto, primeren za vgradnjo na razdelilnik.
|  |  | kos | 97 |  | 0
9. |  | Priključni modul za priključitev sobnih termostatov in termopogonov, U=230V, primeren za vgradnjo v razdelilno omarico, z možnostjo krmiljenja do 12 termopogonov (max.10 termostatov).
|  |  | kos | 12 |  | 0
10. |  | Podometni sobni termostat za ogrevanje in hlajenje, z območje nastavitve 5-30°, U=220V, primeren za priključitev na priključni modul v razdelilni omarici.
|  |  | kos | 54 |  | 0
11. |  | Krogelna pipa z navojnimi priključki, primerna za ogrevno vodo do 95°C, PN10, skupaj s tesnilnim materialom.
|  | DN25 | kos | 12 |  | 0
12. |  | Poševnosedežni regulacijski ventil z nastavki za manometer, z navojnimi priključki, z dodatno funkcijo praznjenja, blokade nastavljene vrednosti in zapornega ventila, primeren za ogrevno vodo do 95°C, PN10, skupaj s tesnilnim materialom.
|  | DN25 | kos | 12 |  | 0
13. |  | Napisne ploščice z oznako posameznih porabnikov na razdelilniku talnega ogrevanja, skupaj s pritrdilnim materialom.
|  |  | kos | 97 |  | 0
14. |  | Dodatek za estrih za debelino estriha 30-40mm nad cevjo. Poraba 0,16 l/m2.
|  |  | l | 360 |  | 0
15. |  | Predizolirana difuzijsko tesna večplastna cev (sestavljena iz: PE-RT - vezni sloj - vzdolžno prekrivno varjen aluminij - vezni sloj - PE-RT), za temperature do 80oC, kratkotrajno do 95oC, PN10, v kolutu skupaj s fitingi, s parozaporno izolacijo debeline 13mm.
|  | 32x3 | m | 260 |  | 0
16. |  | Črna jeklena srednjetežka navojna cev po DIN 2440 skupaj s fazonskimi kosi, dodatkom za razrez in varilnim materialom.
|  | DN25 | m | 15 |  | 0
|  | DN32 | m | 10 |  | 0
|  | DN40 | m | 30 |  | 0
|  | DN50 | m | 110 |  | 0
17. |  | Jeklena brezšivna cev po DIN 2448, skupaj s fazonskimi kosi, dodatkom za razrez in varilnim materialom.
|  | DN65 | m | 15 |  | 0
18. |  | Toplotna izolacija za cevne razvode in armature hladne vode, samougasljiva, parozaporna, koeficient parozapornosti m=7000, iz umetnega kavčuka z zaprto celično strukturo, za temperaturo do 105°C, l=0.037 pri 10°C, v obliki cevakov, debelina izolacije 32mm, skupaj z lepilom in lepilnimi trakovi za naslednje premere cevi:
|  | DN25 | m | 15 |  | 0
|  | DN32 | m | 10 |  | 0
|  | DN40 | m | 30 |  | 0
19. |  | Izolacijski cevni nosilci za preprečevanje toplotnih mostov, parozaporni, za naslednje dimenzije cevi:
|  | DN25 | kos | 10 |  | 0
|  | DN32 | kos | 6 |  | 0
|  | DN40 | kos | 16 |  | 0
20. |  | Toplotna izolacija za cevne razvode in armature hladne vode, samougasljiva, parozaporna, koeficient parozapornosti m=7000, iz umetnega kavčuka z zaprto celično strukturo, za temperaturo do 105°C, l=0.037 pri 10°C, v obliki cevakov, debelina izolacije 40mm, skupaj z lepilom in lepilnimi trakovi za naslednje premere cevi:
|  | DN50 | m | 110 |  | 0
|  | DN65 | m | 15 |  | 0
21. |  | Izolacijski cevni nosilci za preprečevanje toplotnih mostov, parozaporni, za naslednje dimenzije cevi:
|  | DN50 | kos | 56 |  | 0
|  | DN65 | kos | 10 |  | 0
22. |  | Pritrdilni material za obešanje in pritrjevanje cevi, sestavljen iz jeklenih profilov in obešal, skupaj s fiksnimi točkami. Ustreza SIKLA ali ustrezno drugo.
|  |  | kg | 60 |  | 0
23. |  | Zaščitno miniziranje cevovodov, obešal, podpor in ostalega pritrdilnega materiala po predhodnem čiščenju.
|  |  | m2 | 40 |  | 0
24. |  | Dvakratno protikorozijsko lakiranje kovinskih delov z vročinoodpornim lakom po predhodnem miniziranju.
|  | Lakiranje celotnega cevnega razvoda. | m2 | 40 |  | 0
25. |  | Barvne oznake cevovodov z vrsto in smerjo medija skladno z DIN2405.
|  |  | m2 | 0.5 |  | 0
26. |  | Izdelava lukenj v armirano betonsko steno ali tla in ponovna zazidava za izvedbo instalacije po projektni dokumentaciji.
|  | fi50 do fi100 | kos | 12 |  | 0
|  | SKUPAJ |  |  |  | 0
4. |  | PRIKLOP GRELNKOV/HLADILNIKOV KLIMA KOMOR
1. |  | Obtočna črpalka z elektronsko regulacijo vrtljajev, primerna za ogrevno vodo temperature do 105°C, PN6, z navojnimi priključki s holandcem, za naslednje tehnične podatke:
V=0 m3/h dp=6m
V=6,8 m3/h dp=1,5m
U= 230V
Pel =80W
Dodatna oprema: - pripadajoča toplotna izolacijo proizvajalca črpalke,
|  | Ustreza proizvod Wilo tip Stratos 30/1-6 ali ustrezno drugo. | kos | 7 |  | 0
V=0m3/h dp=7m
V=8,4m3/h dp=1,5m
U= 230V
Pel = 130W
Dodatna oprema: - pripadajoča toplotna izolacijo proizvajalca črpalke,
|  | Ustreza proizvod Wilo tip Stratos 30/1-8 ali ustrezno drugo. | kos | 2 |  | 0
2. |  | Krogelna pipa z navojnimi priključki, z dolgim vretenom, primerna za ogrevno vodo do 95°C, PN6, skupaj s tesnilnim materialom.
|  | DN32 | kos | 2 |  | 0
|  | DN40 | kos | 8 |  | 0
|  | DN50 | kos | 6 |  | 0
3. |  | Zaporna loputa s prirobničnimi priključki, z varilno protiprirobnico, z dolgim vretenom, z dolgim vretenom, primerna za ogrevno vodo do 95°C, PN6, skupaj z vijačnim in tesnilnim materialom.
|  | DN65 | kos | 2 |  | 0
4. |  | Protipovratni ventil z navojnimi priključki, primeren za ogrevno vodo do 95°C, PN6, skupaj s tesnilnim materialom.
|  | DN32 | kos | 1 |  | 0
|  | DN40 | kos | 4 |  | 0
|  | DN50 | kos | 3 |  | 0
5. |  | Protipovratna loputa s prirobničnimi priključki, z varilno protiprirobnico, primerna za ogrevno vodo do 95°C, PN6, skupaj z vijačnim in tesnilnim materialom.
|  | DN65 | kos | 1 |  | 0
6. |  | Čistilni kos- filter, s filternim vložkom z navojnimi priključki, primeren za ogrevno vodo do 95°C, PN6, skupaj s tesnilnim materialom.
|  | DN32 | kos | 1 |  | 0
|  | DN40 | kos | 4 |  | 0
|  | DN50 | kos | 3 |  | 0
7. |  | Čistilni kos - filter, s filternim vložkom, s prirobničnimi priključki in varilno protiprirobnico, primeren za ogrevno vodo do 95°C, PN6, skupaj z vijačnim in tesnilnim materialom.
|  | DN65 | kos | 1 |  | 0
8. |  | Polnilno praznilna krogelna pipa z navojnimi priključki za priključitev na gibko cev, skupaj s tesnilnim materialom.
|  | DN20 | kos | 9 |  | 0
9. |  | Termometer na vzmet v okroglem ohišju f63mm, za merilno območje 0...60°C, skupaj z varilnim nastavkom.
|  |  | kos | 18 |  | 0
10. |  | Manometer na vzmet v okroglem ohišju f100mm, za merilno območje 0..4bar, skupaj z 2x zaporno pipico in cevnimi povezavami.
|  |  | kos | 9 |  | 0
11. |  | Odzračevalni lonček, volumna 2l, s prigrajenim nastavkom z zapornim ventilom DN15 za AOL, skupaj z odzračevalno cevjo.
|  |  | kos | 4 |  | 0
12. |  | Avtomatski odzračevalni lonček DN15 skupaj z zaporno pipo DN15.
|  |  | kos | 22 |  | 0
13. |  | Črna jeklena srednjetežka navojna cev po DIN 2440 skupaj s fazonskimi kosi, dodatkom za razrez in varilnim materialom.
|  | DN32 | m | 10 |  | 0
|  | DN40 | m | 70 |  | 0
|  | DN50 | m | 150 |  | 0
14. |  | Jeklena brezšivna cev po DIN 2448, skupaj s fazonskimi kosi, dodatkom za razrez in varilnim materialom.
|  | DN65 | m | 170 |  | 0
|  | DN100 | m | 15 |  | 0
15. |  | Toplotna izolacija za cevne razvode in armature hladne vode, samougasljiva, parozaporna, koeficient parozapornosti m=7000, iz umetnega kavčuka z zaprto celično strukturo, za temperaturo do 105°C, l=0.037 pri 10°C, v obliki cevakov, debelina izolacije 32mm, skupaj z lepilom in lepilnimi trakovi za naslednje premere cevi:
|  | DN32 | m | 10 |  | 0
|  | DN40 | m | 70 |  | 0
16. |  | Izolacijski cevni nosilci za preprečevanje toplotnih mostov, parozaporni, za naslednje dimenzije cevi:
|  | DN32 | kos | 6 |  | 0
|  | DN40 | kos | 36 |  | 0
17. |  | Toplotna izolacija za cevne razvode in armature hladne vode, samougasljiva, parozaporna, koeficient parozapornosti m=7000, iz umetnega kavčuka z zaprto celično strukturo, za temperaturo do 105°C, l=0.037 pri 10°C, v obliki cevakov, debelina izolacije 40mm, skupaj z lepilom in lepilnimi trakovi za naslednje premere cevi:
|  | DN50 | m | 150 |  | 0
|  | DN65 | m | 170 |  | 0
18. |  | Izolacijski cevni nosilci za preprečevanje toplotnih mostov, parozaporni, za naslednje dimenzije cevi:
|  | DN50 | kos | 76 |  | 0
|  | DN65 | kos | 86 |  | 0
19. |  | Toplotna izolacija za cevne razvode in armature hladne vode, samougasljiva, parozaporna, koeficient parozapornosti m=7000, iz umetnega kavčuka z zaprto celično strukturo, za temperaturo do 105°C, l=0.037 pri 10°C, v obliki cevakov, debelina izolacije 80mm (izdelana dvoslojno 2x40mm), skupaj z lepilom in lepilnimi trakovi za naslednje premere cevi:
|  | DN100 | m | 15 |  | 0
20. |  | Izolacijski cevni nosilci za preprečevanje toplotnih mostov, parozaporni, za naslednje dimenzije cevi:
|  | DN100 | kos | 6 |  | 0
21. |  | Montaža regulacijskega (AB-QM)ventila na mešalni progi klimata; AB-QM ventil po popisu materiala klimatizacije.
|  |  | kos | 9 |  | 0
22. |  | Pritrdilni material za obešanje in pritrjevanje cevi, sestavljen iz jeklenih profilov in obešal, skupaj s fiksnimi točkami. Ustreza SIKLA ali ustrezno drugo.
|  |  | kg | 140 |  | 0
23. |  | Zaščitno miniziranje cevovodov, obešal, podpor in ostalega pritrdilnega materiala po predhodnem čiščenju.
|  |  | m2 | 100 |  | 0
24. |  | Dvakratno protikorozijsko lakiranje kovinskih delov z vročinoodpornim lakom po predhodnem miniziranju.
|  | Lakiranje celotnega cevnega razvoda. | m2 | 100 |  | 0
25. |  | Napisne tablice z oznako elementov skupaj s pritrdilnim materialom.
|  |  | kos | 18 |  | 0
26. |  | Barvne oznake cevovodov z vrsto in smerjo medija skladno z DIN2405.
|  |  | m2 | 1 |  | 0
27. |  | Izdelava lukenj v armirano betonsko steno ali tla in ponovna zazidava za izvedbo instalacije po projektni dokumentaciji.
|  | fi150 | kos | 8 |  | 0
|  | SKUPAJ |  |  |  | 0
5. |  | TEHNIČNO OGREVANJE / HLAJENJE
1. |  | Zunanja kompresorska enota kompaktne izvedbe z inverter kompresorjem, s spremenljivim pretokom hladiva in temperature.
Hladivo: R-410A
Moč: hlajenje 28kW
Moč: ogrevanje 31,5kW
Poraba el. energije: hlajenje 8,24kW
EER (Eurovent): 3,4
El. napajanje (Volt-Ph-Hz): 400 - 3 - 50
Hlajenje: -5stC do +52stC
Ogrevanje: -20stC do +15stC
|  | Ustreza proizvod Daikin tip RXYSQ10TY1 ali ustrezno drugo. | kpl | 1 |  | 0
2. |  | Zunanja kompresorska enota kompaktne izvedbe z inverter kompresorjem, s spremenljivim pretokom hladiva in temperature.
Hladivo: R-410A
Moč: hlajenje 33,5kW
Moč: ogrevanje 37,5kW
Poraba el. energije: hlajenje 10,2kW
EER (Eurovent): 3,3
El. napajanje (Volt-Ph-Hz): 400 - 3 - 50
Hlajenje: -5stC do +52stC
Ogrevanje: -20stC do +15stC
|  | Ustreza proizvod Daikin tip RXYSQ12TY1 ali ustrezno drugo. | kpl | 2 |  | 0
3. |  | Zunanja kompresorska enota kompaktne izvedbe z inverter kompresorjem, s spremenljivim pretokom hladiva in temperature.
Hladivo: R-410A
Moč: hlajenje 22,4kW
Moč: ogrevanje 25,0kW
Poraba el. energije: hlajenje 6,78kW
EER (Eurovent): 3,66
El. napajanje (Volt-Ph-Hz): 400 - 3 - 50
Hlajenje: -5stC do +52stC
Ogrevanje: -20stC do +15stC
|  | Ustreza proizvod Daikin tip RXYSQ4T8Y ali ustrezno drugo. | kpl | 2 |  | 0
4. |  | Zunanja kompresorska enota kompaktne izvedbe z inverter kompresorjem, s spremenljivim pretokom hladiva in temperature.
Hladivo: R-410A
Moč: hlajenje 22,4kW
Moč: ogrevanje 25,0kW
Poraba el. energije: hlajenje 6,78kW
EER (Eurovent): 3,66
El. napajanje (Volt-Ph-Hz): 400 - 3 - 50
Hlajenje: -5stC do +52stC
Ogrevanje: -20stC do +15stC
|  | Ustreza proizvod Daikin tip RXYSQ8TY1 ali ustrezno drugo. | kpl | 1 |  | 0
5. |  | Notranja stenska enota, z izmenljivim filtrom, trostopenjskim ventilatorjem, elektronsko krmiljenim elektromagnetnim ventilom, koritom za kondenzat, skupaj z montažnim materialom.
| a) | Pretok zraka max.: 450m3/h
Hladilna moč totalna: 2200W
Ogrevna moč: 2500W
Ustreza proizvod Daikin tip FXAQ20P ali ustrezno drugo.
|  |  | kpl. | 2 |  | 0
| b) | Pretok zraka max.: 1140m3/h
Hladilna moč totalna: 6500W
Ogrevna moč: 8000W
Ustreza proizvod Daikin tip FXAQ63P ali ustrezno drugo.
|  |  | kpl. | 3 |  | 0
6. |  | Stropna kasetna enota, primerna za montažo v spuščene stropove, z zajemom zraka na sredini in simetričnim izpihom na štiri strani, z možnostjo zaprtja ene izpušne šobe skupaj s črpalko za dvig kondenzata, dekoracijskim zaključnim panelom in pritrdilnim materialom.
| a) | Pretok zraka max.: 990m3/h
Hladilna moč totalna: 5800W
Ogrevna moč: 8000W
Ustreza proizvod Daikin tip FXFQ63A ali ustrezno drugo.
|  |  | kpl. | 13 |  | 0
| b) | Pretok zraka max.: 522m3/h
Hladilna moč totalna: 2100W
Ogrevna moč: 2500W
Ustreza proizvod Daikin tip FXZQ20A ali ustrezno drugo.
|  |  | kpl. | 1 |  | 0
| c) | Pretok zraka max.: 540m3/h
Hladilna moč totalna: 2600W
Ogrevna moč: 3200W
Ustreza proizvod Daikin tip FXZQ25A ali ustrezno drugo.
|  |  | kpl. | 7 |  | 0
| d) | Pretok zraka max.: 600m3/h
Hladilna moč totalna: 2900W
Ogrevna moč: 4000W
Ustreza proizvod Daikin tip FXZQ32A ali ustrezno drugo.
|  |  | kpl. | 1 |  | 0
7. |  | Razdelilna komora VRV sistema, primerna za montažo v spuščene stropove.
Ustreza proizvod Daikin ali ustrezno drugo.
|  | KHRQ22M29H | kos | 4 |  | 0
|  | KHRQ22M64H | kos | 2 |  | 0
8. |  | Centralna krmilna enota primerna za povezavo vseh predvidenih sistemom tehničnega ogrevanja in hlajenja, primeren za povezavo na CNS sistem objekta.
Ustreza proizvod Daikin tip DCM601A51 ali ustrezno drugo.
|  |  | kos | 1 |  | 0
9. |  | Sobni termostat- upravljalnik žične izvedbe, skupaj z električnimi in signalnimi kabli do notranje enote.
|  |  | kpl | 27 |  | 0
10. |  | Split sistem prilagojen za hlajenje sistemskih prostorov:
| a) | Zunanja kompresorska enota kompaktne izvedbe z inverter kompresorjem, s spremenljivim pretokom hladiva.
Hladivo: R-410A
Moč: hlajenje 12kW
Poraba el. energije: hlajenje 4kW
SEER (Eurovent): 6,01
El. napajanje (Volt-Ph-Hz): 400 - 3 - 50
Hlajenje: -20stC
|  | Ustreza proizvod Daikin tip RZQG125 ali ustrezno drugo. | kpl | 2 |  | 0
| b) | Notranja stropna enota, z masko, izmenljivim filtrom, trostopenjskim ventilatorjem, elektronsko krmiljenim elektromagnetnim ventilom, koritom za kondenzat, skupaj z montažnim materialom.
Pretok zraka max.: 2040m3/h
Hladilna moč totalna: 12kW
Ustreza proizvod Daikin tip FHQ140C ali ustrezno drugo.
|  |  | kpl. | 2 |  | 0
| c) | Sobni termostat- upravljalnik žične izvedbe, skupaj z električnimi in signalnimi kabli do notranje enote.
|  |  | kpl | 1 |  | 0
| d) | Krmilna enota za povezavo delovnega in redundantnega sistema hlajenja (kaskadna regulacija)
|  |  | kos | 1 |  | 0
11. |  | Split sistem :
| a) | Zunanja kompresorska enota kompaktne izvedbe z inverter kompresorjem, s spremenljivim pretokom hladiva.
Hladivo: R-32
Moč: hlajenje 5kW
Moč: ogrevanje 6kW
El. napajanje (Volt-Ph-Hz): 230 - 1 - 50
Hlajenje: -20stC
|  | Ustreza proizvod Daikin tip RXM 50M9 ali ustrezno drugo. | kpl | 2 |  | 0
| b) | Notranja stropna enota, z masko, izmenljivim filtrom, trostopenjskim ventilatorjem, elektronsko krmiljenim elektromagnetnim ventilom, koritom za kondenzat, skupaj z montažnim materialom.
Pretok zraka max.: 900m3/h
Moč: hlajenje 5kW
Moč: ogrevanje 6kW
Ustreza proizvod Daikin tip FHA50A ali ustrezno drugo.
|  |  | kpl. | 2 |  | 0
| c) | Sobni termostat- upravljalnik žične izvedbe, skupaj z električnimi in signalnimi kabli do notranje enote.
|  |  | kpl | 2 |  | 0
12. |  | Bakrene cevi v kolutu, primerne za povezavo notranje in zunanje enote, po VDI 2035, DIN 18380, izolirane s parozaporno izolacijo debeline 9mm, spajanje s trdim lotanjem, skupaj s sifoni in dodatkom za razrez, pritrdilnim in obešalnim materialom.
|  | Cu 6,4 | m | 170 |  | 0
|  | Cu 9,5 | m | 290 |  | 0
|  | Cu 12,7 | m | 230 |  | 0
|  | Cu 15,9 | m | 260 |  | 0
|  | Cu 19,1 | m | 30 |  | 0
|  | Cu 22,2 | m | 15 |  | 0
13. |  | Bakrene cevi v palicah, primerne za povezavo notranje in zunanje enote, po VDI 2035, DIN 18380, izolirane s parozaporno izolacijo debeline 9mm, spajanje s trdim lotanjem, skupaj s sifoni in dodatkom za razrez, pritrdilnim in obešalnim materialom.
|  | Cu 28,6 | m | 60 |  | 0
14. |  | Dobava in montaža elektro in signalnih kablov za povezavo med notranjimi in zunanjimi napravami.
|  | Za 10 zunanjih in 31 notranjih enot | kpl. | 1 |  | 0
15. |  | Montaža notranjih enot
-montaža na steno ali strop
- prilkop cevnih instalacij na notranjo enoto
- montaža in priklop signalnega kabla na notranjo enoto
- montaža in priklop elektro kabla na notranjo enoto
|  |  | kpl. | 31 |  | 0
16. |  | Montaža zunanje enote
- dobava in montaža nosilne konstrukcije za konzolno montažo
- dvig zunanje enote na nosilne konzole
- priklop cevnih instalacij
- priklop notranjih elektro/signalnih instalacij
|  |  | kpl. | 10 |  | 0
17. |  | Polnjenje sistema
- vakuumiranje sistema
- polnjenje sistema z medijem
|  |  | kpl. | 10 |  | 0
18. |  | Odvod kondenzata: Polietilenska cev PE-HD, primerna za odvod kondenzata, v palicah, spajana z polifuzijskim - prekrivnim varjenjem, skupaj s fazonskimi kosi in dodatkom za razrez. Ustreza proizvod Geberit ali ustrezno drugo
|  | fi40x3 | m | 260 |  | 0
19. |  | Pritrdilni material za obešanje in pritrjevanje cevi kondenzata.
|  |  | kg | 60 |  | 0
20. |  | Izdelava lukenj v armirano betonsko steno ali tla in ponovna zazidava za izvedbo instalacije po projektni dokumentaciji.
|  | fi50 | kos | 4 |  | 0
|  | SKUPAJ |  |  |  | 0

## D.3 VODOV IN KANAL
3. VODOVOD IN KANALIZACIJA
Zap. št. |  | Opis del |  |  |  | Vrednost v EUR brez DDV
1. |  | SANITARNI ELEMENTI IN RAZVODNO OMREŽJE |  |  |  | 0
2. |  | KANALIZACIJA |  |  |  | 0
3. |  | HIDRANTNO OMREŽJE |  |  |  | 0
4. |  | VODOVODNA STROJNICA |  |  |  | 0
5. |  | METEORNA KANALIZACIJA |  |  |  | 0
|  | VODOVOD IN KANALIZACIJA - SKUPAJ: |  |  |  | 0
Zap. št. |  | Opis del | Enota | Količina | Cena/enoto | Vrednost v EUR brez DDV
1. |  | SANITARNI ELEMENTI IN RAZVODNO OMREŽJE
1. |  | Kompletno stranišče, sestoječe iz: -stenske straniščne školjke, iz sanitarne keramike visoke kvalitete z dvojnim sedežem, za hitro in mehko zapiranje -Duofix montažnega elementa za stenski wc s podometnim wc kotličkom z zapornim ventilom DN15 in vgradnega seta za predstensko montažo (proizvod Geberit ali ustrezen drugi) -aktivirne tipke za podometni kotliček z dvokoličinsko regulacijo (proizvod Geberit ali ustrezen drugi) - drobna sanitarna oprema Catalano skupaj z vso potrebno podkonstrukcijo po navodilih proizvajalca (podajalnik toaletnega papirja/držalo toaletnega papirja, WC metlica konzolne izvedbe, podajalnik sedežnih oblog, podajalnik higienskih vrečk,...) -kompletno s pritrdilnim in montažnim materialom.
| a.) | WC stranišče, Catalano tip : Catalano tip Zero Newflush 55x35 | kos | 18 |  | 0
| b.) | WC deska | kos | 18 |  | 0
| c.) | podometni kotliček Duofix z ventilom DN15 | kos | 18 |  | 0
| č.) | tipka za splakovanje, Geberit tip Sigma 20 | kos | 18 |  | 0
| d.) | drobna sanitarna oprema | kos | 18 |  | 0
2. |  | Kompletno stranišče za invalide, sestoječe iz: - stenske straniščne školjke za invalide, iz sanitarne keramike visoke kvalitete, z dvojnim sedežem za invalide -Duofix montažnega elementa za stenski wc s podometnim wc kotličkom z zapornim ventilom DN15 in vgradnega seta za predstensko montažo (proizvod Geberit ali ustrezen drugi) -aktivirne tipke za podometni kotliček z dvokoličinsko regulacijo (proizvod Geberit ali ustrezen drugi) - drobna sanitarna oprema prilagojeno za funkcionalno ovirane osebe skupaj z vso potrebno podkonstrukcijo po navodilih proizvajalca in podajalnikom toaletnega papirja/držalo toaletnega papirja, WC metlica, podajalnik sedežnih oblog, podajalnik higienskih vrečk,...) - kompletno s pritrdilnim in montažnim materialom .
| a.) | WC stranišče, Catalano tip Verso 70x37 | kos | 1 |  | 0
| b.) | WC deska primerna za invalide | kos | 1 |  | 0
| c.) | podometni kotliček Duofix z ventilom DN15 | kos | 1 |  | 0
| č.) | tipka za splakovanje, Geberit tip Sigma 20 | kos | 1 |  | 0
| d.) | drobna sanitarna oprema | kos | 1 |  | 0
3. |  | Kompleten umivalnik, sestoječ iz: - umivalnika - enoročne mešalne baterije s fiksnim izpustom in perlatorjem, -dveh kotnih ventilov DN15 z zidnima rozetama in veznima cevkama -sifona za umivalnik z zidno rozeto - drobna sanitarna oprema Catalano skupaj z vso potrebno podkonstrukcijo po navodilih proizvajalca, milnik za tekoče milo Franke SD80, cod 2000056721- vgradnja v umivalnik-omarico, ogledalo, koš za smeti, držalo za brisače,...) - kompletno s pritrdilnim in montažnim materialom.
| a) | umivalnik primeren za postavitev na pult Catalano Green Lux 60x 38- cod. 160AGRLX00 | kos | 10 |  | 0
| b) | dvojni umivalnik konzolne izvedbe, skupaj z nosilno podkonstrukcijo (1.nad moški WC). Ustreza proizvod LOGOTOWOOD 180x45x8 cm, Material: hrast slovenskega porekla (Dolenjska), Obdelava : CNC izrez lukenj in poglobitev osrednjega dela, ter ročno oblikovanje unikatne oblike Zaščita : 5 plasti transparentne, UV odporne epoksi smole ter transparenten visokoodporen lak z UV zaščito | kos | 1 |  | 0
| c) | dvojni umivalnik konzolne izvedbe, skupaj z nosilno podkonstrukcijo (1.nad. ženski WC). Ustreza proizvod LOGOTOWOOD 180x45x8 cm, Material: lipa slovenskega porekla (Pivka) Obdelava : CNC izrez lukenj in poglobitev osrednjega dela, ter ročno oblikovanje unikatne oblike Zaščita : 5 plasti transparentne, UV odporne epoksi smole ter transparenten visokoodporen lak z UV zaščito | kos | 1 |  | 0
| d) | stenska enoročna mešalna baterija (1.nadstropje), skupaj s cevnimi povezavami. Ustreza proizvod Newform tip EXTRO Art.69328 | kos | 4 |  | 0
| e) | stoječa enoročna mešalna baterija. Ustreza proizvod Hansgroge, Fous, ComfortZone 100 | kos | 10 |  | 0
| f) | 2x kotna ventila DN15 | kos | 14 |  | 0
| g) | sifon z zidno rozeto, Catalano FITTINGS cod. 5SIFL00, FITTINGS cod. 5PIHA00 | kos | 14 |  | 0
| h) | drobna sanitarna oprema | kpl. | 14 |  | 0
4. |  | Kompleten umivalnik, sestoječ iz: - umivalnika iz sanitarne keramike visoke kvalitete, primeren za vgradnjo na steno - Duofix montažnega elementa za stenski umivalnik in vgradnega seta za predstensko montažo (proizvod Geberit ali ustrezen drugi) -stoječe enoročne mešalne baterije s fiksnim izpustom in perlatorjem, -dveh kotnih ventilov DN15 z zidnima rozetama in veznima cevkama -sifona za umivalnik z zidno rozeto - drobna sanitarna oprema Catalano skupaj z vso potrebno podkonstrukcijo po navodilih proizvajalca, milnik za tekoče milo, milnik za tekoče milo Franke SD80, cod 2000056721- vgradnja v umivalnik-omarico, ogledalo, koš za smeti, držalo za brisače, pripadajoča polička iz sanitarne keramike,...) - kompletno s pritrdilnim in montažnim materialom.
| a) | umivalnik Catalano tip Geen 80x50- cod. 180GR00 brez držala za brisače (kopalnica 3.nadstropje) | kos | 1 |  | 0
| b) | umivalnik Catalano tip Geen 60x50- cod. 160GR00 brez držala za brisače (čistilke v pritličju in celični laboratorij) | kos | 2 |  | 0
| c) | stoječa enoročna mešalna baterija. Ustreza proizvod Hansgroge, Fous, ComfortZone 190 (kopalnica 3.nadstropje) | kos | 1 |  | 0
| d) | stoječa enoročna mešalna baterija. Ustreza proizvod Hansgroge, Fous, ComfortZone 100 (kopalnici pritličje in prostor čistilke v pritličju) | kos | 2 |  | 0
| e) | montažna podkonstrukcija Duofix | kos | 3 |  | 0
| f) | 2x kotna ventila DN15 | kos | 6 |  | 0
| g) | sifon z zidno rozeto, Catalano FITTINGS cod. 5SIFL00, FITTINGS cod. 5PIHA00 | kos | 3 |  | 0
| h) | drobna sanitarna oprema | kpl. | 3 |  | 0
5. |  | Kompleten umivalnik za invalide, sestoječ iz: - umivalnika za invalide, iz bele sanitarne keramike visoke kvalitete, velikosti cca 60x60 cm, primeren za montažo na zid - montažnega elementa za umivalnik, proizvod Geberit tip Duofix ali ustrezen drugi - pnevmatske konzole za umivalnik, vključno s pritrdilnim materialom in podkonstrukcijo - odtočnega ventila in sifona za umivalnik, dim. 32 mm, za podometno montažo - stoječe enoročne baterije DN15 za invalide s fiksnim izpustom in perlatorjem, s termostatskim mešalnim ventilom z ročnim regulatorjem temperature za sanitarno vodo skupaj z instalacijsko dozo in ventili - dveh kotnih ventilov DN15 - drobna sanitarna oprema sanitarna oprema prilagojena za funkcionalno ovirane osebe skupaj z vso potrebno podkonstrukcijo po navodilih proizvajalca (milnik za tekoče milo Hewi, 162.06.1105XA, premično ogledalo, koš za smeti, držalo za brisače, pripadajoča polička iz sanitarne keramike) - kompletno s pritrdilnim in montažnim materialom.
| a.) | umivalnik primeren za invalide, proizvod Catalano | kos | 1 |  | 0
| b.) | pnevmatske konzole za umivalnik | kos | 1 |  | 0
| c.) | stoječa enoročna mešalna baterija Hansgroge z dolgo ročico | kos | 1 |  | 0
| d.) | montažna podkonstrukcija Duofix | kos | 1 |  | 0
| e.) | 2x kotna ventila DN15 | kos | 1 |  | 0
| f.) | sifon z zidno rozeto | kos | 1 |  | 0
| g.) | drobna sanitarna oprema | kos | 1 |  | 0
6. |  | Kompletni umivalnik - pralnik v strojnicah, sestoječ iz: -stenskega umivalnika-pralnika, iz jeklene belo emajlirane pločevine, dim. cca 480x340 mm -odtočnega ventila in sifona za umivalnik dim. 32 mm -iztočnega ventila stenske izvedbe dim. DN15, opremljen s priključnim nastavkom za cev in holandcem, - kompletno s pritrdilnim, ojačitvenim in montažnim materialom
| a.) | umivalnik (pralnik), Catalano | kos | 2 |  | 0
| b.) | iztočni ventil stenske izvedbe DN15 | kos | 2 |  | 0
| c.) | sifon z zidno rozeto | kos | 2 |  | 0
6. |  | Kompleten pisoar, sestoječ iz: -stenske pisoarne školjke iz sanitarne keramike visoke kvalitete z vgrajenim sesalnim sifonom in skritim dvodom vode -Duofix montažnega elementa za pisoar - sistem za ročno proženje (proizvod Geberit ali ustrezen drugi), - podometni zaporni ventil, - kompletno s pritrdilnim in montažnim materialom.
| a.) | stenski pisuar Catalano tip 1BOY00 | kos | 7 |  | 0
| b.) | montažna podkonstrukcija Duofix | kos | 7 |  | 0
| c.) | sistem za ročno proženje | kos | 7 |  | 0
| d.) | podometni zaporni ventil | kos | 7 |  | 0
| e.) | drobna sanitarna oprema | kos | 7 |  | 0
7. |  | Kompletna prha, sestoječa iz: -tuš kadi za postavitev na tla in vgrajenim odtočnim sifonom in gibljivim odtočnim priključkom ter poliesterske podkonstrukcije vključno s tesnilnim trakom na stiku z estrihom in silikoniziranje stikov med kadjo in steno ter med kadjo in talno oblogo, - Duofix montažnega elementa za tuš in vgradnega seta za predstensko montažo (proizvod Geberit ali ustrezen drugi) -termostatske mešalne baterije DN15 za stensko montažo in ročnim regulatorjem temperature -komplet za prho sestoječega iz ročne prhe, zvezne gibljive cevi in konzole za montažo ročne vključno z adapterjem za zvezno gibljivo cev 1/2" in samodejnim izpraznilnim ventilom za avtomatsko izpraznitev tuš cevi - drobna sanitarna oprema skupaj z vso potrebno podkonstrukcijo po navodilih proizvajalca (sušilec za lase, držalo za brisače, obešalne kljuke, kopalniški predpražnik,...) - komplet steklena pregrada/vrata izdelana iz visokokvalitetnega stekla - kompletno s pritrdilnim in montažnim materialom
| a.) | tuš kad (3.nadstropje) Kolpasan Re-walk, 180x80 cm, prirerezana | kos | 1 |  | 0
| b.) | Linijska talna kanaleta s sifonom (pritličje) Geberit tip CleanLine širine 90cm | kos | 2 |  | 0
| c.) | odtočni sifon z gibljivim priključkom | kos | 1 |  | 0
| d.) | termostatska mešalna baterija za stensko montažo skupaj s cevnimi povezavami za head shower in ročno prho. Ustreza proizvod Newform, EXTRO Art.69357, head shower Art.69360, priključek EXTRO Art. 69399, ročna prha z nosilcem, gibljivo cevjo in samodejnim izpraznilni ventilom. Ustreza proizvod Newform tip Extro Art.69356 | kos | 3 |  | 0
| e.) | drobna sanitarna oprema | kos | 3 |  | 0
| f.) | steklena stena (3.nadstropje),Kolpasan, Kronos NEW TV2D/S, L, Nr. KA20, širina 160cm, drsna vrata. | kos | 1 |  | 0
| g.) | steklena stana Kolpasan, Corona TS Open 120 + TS 28 dimenzije 120x90cm | kos | 2 |  | 0
8. |  | Kompleten sanitarni izliv sestoječ iz: - trokadero školjke s stranskim odtokom, iz sanitarne keramike - montažnega elementa za trokadero, proizvod Geberit tip Duofix ali ustrezen drugi - rešetke za montažo na izbrani tip školjke, v nerjaveči izvedbi - zidne mešalne baterije DN15 s premičnim izpustom in ročno prho - kotnega ventila DN15 s tlačno plastično gibljivo cevjo z dvema holandcema R 3/8 - kompletno s pritrdilnim in montažnim materialom - - dveh ravnih ventilov DN15 za vzidavo - tip sanitarne keramike in armature z vsemi dodatki izbere investitor ali arhitekt
| a.) | trokadero s stranskim izlivom | kos | 1 |  | 0
| b.) | montažna podkonstrukcija Duofix | kos | 1 |  | 0
| c.) | rešetka inox izvedbe | kos | 1 |  | 0
| e.) | zidna mešalna baterija s premičnim izpustom in ročno prho | kos | 1 |  | 0
| f.) | 2x ravna ventila za vzidavo DN15 | kos | 1 |  | 0
9. |  | Izvedba priključka za enodelno pomivalno korito v čajnih kuhinjah sestoječ iz: -dveh kotnih regulacijskih ventilov DN15/PN10 - PP kanalizacijskega priključka z zapornim čepom fi50 - kompletno s pritrdilnim in montažnim materialom
|  |  | kos | 4 |  | 0
10. |  | Izvedba priključka za korito v delavnicah in laboratorijih sestoječ iz: -dveh kotnih ventilov DN15 z zidnima rozetama, ali dveh krogelnih pip DN15 za prostostoječa korita - PP kanalizacijskega priključka z zapornim čepom fi50 - kompletno s pritrdilnim in montažnim materialom
|  |  | kos | 13 |  | 0
12. |  | Termostatski cirkulacijski ventil za termično balansiranje odcepov sanitarne vode, z navojnim priključkom PN10, maksimalna delovna temperatura je 90°C, območje nastavljanja od 40-60°C vključno s el. termičnim pogonom, temperaturnim tipalom termometrom in pripadajočo demontažno izolacijsko oblogo skupaj s tesnilnim in montažnim materialom.
Ustreza proizvod DANFOSS tip MTCV verzija C ali ustrezno drugo.
|  | DN15 | kpl | 10 |  | 0
13. |  | Regulator za programsko vodeno termično dezinfekcijo vode in zapis temperatur, primeren za 20 krogov termične dezinfekcije in RS485 modbus RTU adapterjem za povezavo na CNS, skupaj s programiranjem.
Ustreza proizvod DANFOSS tip CCR 2+ ali ustrezno drugo.
|  |  | kpl. | 1 |  | 0
14. |  | Cevi razvod sanitarne hladne in tople vode:
| a) | Krogelna pipa s prigrajeno izpustno pipico, z navojnimi priključki, primerena za sanitarno vodo, PN10, skupaj s tesnilnim materialom.
|  | DN15 | kos | 26 |  | 0
|  | DN15 (priklop vlažilnika klima komore) | kos | 6 |  | 0
|  | DN20 | kos | 4 |  | 0
|  | DN25 | kos | 1 |  | 0
| b) | Čistilni kos- filter, s filternim vložkom z navojnimi priključki, primeren za sanitarno vodo, PN10, skupaj s tesnilnim materialom.
|  | DN15 (priklop vlažilnika klima komore) | kos | 6 |  | 0
| c) | Predizolirana difuzijsko tesna večplastna cev (sestavljena iz: PE-RT - vezni sloj - vzdolžno prekrivno varjen aluminij - vezni sloj - PE-RT), za temperature do 80oC, kratkotrajno do 95oC, PN10, v kolutu skupaj s fitingi in parozaporno izolacijo debeline 19mm.
|  | 16x2 | m | 470 |  | 0
|  | 20x2,25 | m | 580 |  | 0
|  | 25x2,5 | m | 140 |  | 0
| d) | Difuzijsko tesna večplastna cev (sestavljena iz: PE-RT - vezni sloj - vzdolžno prekrivno varjen aluminij - vezni sloj - PE-RT), za temperature do 80oC, kratkotrajno do 95oC, PN10, v palicah skupaj s fitingi.
|  | 32x3 | m | 40 |  | 0
|  | 40x4 | m | 60 |  | 0
| e) | Toplotna izolacija za razvode hladne in tople sanitarne vode, izolacija samougasljiva, parozaporna, koeficient parozapornosti m=3000, iz umetnega kavčuka z zaprto celično strukturo, za temperaturo do 105°C, l=0.037 pri 10°C, v obliki cevakov, debelina izolacije 32mm, skupaj z lepilom in lepilnimi trakovi za naslednje premere cevi:
|  | 32x3 | m | 40 |  | 0
|  | 40x4 | m | 60 |  | 0
| f) | Pritrdilni material za obešanje in pritrjevanje cevi, sestavljen iz jeklenih profilov in obešal, Ustreza SIKLA ali ustrezno drugo.
|  |  | kg | 200 |  | 0
15. |  | Cevni razvod deževnice:
| a) | Zunanja izpustna armatura Frost-Tec, z varovanjem proti zmrzovanju (proizvod Schell), dolžina armature primerna za vgradnjo v zid debeline 330mm, vključno s tesnilnim in vijačnim materialom
|  | DN20 | kos | 5 |  | 0
| b) | Krogelna pipa s prigrajeno izpustno pipico, z navojnimi priključki, primerena za sanitarno vodo, PN10, skupaj s tesnilnim materialom.
|  | DN15 | kos | 5 |  | 0
| c) | Pocinkana jeklena navojna cev, galvanizirane s cinkom, srednjetežke, vključno z vsemi fazonski pocinkani kosi iz temper litine, cevi odgovarjajo po DIN 2440, fazonski kosi po DIN 2950, vključno s tesnilnim, montažnim in pritrdilnim materialom.
|  | DN20 | m | 150 |  | 0
|  | DN25 | m | 40 |  | 0
|  | DN32 | m | 40 |  | 0
| d) | Predizolirana difuzijsko tesna večplastna cev (sestavljena iz: PE-RT - vezni sloj - vzdolžno prekrivno varjen aluminij - vezni sloj - PE-RT), za temperature do 80oC, kratkotrajno do 95oC, PN10, v kolutu skupaj s fitingi in parozaporno izolacijo debeline 9mm.
|  | 16x2 | m | 50 |  | 0
|  | 20x2,25 | m | 100 |  | 0
| e) | Toplotna izolacija za razvode hladne sanitarne vode, izolacija samougasljiva, parozaporna, koeficient parozapornosti m=3000, iz umetnega kavčuka z zaprto celično strukturo, za temperaturo do 105°C, l=0.037 pri 10°C, v obliki cevakov, debelina izolacije 9mm, skupaj z lepilom in lepilnimi trakovi za naslednje premere cevi:
|  | DN20 | m | 150 |  | 0
|  | DN25 | m | 40 |  | 0
|  | DN32 | m | 40 |  | 0
| f) | Pritrdilni material za obešanje in pritrjevanje cevi, sestavljen iz jeklenih profilov in obešal, Ustreza SIKLA ali ustrezno drugo.
|  |  | kg | 100 |  | 0
| g) | Tipski opozorilni znak "VODA NI PITNA" pritrjen pri porabnikih deževnice.
|  |  | kos | 33 |  | 0
16. |  | Cevni razvod tehnološke demineralizirane vode, elementi odporni na vodo pH 5,5, prevodnost vode 3-5µS/cm:
| a) | Izvedba priključka za tehnološke naprave sestoječ iz: - PVC krogelna pipa primerna za sisteme demi. vode, PN10. Ustreza FIP INSIDE, Mesec d.o.o. ali ustrezno drugo.
|  | DN15 | kos | 3 |  | 0
|  | DN20 | kos | 16 |  | 0
|  | DN32 | kos | 4 |  | 0
| b) | PVC-C cev v palicah, PN10, spajana z elektro uporovnim varjenjem, skupaj s fazonskimi kosi in dodatkom za razrez.
Ustreza: FIP INSIDE, Mesec d.o.o. ali ustrezno drugo
|  | fi16x1,2 | m | 90 |  | 0
|  | fi25x1,9 | m | 170 |  | 0
|  | fi40x3,0 | m | 200 |  | 0
| c) | Cev iz visokotlačnega zamreženega polietilena PE-Xa, tlak PN10, difuzijsko zaščitena, skupaj s PE fitingi in prehodnimi kosi.
|  | fi25x3 | m | 110 |  | 0
| d) | Toplotna izolacija za razvode hladne sanitarne vode, izolacija samougasljiva, parozaporna, koeficient parozapornosti m=3000, iz umetnega kavčuka z zaprto celično strukturo, za temperaturo do 105°C, l=0.037 pri 10°C, v obliki cevakov, debelina izolacije 9mm, skupaj z lepilom in lepilnimi trakovi za naslednje premere cevi:
|  | fi16x1,2 | m | 90 |  | 0
|  | fi25x1,9 | m | 170 |  | 0
|  | fi25x3 | m | 110 |  | 0
|  | fi40x3,0 | m | 200 |  | 0
| e) | Pritrdilni material za obešanje in pritrjevanje cevi, sestavljen iz jeklenih profilov in obešal, Ustreza SIKLA ali ustrezno drugo.
|  |  | kg | 90 |  | 0
| f) | Tipski opozorilni znak "VODA NI PITNA" pritrjen pri porabnikih deževnice.
|  |  | kos | 23 |  | 0
17. |  | Tlačni preizkusi inštalacij po odsekih: - sanitarni razvodi hladne in tople vode z dušikom in vodo, - deževnica, tehnološka voda z zrakom in vodo ali samo z vodo.
|  |  | kpl. | 1 |  | 0
18. |  | Izdelava lukenj v armirano betonsko steno ali tla in ponovna zazidava za izvedbo instalacije po projektni dokumentaciji.
|  | fi50 do fi100 | kos | 15 |  | 0
|  | SKUPAJ |  |  |  | 0
2. |  | KANALIZACIJA
1. |  | Horizontalna kanalizacija v garaži brez gradbenih del:
| a) | Potopna črpalka za navpično mokro montažo za črpanje umazane in peskovne vode. Hidravlično ohišje in tekač iz sive litine, ohišje motorja iz aluminija. Tlačni priključek z navpičnim tlačnim izhodom in Storz spojko. Motor s suhim rotorjem s hlajenjem s prisilnim obtokom in tesnilno komoro ter ločljivim priključnim kablom s CEE-vtikačem, primerna za uporabo tudi pri daljših obdobjih mirovanja.
Tehnični podatki:
- prosti prehod krogle 5mm
- tlačni priključek DN80
- IP 68
- V= 36 m3/h
- tlak p =1,3 bar
- Pel= 2,8 kW
- I=4,7A, U=400V
|  | Ustreza proizvod WILO tip KS 24 D ali ustrezno drugo. | kpl. | 2 |  | 0
| b) | Krmilna omarica primerna za priklop delovne in rezervne potopne črpalke, skupaj z nivojsko sondo, in električnimi povezavami.
Ustreza proizvod Wilo tip Control Drain PL2.
|  |  | kpl. | 1 |  | 0
| c) | Klinasti zasun, za PN10, za hladno vodo, z ohišjem iz sive litine s prirobničnimi priključki, vključno s protiprirobnicami, ročnim kolesom, tesnilnim in vijačnim materialom, znotraj in zunaj tovarniško zaščitena proti koroziji
|  | DN 80 | kos | 2 |  | 0
| d) | Protipovratna loputa, za PN10, za hladno vodo, z ohišjem iz sive litine s prirobničnimi priključki, vključno s protiprirobnicami, tesnilnim in vijačnim materialom, znotraj in zunaj tovarniško zaščitena proti koroziji
|  | DN 80 | kos | 2 |  | 0
| e) | PE jašek za potopno črpalko ∅120cm, h=1,5m, z dovodnim in tlačnim priključkom, skupaj z dvodelno pohodno rešetko s protikorozijsko zaščito in prirobnico rešetke. | kpl. | 1 |  | 0
| f) | Koalescentni izločevalci ogljikovodikov razreda I iz armiranega poliestra, skladno s standardom SIST EN 858, z integriranim usedalnikom grobih nečistoč. Potrebna nazivna velikost 10 L/sek, usedalnik grobih nečistoč 1000L, zbiralnik mineralnih olj 243L. Dotok/iztok fi160.
|  | Ustreza proizvod ACO Passavant tip OLEOPATOR G 10/1000l ali ustrezno drugo. | kpl. | 1 |  | 0
| g) | Odvodnjavanje jaškov, strojnice: Talni odtočnik sestoječ iz odtočne posode po DIN EN 1253/DIN 19599 iz litega železa tovarniško zaščiten, nastavkom in rešetko iz litega železa, razred obremenitve B/M 125, vedrom za grobe nečistoče, skupaj s tesnilno maso ter vsem ostalim potrebnim montažnim, tesnilnim in pritrdilnim materialom po navodilih proizvajalca.
Ustreza proizvod ACO passavant ali ustrezno drugo.
|  | DN100 , rešetka dim.300x300 | kos | 9 |  | 0
| h) | Linijska garažna rešetka iz polimernega betona, litoželeznega okvirja in povozne rešetke B125 in verikalnim iztokom DN200. Odgovarja proizvod ACO passavant ali ustrezno drugo
|  | širina 30cm, dolžina 360cm, rešetka MW30x10mm, vroče cinkana | kpl. | 1 |  | 0
| i) | Talni odtočnik s peskolovom za parkirišča sestoječa iz:
- Rešetke z okvirjem iz litega železa, razred obremenitve C250, dimenzije 40x40cm, ravna
|  | Ustreza proizvod Livar d.d. ali ustrezeno drugo. | kos | 6 |  | 0
- PE jašek/peskolov dimenzijsko prilagojen talni rešetki za parkirišča, 40x40cm, h=1,2m, 2 ali 3 dotok/iztok fi200, skupaj s tesnilnimi kosi za priključne cevi.
|  | Ustreza proizvod Zagožen, Argo ali ustrezno drugo. | kos | 6 |  | 0
| j) | PVC-C tlačna cev v palicah, PN10, spajana z lepljenjem ali elektro uporovnim varjenjem, skupaj s fazonskimi kosi in dodatkom za razrez.
Ustreza: FIP INSIDE, Mesec d.o.o. ali ustrezno drugo
|  | fi110 | m | 20 |  | 0
| k) | PVC kanalizacijska cev na obojke, primerna za vgradnjo v temeljno betonsko ploščo ali polaganje v zemljo, SN 8, skupaj s fazonskimi kosi.
|  | fi75 | m | 60 |  | 0
|  | fi110 | m | 60 |  | 0
|  | fi200 | m | 130 |  | 0
| l) | Pritrjevanje in obešanje tlačne cevi za prečrpavanje odpadne vode. | kg | 50 |  | 0
| m) | Izdelava lukenj v armirano betonsko steno ali tla in ponovna zazidava za izvedbo instalacije po projektni dokumentaciji.
|  | fi 150 (za tlačno cev črpališča) | kos | 4 |  | 0
2. |  | Talni sifon s horizontalnim dotokom in odtokomo, s tankoslojno prirobnico, sifonskim vložkom s smradno višine 30 mm, vključno z nastavkom iz umetne mase di100 mm z rešetko iz Cr-Ni, za vgradno višino 7 -75 mm, skupaj s tesnilno maso ter vsem ostalim potrebnim montažnim, tesnilnim in pritrdilnim materialom po navodilih proizvajalca.
Ustreza proizvod ACO passavant, Viega ali ustrezeno drugo
|  | 100x100 | kos | 13 |  | 0
3. |  | Tehnološki priključki, cevni razvodi v kleti: Kanalizacijske cevi in fazonski kosi iz sive litine brez obojk, izdelani v skladu s standardom DIN EN 872, cevi in fazonski kosi so od zunaj zaščiteni z antikorozijsko barvo in od znotraj s premazom epoksi smole, spoji so izvedeni z gumijastim tesnilom debeline 8 mm in objemk iz nerjavnega jekla 18/8 z galvaniziranimi ploščami, gumo ter antivibricijskimi svorniki Odgovarja proizvod PREIS GROUP - SML ali ustrezeno drugo.
|  | DN 50 | m | 20 |  | 0
|  | DN 70 | m | 25 |  | 0
|  | DN100 | m | 50 |  | 0
|  | DN125 | m | 70 |  | 0
4. |  | Kanalizacijski razvodi in odzračevanje (v pritličju do 3.nadstropja): Plastična kanalizacijska cev iz PE-S2, GEBERIT Silent-db20, z zvočno-izolacijskimi lastnostmi, spajanje s pomočjo elektro spojk, čelnim varjenjem in kovinskimi zateznimi spojkami; ravna cev dolžine po 3000 mm, vključno z čistilnimi kosi, sistemom sovent ter vsemi ostalimi ustreznimi fazonskimi kosi po navodilih proizvajalca.
|  | d32 | m | 15 |  | 0
|  | d50 | m | 130 |  | 0
|  | d75 | m | 100 |  | 0
|  | d110 | m | 190 |  | 0
5. |  | Pritrjevanje in obešanje PE kanalizacijskih cevi . Ustreza SIKLA ali ustrezno drugo. | kg | 140 |  | 0
6. |  | Pritrjevanje in obešanje kanalizacijskih cevi iz sive litine. Ustreza SIKLA ali ustrezno drugo. | kg | 60 |  | 0
7. |  | Izdelava lukenj v armirano betonsko steno ali tla in ponovna zazidava za izvedbo instalacije po projektni dokumentaciji.
|  | fi 150 | kos | 50 |  | 0
|  | SKUPAJ |  |  |  | 0
3. |  | HIDRANTNO OMREŽJE
1 |  | Hidropostaja za povišanje tlaka požarne vode, sest. iz: - delavne in rezervne centrifugalna črpalke iz nerjavečega jekla, izvedba s suhim rotortjem, črpalka s frekvenčno regulacijo, - zaporni ventil in nepovratni ventil - dušilna ventla, - tlačna stikala, - manometer na tlačni strani, - membranska tlačna posoda 8l, PN16, - okvir iz pociknanega jekla z višinsko nastavljivimi dušilniki vibracij za preprečevanje prenosa na okolico, - sesalni priključek DN65, PN10 - tlačni priključek DN65, PN10 - krmilna enota vključno z komunikacijskimi moduli za priklop na sisteme CNS (napaka) - zaščito proti suhemu teku - s prirobničnimi priključki na sesalni in tlačni cevovod dimenzije: - sesalni priključek DN 150, PN10 - tlačni priključek DN 150, PN10 Skupaj s potrebnim montažnim, tesnilnim, pritrdilnim materialom, in zagonom s strani dobavtelja opreme.
Hidropostaja s podatki: - pretok vode V= 8,4 m3/h - tlak p = 5,7 bar - priključne moči P = 2x4,0 kW Ustreza proizvod WILO FLA-2 Helix V 1605/K PN10
|  |  | kpl | 1 |  | 0
2. |  | PEHD rezervoar požarne vode s prikazom nivoja vode, drenažo, plovnim stikalom, odzračevanjem, revizijsko odprtino, tesnilne ploščice v notranjosti, za zmanjšanje pretočne hitrosti medija, z dotokom in odjemnim priključekom in prelivom.
V=1000l
Ustreza proizvod Wilo okrogle izvedbe.
|  |  | kpl. | 1 |  | 0
3. |  | Sklop za preplakovanje cevovoda dovodnega voda, sestavljena iz:
- magnetni ventil DN25, PN10, z navojnimi priključki
- magnetni pogon 230 V
- avtomatika za nastavitev intervala preplakovanja in število preplakovanj dovodnega voda na časovno enoto skladno z zahtevo DIN1988
Ustreza proizvod Minimax ali ustrezno drugo.
|  |  | kpl. | 1 |  | 0
4. |  | Krogelna pipa, z navojnimi priključki, primerena za sanitarno vodo, PN10, skupaj s tesnilnim materialom.
|  | DN32 | kos | 1 |  | 0
|  | DN50 | kos | 3 |  | 0
|  | DN80 | kos | 1 |  | 0
5. |  | Protipovratni ventil z navojnimi priključki, primeren za sanitarno vodo, PN10, skupaj s tesnilnim materialom.
|  | DN80 | kos | 1 |  | 0
6. |  | Čistilni kos- filter, s filternim vložkom z navojnimi priključki, primeren za sanitarno vodo, PN10, skupaj s tesnilnim materialom.
|  | DN50 | kos | 1 |  | 0
7. |  | Kompenzator iz gume za dušenje vibracij in hrupa, primeren za sanitarno vodo, PN10, skupaj z vijačnim in tesnilnim materialom.
|  | DN50 | kos | 1 |  | 0
8. |  | Praznilna krogelna pipa z navojnimi priključki, primerna za sanitarno vodo, PN10, za priključitev na gibko cev, skupaj s tesnilnim materialom.
|  | DN20 | kos | 1 |  | 0
9. |  | Protipožarni hidrant, stenske izvedbe, sestoječ iz:
| a) | Oprema: -priključnega medeninastega ventila za hidrant dim. 50 mm, s stabilno spojko "C" in reducirnim kosom -ročnika z ustnikom dim. 25 mm -tlačne gumijaste cevi dim. 25 mm, dolžine 30 m, navite na gibljivem kolutu, skupaj z vsem potrebnim montažnim in pritrdilnim materialom. | kos | 11 |  | 0
| b) | Kombinirana omarica za hidrant in dva gasilna aparata (S6 in CO2 5), dimenzije 1580x740mm, RAL omarice po izbiri arhitekta. | kos | 11 |  | 0
10. |  | Jeklene pocinkane cevi, navojne ali brezšivne, galvanizirane s cinkom, srednjetežke, vključno z vsemi fazonski pocinkani kosi iz temper litine, cevi odgovarjajo po DIN 2440, fazonski kosi po DIN 2950, vključno s tesnilnim, montažnim in pritrdilnim materialom.
|  | DN 32 | m | 120 |  | 0
|  | DN 50 | m | 100 |  | 0
|  | DN 80 | m | 10 |  | 0
11. |  | Izolacija cevi mokre hidrantne mreže za hladno vodo vodenih vidno ali v instalacijskih jaških s parozaporno izolacijo debeline 9 mm, skupaj z izolacijskimi trakovi, pripadajočim lepilom, izolacijskimi objemkami ter vsem ostalim montažnim materialom.
|  | DN 32 | m | 120 |  | 0
|  | DN 50 | m | 100 |  | 0
|  | DN 80 | m | 10 |  | 0
12. |  | Gasilsko dovodno priključno mesto, sestoječe iz: -omarice leve ali desne izvedbe, dimenzije 700x700/300 mm za vgradnjo v zid -dovodne armature PN16, za gasilski priključek, z dvema fiksnima dovodoma, B spojki s slepima spojkama sistema Storz, vgrajenim nepovratnim ventilom in izhodnega priključka z notranjim navojem R3" -izpraznjevalne baterije DN15 z dolgim iztokom
Ustreza proizvod BARTH ali ustrezo drugo.
|  |  | kos | 1 |  | 0
13. |  | Gasilni aparati skladno s ŠPV:
| a) | Omarica za gasilni aparat S6, skupaj s pritrdilnim materialom. | kos | 23 |  | 0
| b) | Omarica za gasilni aparat Co2 5, skupaj s pritrdilnim materialom. | kos | 18 |  | 0
| c) | Gasilni aparat na prah za količino 6kg (ABC-6kg, 6EG), vključno z obešalnim in pritrdilnim materialom, za montažo na steno. | kos | 23 |  | 0
| d) | Prenosni gasilni aparat, napolnjen s plinom za gašenje, gasilno sredstvo CO2, količina polnitve 5 kg (CO2-5, 5 EG). | kos | 18 |  | 0
14. |  | Pritrdilni material za obešanje in pritrjevanje cevi, sestavljen iz jeklenih profilov in obešal, Ustreza SIKLA ali ustrezno drugo.
|  |  | kg | 37 |  | 0
15. |  | Izdelava lukenj v armirano betonsko steno ali tla in ponovna zazidava za izvedbo instalacije po projektni dokumentaciji.
|  | fi100 | kos | 13 |  | 0
|  | SKUPAJ |  |  |  | 0
4. |  | VODOVODNA STROJNICA
1. |  | PE podzemni rezervoar za deževnico z odduhom, dovodnim priključkom, prelivnim priključkom in sesalnim priključkom.
| a) | Rezervoar V= 9600l | kos | 1 |  | 0
| b) | PE teleskopski pokrov | kos | 1 |  | 0
| c) | sesalna cev s filtrom | kos | 1 |  | 0
| d) | pripadajoči filter deževnice z varnostnim odtokom | kos | 2 |  | 0
| e) | Digitalni merilnik nivoja deževnice NAVIS MD10 primeren za povezavo na CNS | kos | 1 |  | 0
| f) | PE revizijski jašek za deževnico primeren za priklop na PVC cev fi200 | kos | 4 |  | 0
| g) | PVC kanalizacijska cev na obojke, primerna za polaganje v zemljo, SN 8, skupaj s fazonskimi kosi. |  |  | / | /
|  | fi200 | m | 65 |  | 0
| h) | Tlačna PEHD vodovodna cev , PE80, SDR11,0, PN12,5, v kolutu vključno s spojnim materialom. |  |  | / | /
|  | fi 40x3,7 (razvod v zemlji) | m | 20 |  | 0
|  | fi 25x2,3 (razvod v zemlji za zalivanje) | m | 85 |  | 0
2. |  | Avtomatska naprava za rabo deževnice in dovajanje sveže vode kot kompaktni modul sestavljena iz: - dve samosesalni, večstopenjski, horizontalni visokotlačni centrifugalni črpalki, - krogelna pipa na sesalni in tlačni strani za vsako črpalko s cevnimi povezavami, - rezervoar V=150 l z dodatnim napajanjem s svežo vodo v odvisnosti od potrebe, če cisterna ni napolnjena, - pretočna membranska tlačna posoda (8l) po DIN 4807 za prihranek energije pri minimalnih puščanjih na strani zgradbe - krmilno omarico z enakomernim krmiljenjem sistema s ciklično izmenavo črpalk ter integriranim testnim delovanjem pri mirujočih črpalkah, avtomatskim preklopom zaradi motnje in doklop pri koničnem obratovanju, zamenjava vode v rezervoarju v odvisnosti od obratovanja črpalke, zaščita magnetnega ventila pred poapnenjem, integrirana elektronska zaščita motorja in zaščita pred suhim tekom za črpalke, prikaz polnosti, priključek za opozorilo na zastoj, vklj. z upravljalnikom in prikazom preko LC zaslona, - brezpotencialni kontakti za skupno sporočilo o obratovanju in o motnji.
Tehnični podatki: V=3,8m3/h H=46m Pel=1,1kW, U=230V
Ustreza proizvod Wilo tip AF 150-2 MC 605ali ustrezno drugo
|  |  | kpl. | 1 |  | 0
3. |  | Ročni povratno izpiralni filter za sanitarno hladno vodo z navojnimi priključki s holandcem, PN10, s priključkom za odtok DN50, 2x manometer.
|  | DN32 | kos | 1 |  | 0
4. |  | Avtomatski samočistilni filter za mehansko čiščenje delcev v vodi, z avtomatsko elektronsko kontrolno enoto, vključno z: - napravo za avtomatični vklop povratnega izplakovanja, - diferenčnim tlačnnim stikalom izplakovanja, - protipovratnim ventilom, - manometrom v okroglem ohišj - prostonapetostnim signalom za povezavo na CNS (napaka).
Tehnični podatki:
DN50 50um filtrni vložek V=15m3/h, dp=10kPa Pel=75W, U=230V
|  | Ustreza proizvod SATI shape Y ali ustrezno drugo. | kos | 1 |  | 0
5. |  | Toplotna postaja: Ionska trojna mehčalna naprava z dezinfekcijskim modulom, električnim krmilnim ventilom v mimovodu in vodomerom, krmiljeno regulacijo, sestavljena iz treh tlačnih filtrov, polnjene z visoko zmogljivo smolo, krmilnim ventilom, kazalnikom vrednosti, solnikom z opremo in cevnimi povezavami.
DN32, kvs=9,2m3/h (IN-20°dH, OUT-8°dH)
Kapaciteta: 79°dHm3
|  | Ustreza proizvod GRÜNBECK tip Delta-p, MAKCMC, Tehnofan ali ustrezno drugo. | kos | 1 |  | 0
6. |  | Ionska dvojna mehčalna naprava z vodomerom, krmiljeno regulacijo, sestavljena iz dveh tlačnih filtrov, polnjene z visoko zmogljivo smolo, krmilnim ventilom, kazalnikom vrednosti, solnikom z opremo in cevnimi povezavami.
Vmax=9,5m3/h kv=5,6m3/h kapaciteta 269°dHm3
|  | Ustreza proizvod GRÜNBECK tip GENO-mat duo WE, MAKCMC ali ProFlow (Tehnofan) ali ustrezno drugo. | kos | 1 |  | 0
7. |  | Demineralizacija tehnološke vode s sistemom reverzne osmoze, demineralizacija kompaktne izvedbe s finim filtrom 5µm, dvojno visokotlačno črpalko, polprepustno membrano, ter mikroprocesorsko krmilno napravo primerno za povezavo na CNS preko digitalnega izhoda (signalizacija napake).
prevodnost max. 5 microsiemens/cm
kapaciteta 250l/h
tlačna stikala
U=400V, Pel=0,75W
okvir z višinsko nastavljivimi dušilniki vibracij za preprečevanje prenosa na okolico,
|  | Ustreza MAKCMC, Grünbeck ali IONFILTER PURECLEER (Tehnofan) ali ustrezno drugo. | kos | 1 |  | 0
8. |  | UV dezinfekcijska naprava, primerna za dezinfekcijo krožnega voda demineralizirane vode 3-53microsiemens/cm, pH5,5.
DN32 Vmax=5,0m3/h Pel=80W U=230V Življenjska doba 9000 ur Obsevalna doza 36000 microWsec/cm2
|  | Ustreza proizvod WF UV 5Mc Hi (Tehnofan) ali ustrezno drugo. | kos | 1 |  | 0
9. |  | Mešani ionski izmenjevalec patronske izvedbe skupaj z vodomerom, primeren za zaključno obdelavo predhodno že demineralizirane vode (za vgradnjo v krožni vod demineralizirane vode).
DN20 V=2,5m3/h izhodna prevodnost 3microsiemens/cm
|  | Ustreza proizvod MAKCMC tip MINDEM ali ustrezno drugo. | kos | 1 |  | 0
10. |  | Neprosojni PVC rezervoar za demineralizirano vodo, skupaj z nivojskimi stikali in plovnim stikalom za dotok vode, priključki za povezavo rezervoarjev in priključkov za praznjenje
|  | V=1000l | kos | 1 |  | 0
|  | V=1000l (brez nivojskih in plovnega stikala) | kos | 2 |  | 0
11. |  | Visokotlačna centrifugalna črpalka primerna za demineralizirano vodo (PH 5,5, prevodnost 5 microsiemens/cm), iz nerjavnega jekla 1.4404 (AISI316L), motor IEC z razredom učinkovitosti motorja IE4 in vgrajenim, zračno hlajenim frekvenčnim pretvornikom, skupaj s tlačnim tipalom. Vgrajeni frekvenčni pretvornik omogoča spremenljivo število vrtljajev ter regulacijo tlaka in PID.
V=8,4m3/h, H=6,0bar
U=3kW, U=400V
Ustreza proizvod Wilo tip Helix VE 608-2/25/V/KS ali ustrezno drugo.
|  |  | kos | 1 |  | 0
12. |  | Filter z aktivnim ogljem, z navojnimi priključki s holandcem, PN6, skupaj s tesnilnim materialom.
DN20
|  |  | kos | 1 |  | 0
13. |  | Sistemski cevni ločevalnik, skladen z EN 1717:2000, skupaj s navojnimi priključki s holandcem in tesnilnim materialom.
|  | DN32 | kos | 1 |  | 0
14. |  | Vodomer z navojnimi priključki, za hladno sanitarno vodo do 30°C, PN10, skupaj s modulom z impulznim izhodom za povezavo na CNS, holandci in tesnilnim materialom.
Ustreza proizvod Allmess ali ustrezno drugo.
DN25
Vn=4,0m3/h
|  |  | kos | 2 |  | 0
15. |  | Odtočni lijak brez sifina, skupaj z odtočnimi cevmi fi110 do talnih priključkov in odtočnimi cevmi do elementov.
|  |  | kos | 5 |  | 0
16. |  | Termometer na vzmet v okroglem ohišju f63mm, za merilno območje 0…60°C.
|  |  | kos | 1 |  | 0
17. |  | Manometer na vzmet v okroglem ohišju f100mm, za merilno območje 0...10bar , skupaj z zaporno pipico.
|  |  | kos | 2 |  | 0
18. |  | Potopno temperaturno tipalo za temp. 0...120stC, Pt1000, primerno za izbrani krmilnik.
|  |  | kos | 1 |  | 0
19. |  | Varnostni ventil za STV, po DIN1988, vključno z odvodnim lijakom in odvodno cevjo DN65.
|  | DN20, za nadtlak odpiranja psv=10bar | kos | 1 |  | 0
|  | DN20, za nadtlak odpiranja psv=6bar | kos | 1 |  | 0
20. |  | Cevi razvod sanitarne hladne in tople vode:
| a) | Krogelna pipa, z navojnimi priključki, primerena za sanitarno vodo, PN10, skupaj s tesnilnim materialom.
|  | DN20 | kos | 1 |  | 0
|  | DN32 | kos | 5 |  | 0
|  | DN50 | kos | 4 |  | 0
| b) | Protipovratni ventil z navojnimi priključki, primeren za sanitarno vodo, PN10, skupaj s tesnilnim materialom.
|  | DN32 | kos | 1 |  | 0
| c) | Praznilna krogelna pipa z navojnimi priključki, primerna za sanitarno vodo, PN10, za priključitev na gibko cev, skupaj s tesnilnim materialom.
|  | DN20 | kos | 1 |  | 0
| d) | Predizolirana difuzijsko tesna večplastna cev (sestavljena iz: PE-RT - vezni sloj - vzdolžno prekrivno varjen aluminij - vezni sloj - PE-RT), za temperature do 80oC, kratkotrajno do 95oC, PN10, v kolutu skupaj s fitingi in parozaporno izolacijo debeline 19mm.
|  | 25x2,5 | m | 5 |  | 0
| e) | Difuzijsko tesna večplastna cev (sestavljena iz: PE-RT - vezni sloj - vzdolžno prekrivno varjen aluminij - vezni sloj - PE-RT), za temperature do 80oC, kratkotrajno do 95oC, PN10, v palicah skupaj s fitingi.
|  | 40x4 | m | 15 |  | 0
|  | 63x4 | m | 18 |  | 0
| f) | Toplotna izolacija za razvode hladne in tople sanitarne vode, izolacija samougasljiva, parozaporna, koeficient parozapornosti m=3000, iz umetnega kavčuka z zaprto celično strukturo, za temperaturo do 105°C, l=0.037 pri 10°C, v obliki cevakov, debelina izolacije 32mm, skupaj z lepilom in lepilnimi trakovi za naslednje premere cevi:
|  | 40x4 | m | 15 |  | 0
|  | 63x4 | m | 18 |  | 0
| g) | Pritrdilni material za obešanje in pritrjevanje cevi, sestavljen iz jeklenih profilov in obešal, Ustreza SIKLA ali ustrezno drugo.
|  |  | kg | 10 |  | 0
21. |  | Cevni razvod deževnice:
| a) | Krogelna pipa, z navojnimi priključki, primerena za sanitarno vodo, PN10, skupaj s tesnilnim materialom.
|  | DN20 | kos | 1 |  | 0
|  | DN32 | kos | 7 |  | 0
| b) | Protipovratni ventil z navojnimi priključki, primeren za sanitarno vodo, PN10, skupaj s tesnilnim materialom.
|  | DN32 | kos | 2 |  | 0
| c) | Praznilna krogelna pipa z navojnimi priključki, primerna za sanitarno vodo, PN10, za priključitev na gibko cev, skupaj s tesnilnim materialom.
|  | DN20 | kos | 2 |  | 0
| d) | Pocinkana jeklena navojna cev, galvanizirane s cinkom, srednjetežke, vključno z vsemi fazonski pocinkani kosi iz temper litine, cevi odgovarjajo po DIN 2440, fazonski kosi po DIN 2950, vključno s tesnilnim, montažnim in pritrdilnim materialom.
|  | DN20 | m | 10 |  | 0
|  | DN32 | m | 10 |  | 0
| f) | Toplotna izolacija za razvode hladne sanitarne vode, izolacija samougasljiva, parozaporna, koeficient parozapornosti m=3000, iz umetnega kavčuka z zaprto celično strukturo, za temperaturo do 105°C, l=0.037 pri 10°C, v obliki cevakov, debelina izolacije 9mm, skupaj z lepilom in lepilnimi trakovi za naslednje premere cevi:
|  | DN32 | m | 10 |  | 0
| g) | Pritrdilni material za obešanje in pritrjevanje cevi, sestavljen iz jeklenih profilov in obešal, Ustreza SIKLA ali ustrezno drugo.
|  |  | kg | 5 |  | 0
| h) | Tipski opozorilni znak "VODA NI PITNA" pritrjen pri porabnikih deževnice.
|  |  | kos | 3 |  | 0
22. |  | Cevni razvod tehnološke demineralizirane vode, elementi odporni na vodo pH 5,5, prevodnost vode 3-5µS/cm:
| a) | PVC krogelna pipa primerna za sisteme demi. vode, PN10. Ustreza FIP INSIDE, Mesec d.o.o. ali ustrezno drugo.
|  | DN20 (polnilno praznilna pipa) | kos | 6 |  | 0
|  | DN20 | kos | 3 |  | 0
|  | DN32 | kos | 18 |  | 0
| b) | PVCprotipovratni ventil primeren za sisteme demi. vode, PN10. Ustreza FIP INSIDE, Mesec d.o.o. ali ustrezno drugo.
|  | DN32 | kos | 1 |  | 0
| c) | PVC krogelna pipa z ON/OFF motornim pogonom, U=230V, primerna za sisteme demi. vode, PN10. Ustreza FIP INSIDE, Mesec d.o.o. ali ustrezno drugo.
|  | DN15 | kos | 1 |  | 0
|  | DN32 | kos | 1 |  | 0
| d) | Kompenzator za dušenje vibracij in hrupa, PN10 skupaj s tesnilnim materialom.
|  | DN32 | kos | 2 |  | 0
| e) | PVC-C cev v palicah, PN10, spajana z lepljenjem ali elektro uporovnim varjenjem, skupaj s fazonskimi kosi in dodatkom za razrez.
Ustreza: FIP INSIDE, Mesec d.o.o. ali ustrezno drugo
|  | fi16x1,2 | m | 6 |  | 0
|  | fi40x3,0 | m | 15 |  | 0
| f) | Toplotna izolacija za razvode hladne sanitarne vode, izolacija samougasljiva, parozaporna, koeficient parozapornosti m=3000, iz umetnega kavčuka z zaprto celično strukturo, za temperaturo do 105°C, l=0.037 pri 10°C, v obliki cevakov, debelina izolacije 9mm, skupaj z lepilom in lepilnimi trakovi za naslednje premere cevi:
|  | fi16x1,2 | m | 6 |  | 0
|  | fi40x3,0 | m | 15 |  | 0
| g) | Pritrdilni material za obešanje in pritrjevanje cevi, sestavljen iz jeklenih profilov in obešal, Ustreza SIKLA ali ustrezno drugo.
|  |  | kg | 10 |  | 0
| h) | Tipski opozorilni znak "VODA NI PITNA" pritrjen pri porabnikih deževnice.
|  |  | kos | 2 |  | 0
23. |  | Tlačni preizkusi inštalacij po odsekih: - sanitarni razvodi hladne in tople vode z dušikom in vodo, - deževnica, tehnološka voda z zrakom in vodo ali samo z vodo.
|  |  | kpl. | 6 |  | 0
24. |  | Razvodi odpadne vode v strojnici: Plastična kanalizacijska cev iz PE-HD, GEBERIT, spajanje s pomočjo elektro spojk, čelnim varjenjem in kovinskimi zateznimi spojkami; ravna cev dolžine po 3000 mm, vključno z čistilnimi kosi, tervsemi ostalimi ustreznimi fazonskimi kosi po navodilih proizvajalca.
|  | d110 | m | 20 |  | 0
25. |  | Pritrjevanje in obešanje PE kanalizacijskih cevi. Ustreza SIKLA ali ustrezno drugo.
|  |  | kg | 10 |  | 0
26. |  | Shema sistema vložena v lesen okvir in zaščitena s steklom, skupaj s pritrdilnim materialom.
|  |  | kpl. | 1 |  | 0
|  | SKUPAJ |  |  |  | 0
5. |  | METEORNA KANALIZACIJA
1. |  | Podtlačna meteorna kanalizacija- dovodi s strehe:
| a) | Strešni vtočnik Geberit Pluvia z vezno prirobnico in bariero za zaščito pred prodcem, za strešne priključne folije: 12l/s | kos | 20 |  | 0
| b) | Priključek parne zapore Geberit Pluvia: d56mm CrNi-jeklo 1.4301 | kos | 20 |  | 0
2. |  | Podtlačna meteorna kanalizacija- cevi:
|  | Cev Geberit PE: d40mm | m | 15.5 |  | 0
|  | Cev Geberit PE: d50mm | m | 39 |  | 0
|  | Cev Geberit PE: d56mm | m | 31.4 |  | 0
|  | Cev Geberit PE: d63mm | m | 42.8 |  | 0
|  | Cev Geberit PE: d75mm | m | 25.5 |  | 0
|  | Cev Geberit PE: d90mm | m | 53.7 |  | 0
|  | Cev Geberit PE: d110mm | m | 49.5 |  | 0
|  | Cev Geberit PE: d125mm | m | 2 |  | 0
|  | Cev Geberit PE: d200mm | m | 2 |  | 0
3. |  | Podtlačna meteorna kanalizacija- fazonski kosi:
|  | Koleno Geberit PE: 45° d40mm | kos | 2 |  | 0
|  | Koleno Geberit PE z dolgim krakom: 90° d40mm | kos | 3 |  | 0
|  | Dolga spojka Geberit PE z dvojnim robom: d40mm | kos | 1 |  | 0
|  | Elektrovarilna spojka Geberit: d40mm | kos | 36 |  | 0
|  | Koleno Geberit PE: 45° d50mm | kos | 8 |  | 0
|  | Koleno Geberit PE z dolgim krakom: 90° d50mm | kos | 7 |  | 0
|  | Odcep Geberit PE 45°: d50mm d1=50mm | kos | 1 |  | 0
|  | Redukcijski kos Geberit PE, ekscentričen, kratek: d50mm d1=40mm | kos | 3 |  | 0
|  | Dolga spojka Geberit PE z dvojnim robom: d50mm | kos | 2 |  | 0
|  | Elektrovarilna spojka Geberit: d50mm | kos | 17 |  | 0
|  | Koleno Geberit PE: 45° d56mm | kos | 7 |  | 0
|  | Koleno Geberit PE z dolgim krakom: 90° d56mm | kos | 3 |  | 0
|  | Odcep Geberit PE 45°: d56mm d1=50mm | kos | 2 |  | 0
|  | Redukcijski kos Geberit PE, ekscentričen, kratek: d56mm d1=40mm | kos | 4 |  | 0
|  | Redukcijski kos Geberit PE, ekscentričen, kratek: d56mm d1=50mm | kos | 11 |  | 0
|  | Dolga spojka Geberit PE z dvojnim robom: d56mm | kos | 3 |  | 0
|  | Elektrovarilna spojka Geberit: d56mm | kos | 30 |  | 0
|  | Koleno Geberit PE: 45° d63mm | kos | 14 |  | 0
|  | Koleno Geberit PE z dolgim krakom: 90° d63mm | kos | 2 |  | 0
|  | Odcep Geberit PE 45°: d63mm d1=40mm | kos | 1 |  | 0
|  | Odcep Geberit PE 45°: d63mm d1=50mm | kos | 1 |  | 0
|  | Odcep Geberit PE 45°: d63mm d1=56mm | kos | 1 |  | 0
|  | Odcep Geberit PE 45°: d63mm d1=63mm | kos | 1 |  | 0
|  | Redukcijski kos Geberit PE, ekscentričen, kratek: d63mm d1=40mm | kos | 2 |  | 0
|  | Redukcijski kos Geberit PE, ekscentričen, kratek: d63mm d1=56mm | kos | 5 |  | 0
|  | Dolga spojka Geberit PE z dvojnim robom: d63mm | kos | 1 |  | 0
|  | Elektrovarilna spojka Geberit: d63mm | kos | 17 |  | 0
|  | Koleno Geberit PE: 45° d75mm | kos | 9 |  | 0
|  | Koleno Geberit PE z dolgim krakom: 90° d75mm | kos | 4 |  | 0
|  | Odcep Geberit PE 45°: d75mm d1=56mm | kos | 1 |  | 0
|  | Redukcijski kos Geberit PE, ekscentričen, kratek: d75mm d1=50mm | kos | 1 |  | 0
|  | Redukcijski kos Geberit PE, ekscentričen, kratek: d75mm d1=56mm | kos | 2 |  | 0
|  | Redukcijski kos Geberit PE, ekscentričen, kratek: d75mm d1=63mm | kos | 3 |  | 0
|  | Dolga spojka Geberit PE z dvojnim robom: d75mm | kos | 2 |  | 0
|  | Elektrovarilna spojka Geberit: d75mm | kos | 12 |  | 0
|  | Koleno Geberit PE: 45° d90mm | kos | 12 |  | 0
|  | Odcep Geberit PE 45°: d90mm d1=50mm | kos | 1 |  | 0
|  | Odcep Geberit PE 45°: d90mm d1=63mm | kos | 1 |  | 0
|  | Odcep Geberit PE 45°: d90mm d1=75mm | kos | 1 |  | 0
|  | Odcep Geberit PE 45°: d90mm d1=90mm | kos | 1 |  | 0
|  | Redukcijski kos Geberit PE, ekscentričen, kratek: d90mm d1=50mm | kos | 2 |  | 0
|  | Redukcijski kos Geberit PE, ekscentričen, kratek: d90mm d1=56mm | kos | 2 |  | 0
|  | Redukcijski kos Geberit PE, ekscentričen, kratek: d90mm d1=75mm | kos | 3 |  | 0
|  | Elektrovarilna spojka Geberit: d90mm | kos | 15 |  | 0
|  | Koleno Geberit PE: 45° d110mm | kos | 4 |  | 0
|  | Odcep Geberit PE 45°: d110mm d1=90mm | kos | 1 |  | 0
|  | Redukcijski kos Geberit PE, ekscentričen, kratek: d110mm d1=63mm | kos | 1 |  | 0
|  | Redukcijski kos Geberit PE, ekscentričen, kratek: d110mm d1=75mm | kos | 1 |  | 0
|  | Dolga spojka Geberit PE z dvojnim robom: d110mm | kos | 3 |  | 0
|  | Elektrovarilna spojka Geberit: d110mm | kos | 7 |  | 0
|  | Koleno Geberit PE: 45° d125mm | kos | 2 |  | 0
|  | Redukcijski kos Geberit PE, ekscentričen, kratek: d125mm d1=75mm | kos | 1 |  | 0
|  | Elektrovarilna spojka Geberit: d125mm | kos | 2 |  | 0
|  | Redukcijski kos Geberit PE, ekscentričen, dolg: d200mm d1=110mm | kos | 1 |  | 0
|  | Elektrovarilna spojka Geberit PE, z vgrajeno toplotno varovalko: d200mm | kos | 1 |  | 0
4. |  | Pritrdilni material
|  | Cevna objemka Geberit z navojno spojko G 1/2, nastavljiva: G1/2" d1=40mm d2=48mm | kos | 2 |  | 0
|  | Cevna objemka Geberit z navojno spojko M10, nastavljiva: d1=40mm d2=48mm | kos | 9 |  | 0
|  | Cevna objemka Geberit Pluvia: d40mm | kos | 15 |  | 0
|  | Elektrovarilni trak Geberit za fiksno točko: d50mm d1=58mm | kos | 16 |  | 0
|  | Cevna objemka Geberit z navojno spojko G 1/2, nastavljiva: G1/2" d1=50mm d2=58mm | kos | 3 |  | 0
|  | Cevna objemka Geberit z navojno spojko M10, nastavljiva: d1=50mm d2=58mm | kos | 16 |  | 0
|  | Cevna objemka Geberit Pluvia, nastavljiva: d1=50mm d2=58mm | kos | 42 |  | 0
|  | Osnovna pritrdilna plošča Geberit, oglata, z dvema luknjama, z navojno spojko G: G1/2" | kos | 45 |  | 0
|  | Navojna palica Geberit | kos | 111 |  | 0
|  | Osnovna pritrdilna plošča Geberit, okrogla, s 3 luknjami, z navojno spojko M10 | kos | 86 |  | 0
|  | Redukcijski spojnik Geberit: G1/2" | kos | 25 |  | 0
|  | Element za obešanje Geberit Pluvia | kos | 86 |  | 0
|  | Nosilna tračnica Geberit Pluvia | m | 182.1 |  | 0
|  | Vezni element Geberit Pluvia | kos | 25 |  | 0
|  | Pritrdilna zagozda Geberit Pluvia | kos | 451 |  | 0
|  | Elektrovarilni trak Geberit za fiksno točko: d56mm d1=64mm | kos | 12 |  | 0
|  | Cevna objemka Geberit z navojno spojko G 1/2, nastavljiva: G1/2" d1=56mm d2=64mm | kos | 5 |  | 0
|  | Cevna objemka Geberit z navojno spojko M10, nastavljiva: d1=56mm d2=64mm | kos | 15 |  | 0
|  | Cevna objemka Geberit Pluvia, nastavljiva: d1=56mm d2=64mm | kos | 25 |  | 0
|  | Elektrovarilni trak Geberit za fiksno točko: d63mm d1=71mm | kos | 21 |  | 0
|  | Cevna objemka Geberit z navojno spojko G 1/2, nastavljiva: G1/2" d1=63mm d2=71mm | kos | 2 |  | 0
|  | Cevna objemka Geberit z navojno spojko M10, nastavljiva: d1=63mm d2=71mm | kos | 9 |  | 0
|  | Cevna objemka Geberit Pluvia, nastavljiva: d1=63mm d2=71mm | kos | 57 |  | 0
|  | Elektrovarilni trak Geberit za fiksno točko: d75mm d1=83mm | kos | 13 |  | 0
|  | Cevna objemka Geberit z navojno spojko G 1/2, nastavljiva: G1/2" d1=75mm d2=83mm | kos | 4 |  | 0
|  | Cevna objemka Geberit z navojno spojko M10, nastavljiva: d1=75mm d2=83mm | kos | 7 |  | 0
|  | Cevna objemka Geberit Pluvia, nastavljiva: d1=75mm d2=83mm | kos | 27 |  | 0
|  | Elektrovarilni trak Geberit za fiksno točko: d90mm d1=98mm | kos | 17 |  | 0
|  | Cevna objemka Geberit Pluvia, nastavljiva: d1=90mm d2=98mm | kos | 66 |  | 0
|  | Elektrovarilni trak Geberit za fiksno točko: d110mm d1=118mm | kos | 9 |  | 0
|  | Cevna objemka Geberit z navojno spojko G 1/2, nastavljiva: G1/2" d1=110mm d2=118mm | kos | 4 |  | 0
|  | Cevna objemka Geberit z navojno spojko M10, nastavljiva: d1=110mm d2=118mm | kos | 8 |  | 0
|  | Cevna objemka Geberit Pluvia, nastavljiva: d1=110mm d2=118mm | kos | 33 |  | 0
5. |  | Podtlačna meteorna kanalizacija- parozaporna izolacija debeline 13mm
|  |  | m2 | 100 |  | 0
6. |  | Podtlačna meteorna kanalizacija- varjeni spoji | kos | 266 |  | 0
7. |  | Terasni požiralnik s prirobnico in hidroizolacijo, s horizontalnim iztokom.
|  | DN50 | kos | 6 |  | 0
8. |  | Ceni razvod za terasne požiralnike Plastična kanalizacijska cev iz PE-HD, spajanje s pomočjo elektro spojk, čelnim varjenjem in kovinskimi zateznimi spojkami; ravna cev dolžine po 3000 mm, vključno z vsemi ostalimi ustreznimi fazonskimi kosi po navodilih proizvajalca.
|  | d50 | m | 20 |  | 0
|  | d75 | m | 50 |  | 0
9. |  | Parozaporna izolacija debeline 13mm
|  | d50 | m | 20 |  | 0
|  | d75 | m | 50 |  | 0
10. |  | Izdelava lukenj v armirano betonsko streno ali tla za izvedbo cevnega razvoda.
|  | fi150 | kos | 13 |  | 0
|  | SKUPAJ |  |  |  | 0

## D.4 KOMPRI_ZRAK
4. KOMPRIMIRANI ZRAK
Zap. št. |  | Opis del |  |  |  | Vrednost v EUR brez DDV
1. |  | KOMPRIMIRANI ZRAK |  |  |  | 0
|  | KOMPRIMIRANI ZRAK - SKUPAJ: |  |  |  | 0
Zap. št. |  | Opis del | Enota | Količina | Cena/enoto | Vrednost v EUR brez DDV
1. |  | Zračno hlajeni oljni vijačni kompresor s spremenljivim številom vrtljajev, integriranim sušilnikom, tlačno posodo, vstopnim filtrom, komoro z separatorskim elementom, hlajenim hladilnikom olje/zrak, rezervoarjem olja, predseparacijsko komoro z separatorskim elementom, mikroprocesorsko regulacijo, glavnim stikalom, varnostnim ventilom in tlačnim stikalom.
Kapaciteta 1,58 m3/min pri 7,0bar
Tlačna posoda V=270l
Maksimalni obratovalni tlak 10 bar
Pel=11kW, U=400V
|  | Ustreza proizvod OMEGA AIR tip VS11 -10A | kos | 1 |  | 0
2. |  | Protivibracijska povezovalna cev dolžine cca 700 mm, izdelan iz jeklene pletenice, za preprečitev prenosa vibracij s kompresorja na cevno omrežje.
|  | DN20 | kos | 1 |  | 0
3. |  | Separator olja in vode iz kondenzata sestavlen iz:
Plastičnega ohišja z separacijskimi komorami, predfiltra aktivnega oglja, aktivnega oglja za končno čiščenje, vložeka aktivnega oglja na odušku, skupaj z napravo se dobavi set za kontrolo kvalitete čiščenja kondenzata.
|  |  | kos | 1 |  | 0
4. |  | Oprema kompresorske postaje:
| a) | Predfilter P, 3µm, razred kakovosti - trdni delci (ISO 8573-1) 6, PN16, z izmenljivo kartušo za komprimiran zrak, skupaj z izločevalnikom kondenzata, navojnimi priključki s holancem.
|  | DN32 | kos | 1 |  | 0
| b) | Mikrofilter M, 0,1µm, razred kakovosti - trdni delci (ISO 8573-1) 2, PN16, z izmenljivo kartušo za komprimiran zrak, skupaj z izločevalnikom kondenzata, navojnimi priključki s holancem.
|  | DN32 | kos | 1 |  | 0
| c) | Mikrofilter S, 0,01µm, razred kakovosti - trdni delci (ISO 8573-1): 1, vsebnost preostalega olja <0,01[mg/m3], razred kakovosti - olja (ISO 8573-1): 1, PN16, z izmenljivo kartušo za komprimiran zrak, skupaj z izločevalnikom kondenzata, navojnimi priključki s holancem.
|  | DN32 | kos | 1 |  | 0
| d) | Varnostni ventil DN20, psvv=10bar
|  |  | kos | 1 |  | 0
| e) | Krogelna pipa DN15 z izločevalnikom kondenzata
|  |  | kos | 1 |  | 0
| f) | Krogelna pipa primerna za komprimeran zrak, PN10, skupaj z montažnim materialom.
|  | DN32 | kos | 3 |  | 0
5. |  | Aluminjaste cevi sistem Prevost ALR za cevovod komprimiranega zraka, maksimalnega delavnega tlaka 13 bar s fazonskimi kosi, obešalnim in tesnilnim materialom.
Glavni vod cevovoda se izdela v zanko.
|  | DN15 (razvodi kondenzata v kompresorski postaji) | m | 15 |  | 0
|  | DN15 | m | 320 |  | 0
|  | DN20 | m | 60 |  | 0
|  | DN32 | m | 470 |  | 0
6. |  | Krogelna pipa primerna za komprimeran zrak, PN10, skupaj z montažnim materialom.
|  | DN15 | kos | 34 |  | 0
|  | DN20 | kos | 9 |  | 0
7. |  | Set za izpust kondenzata iz cevne mreže, z 2x zaporno pipo DN15.
|  |  | kpl. | 14 |  | 0
8. |  | Pripravna enota z regulatorjem tlaka in hitro spojko 2xDN15 za uporabo na odjemnem mestu.
|  |  | kos | 34 |  | 0
9. |  | Zaščitna cev za prehod cevi skozi steno ali strop, DN50.
|  |  | kos | 12 |  | 0
10. |  | Shema sistema vložena v lesen okvir in zaščitena s steklom, skupaj s pritrdilnim materialom.
|  |  | kpl. | 1 |  | 0
11. |  | Izdelava lukenj v armirano betonsko streno ali tla za izvedbo cevnega razvoda.
|  | fi65 | kos | 12 |  | 0
|  | SKUPAJ |  |  |  | 0

## D.5 PREZRAČEV
5. PREZRAČEVANJE IN KLIMATIZACIJA
Zap. št. |  | Opis del |  |  |  | Vrednost v EUR brez DDV
1. |  | KLIMATI in VENTILATORJI |  |  |  | 0
2. |  | RAZVOD IN DISTRIBUCIJA ZRAKA |  |  |  | 0
|  | PREZRAČEVANJE IN KLIMATIZACIJA - SKUPAJ: |  |  |  | 0
Zap. št. |  | Opis del | Enota | Količina | Cena/enoto | Vrednost v EUR brez DDV
1. |  | KLIMATI in VENTILATORJI
1.1 |  | Sistem 1: PRITLIČJE
1. |  | Dovodno-odvodna klimatska kompaktna naprava, stoječe izvedbe z vertikalnimi priključki, dvojnostenska, z naslednjimi konstrukcijskimi karakteristikami: |  |  | / | /
|  | - notranje izvedbe sestavljena iz funkcijskih enot, ki se spajajo na licu mesta. Ogrodje naj bo spojeno z vogalniki. Notranje površine so popolnoma gladke, brez ostrih robov in zvarov. Izvedba klimata mora ustrezati DIN EN 13053 in DIN EN 13779. |  |  | / | /
|  | - ohišje klimatske naprave sestavljeno iz toplotno in zvočno izoliranih okvirov, pokrovov na dnu, stropu in stenah, vrat na posluževalni strani ter nosilnega podnožja, na katerem so pritrjene nogice z gumijastim podstavkom |  |  | / | /
|  | - stene, dno in strop klima naprav iz panelnih elementov v dvoplaščni izvedbi; notranji in zunanji plašč iz pocinkane pločevine, površina popolnoma gladka, odporna na čistilna sredstva; |  |  | / | /
|  | - izolacija med plaščema je negorljiva, iz materiala požarni razred A1 po DIN 4102; gostota izolacije 100 kg/m3; debelina 50 mm; vrata za dostop in posluževanje opremljena s tesnili kvalitete EPDM ter kvalitetnimi zapirali; vrata iz enakega materiala kot stene ter dovolj velikih dimenzij za enostavno posluževanje |  |  | / | /
|  | - toplotni izmenjevalniki (grelnik, hladilnik) izdelani iz Cu cevi in Al lamel, po potrebi opremljeni s protizmrzovalno zaščito (grelnik) ali z eliminatorjem vodnih kapljic (hladilnik) |  |  | / | /
[5 empty] | / | /
|  | Tehnične značilnosti ohišja (potrjene s strani EUROVENT): - Mehanska togost: razred D1; - Testnost ohišja: razred L3; - Faktor toplotne prevodnosti: razred T2; - Faktor toplotnih mostov: razred TB3 |  |  | / | /
|  | Skladno s certifikatom Eurovent naprava sodi v energetski razred A+ (2016) |  |  | / | /
[5 empty] | / | /
|  | Naprava je sestavljena iz naslednjih enot: |  |  | / | /
|  | DOVODNI DEL |  |  | / | /
|  | - dovodna ventilatorjeva enota |  |  | / | /
|  | - grelno/hladilna enota-dvocevni sistem s protizmrzovalno zaščito in eliminatorjem kapljic |  |  | / | /
|  | - ploščna rekuperativna enota z obvodom (by-passom) in eliminatorjem vodnih kapljic |  |  | / | /
|  | - dovodna ventilatorjeva enota |  |  | / | /
|  | - filterna enota s filtrom klase F7 |  |  | / | /
|  | - zaporna žaluzija |  |  | / | /
|  | ODVODNI DEL |  |  | / | /
|  | - filterna enota s filtrom klase M5, s fleksibilnim priključkom |  |  | / | /
|  | - ploščna rekuperativna enota (opis pri dovodnem delu) |  |  | / | /
|  | - odvodna ventilatorjeva enota |  |  | / | /
|  | - zaporna žaluzija |  |  | / | /
[5 empty] | / | /
|  | Tehnični podatki: |  |  | / | /
| a) | Dovodna ventilatorska enota s prostotekočim ventilatorjem z nazaj zakrivljenimi lopaticami elektronsko komutiranim elektromotorjem |  |  | / | /
[5 empty] | / | /
|  | - pretok zraka 2000 m3/h |  |  | / | /
|  | - eksterni tlak 350 Pa |  |  | / | /
|  | - skupni tlak 714 Pa |  |  | / | /
|  | - dovedena moč 0,64 kW |  |  | / | /
|  | - moč motorja 1,18 kW |  |  | / | /
|  | - SFP 1143 W/m3/s; (SFP<2000 W/m3/s) |  |  | / | /
[5 empty] | / | /
| b) | Ploščna rekuperativna enota z by passom, komplet z eliminatorjem kapljic |  |  | / | /
|  | - pretok dovod /odvod 2000/1700 m3/h |  |  | / | /
|  | Zima: |  |  | / | /
|  | - izkoristek >72 % |  |  | / | /
|  | - odvodni zrak (vstop): 20°C(40%) |  |  | / | /
|  | - dovodni zrak (v/iz): -7(90%)/11 °C |  |  | / | /
|  | - toplotna moč kW |  |  | / | /
|  | Poleti: |  |  | / | /
|  | - odvod (vstop): 26°C (55%) |  |  | / | /
|  | - dovod (v/iz): 33°C (40%) / 27,5°C(55%) |  |  | / | /
|  | - toplotna moč kW |  |  | / | /
[5 empty] | / | /
| c) | Hladilna/Grelna enota z vgrajenim vodnim izmenjevalcem iz Cu cevi in Al lamel ter eliminatorjem kapljic - dvocevni sistem |  |  | / | /
|  | Ogrevanje: |  |  | / | /
|  | - pretok zraka 2000 m3/h |  |  | / | /
|  | - temp.ogrevne vode 40/32 °C |  |  | / | /
|  | - temp.zraka 11/22°C |  |  | / | /
|  | - toplotna moč 7,5 kW |  |  | / | /
|  | - upor (vodna stran) - do 20 kPa |  |  | / | /
|  | Hlajenje: |  |  | / | /
|  | - pretok zraka 2000 m3/h |  |  | / | /
|  | - temp.hladne vode 7/15 °C |  |  | / | /
|  | - temp.zraka 27,5(55%)/17°C |  |  | / | /
|  | - toplotna moč 8,2 kW |  |  | / | /
|  | - upor (vodna stran) - do 20 kPa |  |  | / | /
[5 empty] | / | /
[5 empty] | / | /
| d) | Odvodna ventilatorska enota s prostotekočim ventilatorjem z nazaj zakrivljenimi lopaticami elektronsko komutiranim elektromotorjem |  |  | / | /
[5 empty] | / | /
|  | - pretok zraka 1700 m3/h |  |  | / | /
|  | - eksterni tlak 350 Pa |  |  | / | /
|  | - skupni tlak 640 Pa |  |  | / | /
|  | - dovedena moč 0,49 kW |  |  | / | /
|  | - moč motorja 1,18 kW |  |  | / | /
|  | - SFP 1046 W/m3/s; (SFP<1250 W/m3/s) |  |  | / | /
[5 empty] | / | /
|  | Oprema v sklopu naprave: |  |  | / | /
| a) | a) izvajalni organi in tipala : |  |  | / | /
|  | - 1x kanalsko temperaturno tipalo (sveži zrak) |  |  | / | /
|  | - 2x kanalsko temperaturno tipalo |  |  | / | /
|  | - 1x temperaturno tipalo - vodna stran |  |  | / | /
|  | - 2x tlačno tipalo (ventilator-za meritev pretoka) |  |  | / | /
|  | - 1x temperaturno tipalo na vodni strani |  |  | / | /
|  | - 1x zaščitni termostat na zračni strani |  |  | / | /
|  | - 3x diferenčno tlačno stikalo |  |  | / | /
|  | - tlačno neodvisni ventil za hidravlično uravnoteženje z regulacijskim ventilom z elektromotornim pogonom (AB-QM) |  |  | / | /
|  | 1x DN 25, območje 340-1700 l/h |  |  | / | /
|  | - el.motorni pogon žaluzij |  |  | / | /
|  | 1x ON-OFF regulacija |  |  | / | /
|  | 1x ON-OFF regulacija (s povratno vzmetjo) |  |  | / | /
|  | 1x ZVEZNA regulacija |  |  | / | /
[5 empty] | / | /
| b) | Elektro del vgrajen v napravi |  |  | / | /
|  | Elektro komandna omara z DDC enotami (vgrajena v klimatu) in vsemi potrebnimi regulacijskimi, krmilnimi, močnostnimi, zaščitnimi ter signalizacijskimi elementi. Programabilni krmilnik z displejem za lokalno nastavitev parametrov, primeren za povezavo na centralni nadzorni sistem (CNS). Vključeno programiranje krmilnika. Upravljanje na napravi obvezno preko displeja. |  |  | / | /
|  | Upoštevati tudi obtočno črpalko grelnika (230V ; Pmax = 150 W). |  |  | / | /
|  | Predvideti komunikacijski vmesnik za integracijo lokalne avtomatike na sistem CNS preko izbranega protokola. (tip izbranega protokola pred naročilom obvezno preveriti) |  |  | / | /
|  | Načeloma je predvidena povezava krmilnika na centralni nadzorni sistem (BMS) preko ethernet (IP) povezave (FSTP). |  |  | / | /
|  | Za potrebe integracije v nadzorni sistem je potrebno predati kompletno dokumentacijo za vključitev vseh podatkovnih točk v nadzorni center. |  |  | / | /
|  | V okviru dobave zagotoviti podroben načrt el. omare, listo ožičenja/kablov, listo spončnih letev in seznam vgrajenih elementov (za vzdrževanje/rezervne dele) |  |  | / | /
|  | V primeru požara je izklop prezračevanja preko vmesnika javljanja požara. |  |  | / | /
|  | Ožičenje elementov znotraj strojnice. OPOMBA: Ožičenje izven strojnice je zajeto v popisu načrta električnih instalacij. |  |  | / | /
[5 empty] | / | /
| c) | Funkcijski zagon in nastavitev avtomatike. |  |  | / | /
[5 empty] | / | /
|  | Klimatska naprava je dobavljena kompletno s podstavkom, nogicami,fleksibilnimi priključki, samozalivnimi sifoni ter navedeno regulacijsko in drugo opremo. Lego zračnih priključkov ter posluževanje definirati iz risb - za pravilno sestavo klimata glej prereze! |  |  | / | /
|  | Tip/velikost: Ustreza proizvod Lindab ali ustrezni drugi, tip CoompAir CF(V), (4 zgornji priključki) |  |  | / | /
|  | velikost 2000 |  |  | / | /
|  | Dolžina L= 2420 mm |  |  | / | /
|  | Širina B=1055 mm |  |  | / | /
|  | Višina (brez priključkov) H= 1490 mm |  |  | / | /
|  | Teža ca 700 kg |  |  | / | /
|  | Sistem S-1 (levo posluževanje) | kpl. | 1 |  | 0
|  | Skupaj |  |  |  | 0
1.2 |  | Sistem 2: 1. NADSTROPJE (SEJNE SOBE)
1. |  | Dovodno-odvodna klimatska naprava dvoetažne izvedbe, dvojnostenska, z naslednjimi konstrukcijskimi karakteristikami: |  |  | / | /
|  | - notranje izvedbe sestavljena iz funkcijskih enot, ki se spajajo na licu mesta. Ogrodje naj bo spojeno z vogalniki. Notranje površine so popolnoma gladke, brez ostrih robov in zvarov. Izvedba klimata mora ustrezati DIN EN 13053 in DIN EN 13779. |  |  | / | /
|  | - ohišje klimatske naprave sestavljeno iz toplotno in zvočno izoliranih okvirov, pokrovov na dnu, stropu in stenah, vrat na posluževalni strani ter nosilnega podnožja, na katerem so pritrjene nogice z gumijastim podstavkom |  |  | / | /
|  | - stene, dno in strop klima naprav iz panelnih elementov v dvoplaščni izvedbi; notranji in zunanji plašč iz pocinkane pločevine, površina popolnoma gladka, odporna na čistilna sredstva; |  |  | / | /
|  | - izolacija med plaščema je negorljiva, iz materiala požarni razred A1 po DIN 4102; gostota izolacije 100 kg/m3; debelina 50 mm; vrata za dostop in posluževanje opremljena s tesnili kvalitete EPDM ter kvalitetnimi zapirali; vrata iz enakega materiala kot stene ter dovolj velikih dimenzij za enostavno posluževanje |  |  | / | /
|  | - toplotni izmenjevalniki (grelnik, hladilnik) izdelani iz Cu cevi in Al lamel, po potrebi opremljeni s protizmrzovalno zaščito (grelnik) ali z eliminatorjem vodnih kapljic (hladilnik) |  |  | / | /
[5 empty] | / | /
|  | Tehnične značilnosti ohišja (potrjene s strani EUROVENT): - Mehanska togost: razred D1; - Testnost ohišja: razred L1; - Faktor toplotne prevodnosti: razred T2; - Faktor toplotnih mostov: razred TB2 |  |  | / | /
|  | Skladno s certifikatom Eurovent naprava sodi v energetski razred A+ (2016) |  |  | / | /
[5 empty] | / | /
|  | Naprava je sestavljena iz naslednjih enot: |  |  | / | /
|  | DOVODNI DEL |  |  | / | /
|  | - zvočno dušilna enota |  |  | / | /
|  | - dovodna ventilatorjeva enota |  |  | / | /
|  | - parno vlažilna enota z vgrajenim distributorjem pare |  |  | / | /
|  | - grelna/hladilna enota z eliminatorjem kapljic in protizmrzovalno zaščito |  |  | / | /
|  | - prazna enota za čiščenje L=490 mm |  |  | / | /
|  | - enota z rotacijskim regeneratorjem |  |  | / | /
|  | - filterna enota s filtrom klase F7, |  |  | / | /
|  | - zaporna žaluzija |  |  | / | /
|  | ODVODNI DEL |  |  | / | /
|  | - filterna enota s filtrom klase M5, |  |  | / | /
|  | - zvočno dušilna enota |  |  | / | /
|  | - odvodna ventilatorjeva enota |  |  | / | /
|  | - enota z rotacijskim regeneratorjem (opis pri dovodu) |  |  | / | /
|  | - prazna tlačna enota |  |  | / | /
|  | - zaporna žaluzija |  |  | / | /
[5 empty] | / | /
|  | Tehnični podatki: |  |  | / | /
| a) | Dovodna ventilatorska enota s prostotekočim ventilatorjem z nazaj zakrivljenimi lopaticami s elektronsko komutiranim elektromotorjem |  |  | / | /
|  | - pretok zraka 7000 m3/h |  |  | / | /
|  | - eksterni tlak 400 Pa |  |  | / | /
|  | - skupni tlak 824 Pa |  |  | / | /
|  | - dovedena moč 2,37 kW |  |  | / | /
|  | - moč motorja 3,45 kW |  |  | / | /
|  | - SFP 1218 W/m3/s; (SFP<2000W/m3/s) |  |  | / | /
[5 empty] | / | /
| b) | Rotacijsko regenerativna enota z vračanjem vlage |  |  | / | /
|  | - pretok zraka dov./odv. +7000/-6400 m3/h |  |  | / | /
|  | Zima: |  |  | / | /
|  | - izkoristek >72 % |  |  | / | /
|  | - odvodni zrak vstop 20°C(40%) |  |  | / | /
|  | - dovodni zrak vstop/izstop -7(90%)/11 °C |  |  | / | /
|  | Poleti: |  |  | / | /
|  | - odvod vstop: 26°C (55%) |  |  | / | /
|  | - dovod (v/iz): 33°C (40%) / 28°C(54%) |  |  | / | /
[5 empty] | / | /
| c) | Hladilna/Grelna enota z vgrajenim vodnim izmenjevalcem iz Cu cevi in Al lamel ter eliminatorjem kapljic - dvocevni sistem |  |  | / | /
|  | Ogrevanje: |  |  | / | /
|  | - pretok zraka 7000 m3/h |  |  | / | /
|  | - temp.ogrevne vode 40/32 °C |  |  | / | /
|  | - temp.zraka 11/22°C |  |  | / | /
|  | - toplotna moč 26,1 kW |  |  | / | /
|  | - upor (vodna stran) - do 20 kPa |  |  | / | /
|  | Hlajenje: |  |  | / | /
|  | - pretok zraka 7000 m3/h |  |  | / | /
|  | - temp.hladne vode 7/15 °C |  |  | / | /
|  | - temp.zraka 28(53%)/17°C |  |  | / | /
|  | - toplotna moč 37,3 kW |  |  | / | /
|  | - upor (vodna stran) - do 20 kPa |  |  | / | /
[5 empty] | / | /
| d) | Parno vlažilna enota z vgrajenim distributorjem pare in eliminatorjem kapljic |  |  | / | /
|  | - pretok zraka 7000 m3/h |  |  | / | /
|  | - zrak vstop 22°C (28%) |  |  | / | /
|  | - zrak izstop 22°C (40%) |  |  | / | /
|  | - vlaženje min. 17 g/kg |  |  | / | /
[5 empty] | / | /
| e) | zvočno dušilna enota na dovodu L= 1,5 m |  |  | / | /
|  | -dušenje pri Hz: 63/125/250/500/1000/2000/4000/8000 |  |  | / | /
|  | dB: 8 / 17 / 33 / 33 / 32 / 22 / 20 / 17 |  |  | / | /
[5 empty] | / | /
| f) | zvočno dušilna enota na odvodu L= 1,5 m |  |  | / | /
|  | -dušenje pri Hz: 63/125/250/500/1000/2000/4000/8000 |  |  | / | /
|  | dB: 8 / 17 / 33 / 33 / 32 / 22 / 20 / 17 |  |  | / | /
[5 empty] | / | /
| g) | Odvodna ventilatorska enota s prostotekočim ventilatorjem z nazaj zakrivljenimi lopaticami s frekvenčno reguliranim elektromotorjem |  |  | / | /
|  | - pretok zraka 6400 m3/h |  |  | / | /
|  | - eksterni tlak 400 Pa |  |  | / | /
|  | - skupni tlak 702 Pa |  |  | / | /
|  | - dovedena moč 1,86 kW |  |  | / | /
|  | - SFP 1044 W/m3/s; (SFP<1250 W/m3/s) |  |  | / | /
|  | - moč motorja 3,45 kW |  |  | / | /
[5 empty] | / | /
|  | Klimatska naprava je dobavljena kompletno s podstavkom, jadrovinastimi priključki, samozalivnimi sifoni ter navedeno regulacijsko in drugo opremo. Lego zračnih priključkov ter posluževanje definirati iz risb - za pravilno sestavo klimata glej prereze! |  |  | / | /
|  | Podstavek višine 200 mm. |  |  | / | /
|  | Tip/velikost: Ustreza proizvod Lindab ali ustrezni drugi, tip KNND, |  |  | / | /
|  | velikost 12/9-12/9 |  |  | / | /
|  | Čelni presek dovod 1260x915 mm |  |  | / | /
|  | Čelni presek odvod 1260x915 mm |  |  | / | /
|  | Širina ohišje rotac. regeneratorja 1520 mm |  |  | / | /
|  | Dolžina klimata (brez priključkov) L=6,2 m |  |  | / | /
|  | Teža neto/bruto 1840/1980 kg |  |  | / | /
|  | Sistem S-2 (desno posluževanje) | kpl. | 1 |  | 0
2. |  | Električni parni vlažilnik, komplet z vso interno delovno in varnostno avtomatiko in parno cevjo, ter sifonom Ustreza proizvod Carell ali ustrezno drugo
- tip UE 025
- vlaženje 25 g/kg
|  | - el. moč 18,75 kW | kpl. | 1 |  | 0
3. |  | Avtomatska regulacija in elektro močnostni del za klimatsko napravo S-2:
| a) | Izvajalni organi in tipala :
|  | - kanalsko temperaturno tipalo (sveži zrak) | kos | 1 |  | 0
|  | - kanalsko temperaturno tipalo | kos | 2 |  | 0
|  | - temperaturno tipalo - vodna stran | kos | 1 |  | 0
|  | - kanalsko tipalo relativne vlage | kos | 3 |  | 0
|  | - tlačno tipalo (za vdrževanje tlaka v kanalu) | kos | 2 |  | 0
|  | - tlačno tipalo (ventilator-za meritev pretoka) | kos | 2 |  | 0
|  | - zaščitni termostat na zračni strani | kos | 1 |  | 0
- tlačno neodvisni ventil za hidravlično uravnoteženje z regulacijskim ventilom z elektromotornim pogonom (AB-QM)
|  | DN 40, območje 1500-7500 l/h | kos | 1 |  | 0
- el.motorni pogon žaluzij
|  | ON-OFF regulacija | kos | 1 |  | 0
|  | ON-OFF regulacija (s povratno vzmetjo) | kos | 1 |  | 0
| b) | Elektro del
|  | Elektro komandna omara z DDC enotami in vsemi potrebnimi regulacijskimi, krmilnimi, močnostnimi, zaščitnimi ter signalizacijskimi elementi. Programabilni krmilnik z displejem za lokalno nastavitev parametrov, primeren za povezavo na centralni nadzorni sistem (CNS). Vključeno programiranje krmilnika. Upravljanje na napravi obvezno preko displeja. |  |  | / | /
|  | Upoštevati tudi obtočno črpalko grelnika (230V ; Pmax = 150 W). |  |  | / | /
|  | Predvideti komunikacijski vmesnik za integracijo lokalne avtomatike na sistem CNS preko izbranega protokola. (tip izbranega protokola pred naročilom obvezno preveriti) |  |  | / | /
|  | Načeloma je predvidena povezava krmilnika na centralni nadzorni sistem (BMS) preko ethernet (IP) povezave (FSTP). |  |  | / | /
|  | Za potrebe integracije v nadzorni sistem je potrebno predati kompletno dokumentacijo za vključitev vseh podatkovnih točk v nadzorni center. |  |  | / | /
|  | V okviru dobave zagotoviti podroben načrt el. omare, listo ožičenja/kablov, listo spončnih letev in seznam vgrajenih elementov (za vzdrževanje/rezervne dele) |  |  | / | /
|  | V primeru požara je izklop prezračevanja preko vmesnika javljanja požara. |  |  | / | /
|  | Ožičenje elementov znotraj strojnice. OPOMBA: Ožičenje izven strojnice je zajeto v popisu načrta električnih instalacij. |  |  | / | /
|  | Skupaj (b) Elektro-krmilna omara | kpl. | 1 |  | 0
| c) | Funkcijski zagon in nastavitev avtomatike. | kpl. | 1 |  | 0
|  | Skupaj |  |  |  | 0
3. |  | Sistem 3: 2. in 3. NADSTROPJE
1. |  | Dovodno-odvodna klimatska naprava dvoetažne izvedbe, dvojnostenska, z naslednjimi konstrukcijskimi karakteristikami: |  |  | / | /
|  | - notranje izvedbe sestavljena iz funkcijskih enot, ki se spajajo na licu mesta. Ogrodje naj bo spojeno z vogalniki. Notranje površine so popolnoma gladke, brez ostrih robov in zvarov. Izvedba klimata mora ustrezati DIN EN 13053 in DIN EN 13779. |  |  | / | /
|  | - ohišje klimatske naprave sestavljeno iz toplotno in zvočno izoliranih okvirov, pokrovov na dnu, stropu in stenah, vrat na posluževalni strani ter nosilnega podnožja, na katerem so pritrjene nogice z gumijastim podstavkom |  |  | / | /
|  | - stene, dno in strop klima naprav iz panelnih elementov v dvoplaščni izvedbi; notranji in zunanji plašč iz pocinkane pločevine, površina popolnoma gladka, odporna na čistilna sredstva; |  |  | / | /
|  | - izolacija med plaščema je negorljiva, iz materiala požarni razred A1 po DIN 4102; gostota izolacije 100 kg/m3; debelina 50 mm; vrata za dostop in posluževanje opremljena s tesnili kvalitete EPDM ter kvalitetnimi zapirali; vrata iz enakega materiala kot stene ter dovolj velikih dimenzij za enostavno posluževanje |  |  | / | /
|  | - toplotni izmenjevalniki (grelnik, hladilnik) izdelani iz Cu cevi in Al lamel, po potrebi opremljeni s protizmrzovalno zaščito (grelnik) ali z eliminatorjem vodnih kapljic (hladilnik) |  |  | / | /
[5 empty] | / | /
|  | Tehnične značilnosti ohišja (potrjene s strani EUROVENT): - Mehanska togost: razred D1; - Testnost ohišja: razred L1; - Faktor toplotne prevodnosti: razred T2; - Faktor toplotnih mostov: razred TB2 |  |  | / | /
|  | Skladno s certifikatom Eurovent naprava sodi v energetski razred A (2016) |  |  | / | /
[5 empty] | / | /
|  | Naprava je sestavljena iz naslednjih enot: |  |  | / | /
|  | DOVODNI DEL |  |  | / | /
|  | - zvočno dušilna enota |  |  | / | /
|  | - dovodna ventilatorjeva enota |  |  | / | /
|  | - parno vlažilna enota z vgrajenim distributorjem pare |  |  | / | /
|  | - grelna/hladilna enota z eliminatorjem kapljic in protizmrzovalno zaščito |  |  | / | /
|  | - enota s ploščnim rekuperatorjem z obvodom (by-passom) ter eliminatorjem kapljic na izpuhu |  |  | / | /
|  | - filterna enota s filtrom klase F7, |  |  | / | /
|  | - zaporna žaluzija |  |  | / | /
|  | ODVODNI DEL |  |  | / | /
|  | - filterna enota s filtrom klase M5, |  |  | / | /
|  | - zvočno dušilna enota |  |  | / | /
|  | - odvodna ventilatorjeva enota |  |  | / | /
|  | - enota s ploščnim rekuperatorjem (opis pri dovodu) |  |  | / | /
|  | - prazna tlačna enota |  |  | / | /
|  | - zaporna žaluzija |  |  | / | /
[5 empty] | / | /
|  | Tehnični podatki: |  |  | / | /
| a) | Dovodna ventilatorska enota s prostotekočim ventilatorjem z nazaj zakrivljenimi lopaticami s elektronsko komutiranim elektromotorjem |  |  | / | /
|  | - pretok zraka 5500 m3/h |  |  | / | /
|  | - eksterni tlak 400 Pa |  |  | / | /
|  | - skupni tlak 898 Pa |  |  | / | /
|  | - dovedena moč 1,98 kW |  |  | / | /
|  | - moč motorja 2,5 kW |  |  | / | /
|  | - SFP 1298 W/m3/s; (SFP<2000W/m3/s) |  |  | / | /
[5 empty] | / | /
| b) | Ploščna rekuperativna enota z obvodom z vračanjem vlage |  |  | / | /
|  | - pretok zraka dov./odv. +5500/-4900 m3/h |  |  | / | /
|  | Zima: |  |  | / | /
|  | - izkoristek >72 % |  |  | / | /
|  | - odvodni zrak vstop 20°C(40%) |  |  | / | /
|  | - dovodni zrak vstop/izstop -7(90%)/11 °C |  |  | / | /
|  | Poleti: |  |  | / | /
|  | - odvod vstop: 26°C (55%) |  |  | / | /
|  | - dovod (v/iz): 33°C (40%) / 28°C(54%) |  |  | / | /
[5 empty] | / | /
| c) | Hladilna/Grelna enota z vgrajenim vodnim izmenjevalcem iz Cu cevi in Al lamel ter eliminatorjem kapljic - dvocevni sistem |  |  | / | /
|  | Ogrevanje: |  |  | / | /
|  | - pretok zraka 5500 m3/h |  |  | / | /
|  | - temp.ogrevne vode 40/32 °C |  |  | / | /
|  | - temp.zraka 11/22°C |  |  | / | /
|  | - toplotna moč 20,5 kW |  |  | / | /
|  | - upor (vodna stran) - do 25 kPa |  |  | / | /
|  | Hlajenje: |  |  | / | /
|  | - pretok zraka 5500 m3/h |  |  | / | /
|  | - temp.hladne vode 7/15 °C |  |  | / | /
|  | - temp.zraka 28(54%)/17°C |  |  | / | /
|  | - toplotna moč 29,3 kW |  |  | / | /
|  | - upor (vodna stran) - do 25 kPa |  |  | / | /
[5 empty] | / | /
| d) | Parno vlažilna enota z vgrajenim distributorjem pare in eliminatorjem kapljic |  |  | / | /
|  | - pretok zraka 5500 m3/h |  |  | / | /
|  | - zrak vstop 22°C (12%) |  |  | / | /
|  | - zrak izstop 22°C (40%) |  |  | / | /
|  | - vlaženje min. 30,5 g/kg |  |  | / | /
[5 empty] | / | /
| e) | zvočno dušilna enota na dovodu L= 1,2 m |  |  | / | /
|  | -dušenje pri Hz: 63/125/250/500/1000/2000/4000/8000 |  |  | / | /
|  | dB: 5 / 15 / 27 / 27 / 27 / 20 / 17 / 15 |  |  | / | /
[5 empty] | / | /
| f) | zvočno dušilna enota na odvodu L= 1,2 m |  |  | / | /
|  | -dušenje pri Hz: 63/125/250/500/1000/2000/4000/8000 |  |  | / | /
|  | dB: 5 / 15 / 27 / 27 / 27 / 20 / 17 / 15 |  |  | / | /
[5 empty] | / | /
| g) | Odvodna ventilatorska enota s prostotekočim ventilatorjem z nazaj zakrivljenimi lopaticami s frekvenčno reguliranim elektromotorjem |  |  | / | /
|  | - pretok zraka 4900 m3/h |  |  | / | /
|  | - eksterni tlak 400 Pa |  |  | / | /
|  | - skupni tlak 744 Pa |  |  | / | /
|  | - dovedena moč 1,48 kW |  |  | / | /
|  | - SFP 1088 W/m3/s; (SFP<1250 W/m3/s) |  |  | / | /
|  | - moč motorja 2,5 kW |  |  | / | /
[5 empty] | / | /
|  | Klimatska naprava je dobavljena kompletno s podstavkom, jadrovinastimi priključki, samozalivnimi sifoni ter navedeno regulacijsko in drugo opremo. Lego zračnih priključkov ter posluževanje definirati iz risb - za pravilno sestavo klimata glej prereze! |  |  | / | /
|  | Podstavek višine 200 mm. |  |  | / | /
|  | Tip/velikost: Ustreza proizvod Lindab ali ustrezni drugi, tip KNND d50, |  |  | / | /
|  | velikost 9/9-9/9 |  |  | / | /
|  | Čelni presek dovod 955x915 mm |  |  | / | /
|  | Čelni presek odvod 955x915 mm |  |  | / | /
|  | Dolžina klimata (brez priključkov) Lmax=7,0 m |  |  | / | /
|  | Teža neto/bruto 1640/1740 kg |  |  | / | /
|  | Sistem S-3 (desno posluževanje) | kpl. | 1 |  | 0
2. |  | Električni parni vlažilnik, kokmplet z vso interno delovno in varnostno avtomatiko in parno cevjo, ter sifonom Ustreza proizvod Carell ali ustrezno drugo |  |  | / | /
|  | - tip UE 035 |  |  | / | /
|  | - vlaženje 35 g/kg |  |  | / | /
|  | - el. moč 26,25 kW | kpl. | 1 |  | 0
3. |  | Avtomatska regulacija in elektro močnostni del za klimatsko napravo S-3:
| a) | Izvajalni organi in tipala :
|  | - kanalsko temperaturno tipalo (sveži zrak) | kos | 1 |  | 0
|  | - kanalsko temperaturno tipalo | kos | 2 |  | 0
|  | - temperaturno tipalo - vodna stran | kos | 1 |  | 0
|  | - kanalsko tipalo relativne vlage | kos | 3 |  | 0
|  | - tlačno tipalo (ventilator-za meritev pretoka) | kos | 2 |  | 0
|  | - zaščitni termostat na zračni strani | kos | 1 |  | 0
|  | - diferenčno tlačno stikalo | kos | 3 |  | 0
- tlačno neodvisni ventil za hidravlično uravnoteženje z regulacijskim ventilom z elektromotornim pogonom (AB-QM)
|  | DN 40, območje 1500-7500 l/h | kos | 1 |  | 0
- el.motorni pogon žaluzij
|  | ON-OFF regulacija | kos | 1 |  | 0
|  | ON-OFF regulacija (s povratno vzmetjo) | kos | 1 |  | 0
|  | ZVEZNA regulacija | kos | 1 |  | 0
| b) | Elektro del
|  | Elektro komandna omara z DDC enotami in vsemi potrebnimi regulacijskimi, krmilnimi, močnostnimi, zaščitnimi ter signalizacijskimi elementi. Programabilni krmilnik z displejem za lokalno nastavitev parametrov, primeren za povezavo na centralni nadzorni sistem (CNS). Vključeno programiranje krmilnika. Upravljanje na napravi obvezno preko displeja. |  |  | / | /
|  | Upoštevati tudi obtočno črpalko grelnika (230V ; Pmax = 150 W). |  |  | / | /
|  | Predvideti komunikacijski vmesnik za integracijo lokalne avtomatike na sistem CNS preko izbranega protokola. (tip izbranega protokola pred naročilom obvezno preveriti) |  |  | / | /
|  | Načeloma je predvidena povezava krmilnika na centralni nadzorni sistem (BMS) preko ethernet (IP) povezave (FSTP). |  |  | / | /
|  | Za potrebe integracije v nadzorni sistem je potrebno predati kompletno dokumentacijo za vključitev vseh podatkovnih točk v nadzorni center. |  |  | / | /
|  | V okviru dobave zagotoviti podroben načrt el. omare, listo ožičenja/kablov, listo spončnih letev in seznam vgrajenih elementov (za vzdrževanje/rezervne dele) |  |  | / | /
|  | V primeru požara je izklop prezračevanja preko vmesnika javljanja požara. |  |  | / | /
|  | Ožičenje elementov znotraj strojnice. OPOMBA: Ožičenje izven strojnice je zajeto v popisu načrta električnih instalacij. |  |  | / | /
|  | Skupaj (b) Elektro-krmilna omara | kpl. | 1 |  | 0
c) |  | Funkcijski zagon in nastavitev avtomatike. | kpl. | 1 |  | 0
4. |  | Strešni ventilator , kompletno s kovinskim podstavkom z vgrajenim dušilnikom zvoka in samodvižno loputo |  |  | / | /
|  | Ustreza Proizvod Systemair ali ustrezno drugo |  |  | / | /
|  | (za S3/3- odvod WC) |  |  | / | /
|  | Tehnični podatki: |  |  | / | /
|  | - tip DVC 315 P |  |  | / | /
|  | - pretok 940 m3/h |  |  | / | /
|  | - eksterni tlak 250 Pa |  |  | / | /
|  | - moč motorja 0,17 kW (230V) |  |  | / | /
|  | Kompletno z |  |  | / | /
|  | - podstavek SSD z dušilnikom zvoka |  |  | / | /
|  | - samodvižna loputa VKS | kpl. | 1 |  | 0
|  | Skupaj |  |  |  | 0
4. |  | Sistem 4: LABORATORIJ ZA FIZIKALNA TESTIRANJA
1. |  | Dovodno-odvodna klimatska naprava dvoetažne izvedbe, dvojnostenska, z naslednjimi konstrukcijskimi karakteristikami: |  |  | / | /
|  | - notranje izvedbe sestavljena iz funkcijskih enot, ki se spajajo na licu mesta. Ogrodje naj bo spojeno z vogalniki. Notranje površine so popolnoma gladke, brez ostrih robov in zvarov. Izvedba klimata mora ustrezati DIN EN 13053 in DIN EN 13779. |  |  | / | /
|  | - ohišje klimatske naprave sestavljeno iz toplotno in zvočno izoliranih okvirov, pokrovov na dnu, stropu in stenah, vrat na posluževalni strani ter nosilnega podnožja, na katerem so pritrjene nogice z gumijastim podstavkom |  |  | / | /
|  | - stene, dno in strop klima naprav iz panelnih elementov v dvoplaščni izvedbi; notranji in zunanji plašč iz pocinkane pločevine, površina popolnoma gladka, odporna na čistilna sredstva; |  |  | / | /
|  | - izolacija med plaščema je negorljiva, iz materiala požarni razred A1 po DIN 4102; gostota izolacije 100 kg/m3; debelina 50 mm; vrata za dostop in posluževanje opremljena s tesnili kvalitete EPDM ter kvalitetnimi zapirali; vrata iz enakega materiala kot stene ter dovolj velikih dimenzij za enostavno posluževanje |  |  | / | /
|  | - toplotni izmenjevalniki (grelnik, hladilnik) izdelani iz Cu cevi in Al lamel, po potrebi opremljeni s protizmrzovalno zaščito (grelnik) ali z eliminatorjem vodnih kapljic (hladilnik) |  |  | / | /
[5 empty] | / | /
|  | Tehnične značilnosti ohišja (potrjene s strani EUROVENT): - Mehanska togost: razred D1; - Testnost ohišja: razred L1; - Faktor toplotne prevodnosti: razred T2; - Faktor toplotnih mostov: razred TB2 |  |  | / | /
|  | Skladno s certifikatom Eurovent naprava sodi v energetski razred A (2016) |  |  | / | /
[5 empty] | / | /
|  | Naprava je sestavljena iz naslednjih enot: |  |  | / | /
|  | DOVODNI DEL |  |  | / | /
|  | - zvočno dušilna enota |  |  | / | /
|  | - parno vlažilna enota z vgrajenim distributorjem pare |  |  | / | /
|  | - električni grelnik |  |  | / | /
|  | - freonski uparjalnik/kondenzator za hlajenje in gretje z eliminatorjem kaplijc |  |  | / | /
|  | - grelna/hladilna enota s protizmrzovalno zaščito |  |  | / | /
|  | - dovodna ventilatorjeva enota |  |  | / | /
|  | - enota s ploščnim rekuperatorjem z obvodom (by-passom) ter eliminatorjem kapljic na izpuhu |  |  | / | /
|  | - filterna enota s filtrom klase F7, |  |  | / | /
|  | - zaporna žaluzija |  |  | / | /
|  | ODVODNI DEL |  |  | / | /
|  | - filterna enota s filtrom klase M5, |  |  | / | /
|  | - zvočno dušilna enota |  |  | / | /
|  | - odvodna ventilatorjeva enota |  |  | / | /
|  | - enota s ploščnim rekuperatorjem (opis pri dovodu) |  |  | / | /
|  | - prazna tlačna enota |  |  | / | /
|  | - zaporna žaluzija |  |  | / | /
[5 empty] | / | /
|  | Tehnični podatki: |  |  | / | /
| a) | Dovodna ventilatorska enota s prostotekočim ventilatorjem z nazaj zakrivljenimi lopaticami s elektronsko komutiranim elektromotorjem |  |  | / | /
|  | - pretok zraka 4000 m3/h |  |  | / | /
|  | - eksterni tlak 400 Pa |  |  | / | /
|  | - skupni tlak 809 Pa |  |  | / | /
|  | - dovedena moč 1,42 kW |  |  | / | /
|  | - moč motorja 2,5 kW |  |  | / | /
|  | - SFP 1275 W/m3/s; (SFP<2000W/m3/s) |  |  | / | /
[5 empty] | / | /
| b) | Ploščna rekuperativna enota z obvodom z vračanjem vlage |  |  | / | /
|  | - pretok zraka dov./odv. +4000/-3900 m3/h |  |  | / | /
|  | Zima: |  |  | / | /
|  | - izkoristek >72 % |  |  | / | /
|  | - odvodni zrak vstop 20°C(40%) |  |  | / | /
|  | - dovodni zrak vstop/izstop -7(90%)/11 °C |  |  | / | /
|  | Poleti: |  |  | / | /
|  | - odvod vstop: 26°C (55%) |  |  | / | /
|  | - dovod (v/iz): 33°C (40%) / 28°C(55%) |  |  | / | /
[5 empty] | / | /
| c) | Hladilna/Grelna enota z vgrajenim vodnim izmenjevalcem iz Cu cevi in Al lamel - dvocevni sistem |  |  | / | /
|  | Ogrevanje: |  |  | / | /
|  | - pretok zraka 4000 m3/h |  |  | / | /
|  | - temp.ogrevne vode 40/32 °C |  |  | / | /
|  | - temp.zraka 11/22°C |  |  | / | /
|  | - toplotna moč 14,9 kW |  |  | / | /
|  | - upor (vodna stran) - do 20 kPa |  |  | / | /
|  | Hlajenje: |  |  | / | /
|  | - pretok zraka 4000 m3/h |  |  | / | /
|  | - temp.hladne vode 7/15 °C |  |  | / | /
|  | - temp.zraka 28(55%)/17°C |  |  | / | /
|  | - toplotna moč 21,3 kW |  |  | / | /
|  | - upor (vodna stran) - do 20 kPa |  |  | / | /
[5 empty] | / | /
| d) | Hladilna/Grelna enota uparjalnik/kondenzator s freonskim izmenjevalcem iz Cu cevi in Al lamel ter eliminatorjem kapljic - (toplotna črpalka) |  |  | / | /
|  | Ogrevanje: |  |  | / | /
|  | - pretok zraka 4000 m3/h |  |  | / | /
|  | - kondenzacija R410A 45 °C |  |  | / | /
|  | - temp.zraka 12/20°C |  |  | / | /
|  | - toplotna moč 10,9 kW |  |  | / | /
|  | Hlajenje: |  |  | / | /
|  | - pretok zraka 4000 m3/h |  |  | / | /
|  | - uparjanje R410A 5 °C |  |  | / | /
|  | - temp.zraka 24(70%)/17°C |  |  | / | /
|  | - toplotna moč 16 kW |  |  | / | /
[5 empty] | / | /
| e) | Električni grelnik, komplet z regulacijo in varnostno zaščito |  |  | / | /
|  | - pretok zraka 4000 m3/h |  |  | / | /
|  | - temp.zraka 13/18°C |  |  | / | /
|  | - toplotna moč 6,8 kW |  |  | / | /
[5 empty] | / | /
| f) | Parno vlažilna enota z vgrajenim distributorjem pare in eliminatorjem kapljic |  |  | / | /
|  | - pretok zraka 4000 m3/h |  |  | / | /
|  | - zrak vstop 22°C (12%) |  |  | / | /
|  | - zrak izstop 22°C (63%) |  |  | / | /
|  | - vlaženje min. 41 g/kg |  |  | / | /
[5 empty] | / | /
| g) | zvočno dušilna enota na dovodu L= 1,2 m |  |  | / | /
|  | -dušenje pri Hz: 63/125/250/500/1000/2000/4000/8000 |  |  | / | /
|  | dB: 5 / 15 / 27 / 27 / 27 / 20 / 17 / 15 |  |  | / | /
[5 empty] | / | /
| h) | zvočno dušilna enota na odvodu L= 1,2 m |  |  | / | /
|  | -dušenje pri Hz: 63/125/250/500/1000/2000/4000/8000 |  |  | / | /
|  | dB: 5 / 15 / 27 / 27 / 27 / 20 / 17 / 15 |  |  | / | /
[5 empty] | / | /
| i) | Odvodna ventilatorska enota s prostotekočim ventilatorjem z nazaj zakrivljenimi lopaticami s frekvenčno reguliranim elektromotorjem |  |  | / | /
|  | - pretok zraka 3900 m3/h |  |  | / | /
|  | - eksterni tlak 400 Pa |  |  | / | /
|  | - skupni tlak 773 Pa |  |  | / | /
|  | - dovedena moč 1,33 kW |  |  | / | /
|  | - SFP 1228 W/m3/s; (SFP<1250 W/m3/s) |  |  | / | /
|  | - moč motorja 2,5 kW |  |  | / | /
[5 empty] | / | /
|  | Klimatska naprava je dobavljena kompletno s podstavkom, jadrovinastimi priključki, samozalivnimi sifoni. Lego zračnih priključkov ter posluževanje definirati iz risb - za pravilno sestavo klimata glej prereze! |  |  | / | /
|  | Podstavek višine 200 mm. |  |  | / | /
|  | Tip/velikost: Ustreza proizvod Lindab ali ustrezni drugi, tip KNND d50, |  |  | / | /
|  | velikost 9/9-9/9 |  |  | / | /
|  | Čelni presek dovod 955x915 mm |  |  | / | /
|  | Čelni presek odvod 955x915 mm |  |  | / | /
|  | Dolžina klimata (brez priključkov) Lmax=7,4 m |  |  | / | /
|  | Teža neto/bruto 1730/1830 kg |  |  | / | /
|  | Sistem S-4 (Desno posluževanje) | kpl. | 1 |  | 0
2. |  | Električni parni vlažilnik, komplet z vso interno delovno in varnostno avtomatiko in parno cevjo, ter sifonom Ustreza proizvod Carell ali ustrezno drugo |  |  | / | /
|  | - tip UE 045 |  |  | / | /
|  | - vlaženje 45 g/kg |  |  | / | /
|  | - el. moč 33,75 kW | kpl. | 1 |  | 0
3. |  | Direktno hlajajenje - Toplotna črpalka za napravo S-4 |  |  | / | /
| a) | Zunanja Kompresoko kondenzatorska enota- Toplotna črpalka, kompletno z vso avtomatsko regulacijo, za direktno hlajenje/gretje s freonom |  |  | / | /
|  | Ustreza proizvod Lindab ali ustrezno drugo |  |  | / | /
|  | - tip Polaris LE HP 20 |  |  | / | /
|  | - inverterski kompresor |  |  | / | /
|  | - hladivo R410A |  |  | / | /
|  | - delovno območje 34-100% |  |  | / | /
|  | - moč hlajenja 18,4 kW |  |  | / | /
|  | (zunaja temp. 33°C in , uparjanju pri 7°C) |  |  | / | /
|  | - moč ogrevanja 12 kW |  |  | / | /
|  | (zunaja temp. -7°C in , kondenzacija pri 45°C) |  |  | / | /
|  | - električna moč 8,4 kW | kpl. | 1 |  | 0
| b) | Bakrene cevi, predizolirane s parozaporno izolacijo debeline 13mm, s fazonskimi kosi in sifoni, s spojnim materialom, s tesnilnim in obešalnim materialom, z dodatkom za razrez, cevi po VDI 2035, DIN 18380.
|  | Cu 16 | m | 25 |  | 0
|  | Cu 22 | m | 25 |  | 0
| c) | Dobava in montaža elektro in signalnih kablov za povezavo med notranjimi in zunanjimi napravami | kpl. | 1 |  | 0
| d) | Montaža zunanje enote
- nosilna konzola in postavitev enote na konzolo
- priklop cevnih instalacij
|  | - priklop notranjih elektro/signalnih instalacij | kpl. | 1 |  | 0
| e) | Polnjenje sistema: - vakumiranje sistema, - polnjenje sistema z medijem | kpl. | 1 |  | 0
| f) | Bakrena cev, primerna za odvod kondenzata, po DIN 1784, v palicah, spajanje z zatiskanjem, skupaj s stisljivimi fitingi iz bakra (npr.: Viega Profipress, Geberit Mapress,...), dodatkom za razrez.
|  | 18x1 | m | 3 |  | 0
| g) | Toplotna izolacija za cevni razvod kondenzata, samougasljiva, parozaporna, koeficient parozapornosti m=7000, iz umetnega kavčuka z zaprto celično strukturo, za temperaturo do 105°C, l=0.037 pri 10°C, v obliki cevakov, debelina izolacije 9mm, skupaj z lepilom in lepilnimi trakovi za naslednje premere cevi:
|  | 18x1 | m | 3 |  | 0
| h) | Pritrdilni material za obešanje in pritrjevanje cevi kondenzata, sestavljen iz jeklenih profilov in obešal. | kg | 10 |  | 0
4. |  | Avtomatska regulacija in elektro močnostni del za klimatsko napravo S-4:
| a) | Izvajalni organi in tipala :
|  | - kanalsko temperaturno tipalo (sveži zrak) | kos | 1 |  | 0
|  | - kanalsko temperaturno tipalo | kos | 2 |  | 0
|  | - temperaturno tipalo - vodna stran | kos | 1 |  | 0
|  | - kanalsko tipalo relativne vlage | kos | 3 |  | 0
|  | - tlačno tipalo (ventilator-za meritev pretoka) | kos | 2 |  | 0
|  | - zaščitni termostat na zračni strani | kos | 1 |  | 0
|  | - diferenčno tlačno stikalo | kos | 3 |  | 0
- tlačno neodvisni ventil za hidravlično uravnoteženje z regulacijskim ventilom z elektromotornim pogonom (AB-QM)
|  | DN 32, območje 640-3200 l/h | kos | 1 |  | 0
- el.motorni pogon žaluzij
|  | ON-OFF regulacija | kos | 1 |  | 0
|  | ON-OFF regulacija (s povratno vzmetjo) | kos | 1 |  | 0
|  | ZVEZNA regulacija | kos | 1 |  | 0
| b) | Elektro del
|  | Elektro komandna omara z DDC enotami in vsemi potrebnimi regulacijskimi, krmilnimi, močnostnimi, zaščitnimi ter signalizacijskimi elementi. Programabilni krmilnik z displejem za lokalno nastavitev parametrov, primeren za povezavo na centralni nadzorni sistem (CNS). Vključeno programiranje krmilnika. Upravljanje na napravi obvezno preko displeja. |  |  | / | /
|  | Upoštevati tudi obtočno črpalko grelnika (230V ; Pmax = 150 W). |  |  | / | /
|  | Predvideti komunikacijski vmesnik za integracijo lokalne avtomatike na sistem CNS preko izbranega protokola. (tip izbranega protokola pred naročilom obvezno preveriti) |  |  | / | /
|  | Načeloma je predvidena povezava krmilnika na centralni nadzorni sistem (BMS) preko ethernet (IP) povezave (FSTP). |  |  | / | /
|  | Za potrebe integracije v nadzorni sistem je potrebno predati kompletno dokumentacijo za vključitev vseh podatkovnih točk v nadzorni center. |  |  | / | /
|  | V okviru dobave zagotoviti podroben načrt el. omare, listo ožičenja/kablov, listo spončnih letev in seznam vgrajenih elementov (za vzdrževanje/rezervne dele) |  |  | / | /
|  | V primeru požara je izklop prezračevanja preko vmesnika javljanja požara. |  |  | / | /
|  | Ožičenje elementov znotraj strojnice. OPOMBA: Ožičenje izven strojnice je zajeto v popisu načrta električnih instalacij. |  |  | / | /
|  | Skupaj (b) Elektro-krmilna omara | kpl. | 1 |  | 0
| c) | Funkcijski zagon naprave in nastavitev avtomatike. | kpl. | 1 |  | 0
|  | Skupaj |  |  |  | 0
1.5 |  | Sistem 5: LABORATORIJ ZA RAZISKOVANJE ZDRAVJA LJUDI
1. |  | Dovodno-odvodna klimatska naprava dvoetažne izvedbe, dvojnostenska, z naslednjimi konstrukcijskimi karakteristikami: |  |  | / | /
|  | - notranje izvedbe sestavljena iz funkcijskih enot, ki se spajajo na licu mesta. Ogrodje naj bo spojeno z vogalniki. Notranje površine so popolnoma gladke, brez ostrih robov in zvarov. Izvedba klimata mora ustrezati DIN EN 13053 in DIN EN 13779. |  |  | / | /
|  | - ohišje klimatske naprave sestavljeno iz toplotno in zvočno izoliranih okvirov, pokrovov na dnu, stropu in stenah, vrat na posluževalni strani ter nosilnega podnožja, na katerem so pritrjene nogice z gumijastim podstavkom |  |  | / | /
|  | - stene, dno in strop klima naprav iz panelnih elementov v dvoplaščni izvedbi; notranji in zunanji plašč iz pocinkane pločevine, površina popolnoma gladka, odporna na čistilna sredstva; |  |  | / | /
|  | - izolacija med plaščema je negorljiva, iz materiala požarni razred A1 po DIN 4102; gostota izolacije 100 kg/m3; debelina 50 mm; vrata za dostop in posluževanje opremljena s tesnili kvalitete EPDM ter kvalitetnimi zapirali; vrata iz enakega materiala kot stene ter dovolj velikih dimenzij za enostavno posluževanje |  |  | / | /
|  | - toplotni izmenjevalniki (grelnik, hladilnik) izdelani iz Cu cevi in Al lamel, po potrebi opremljeni s protizmrzovalno zaščito (grelnik) ali z eliminatorjem vodnih kapljic (hladilnik) |  |  | / | /
[5 empty] | / | /
|  | Tehnične značilnosti ohišja (potrjene s strani EUROVENT): - Mehanska togost: razred D1; - Testnost ohišja: razred L1; - Faktor toplotne prevodnosti: razred T2; - Faktor toplotnih mostov: razred TB2 |  |  | / | /
|  | Skladno s certifikatom Eurovent naprava sodi v energetski razred A+ (2016) |  |  | / | /
[5 empty] | / | /
|  | Naprava je sestavljena iz naslednjih enot: |  |  | / | /
|  | DOVODNI DEL |  |  | / | /
|  | - zvočno dušilna enota |  |  | / | /
|  | - dovodna ventilatorjeva enota |  |  | / | /
|  | - parno vlažilna enota z vgrajenim distributorjem pare |  |  | / | /
|  | - grelna/hladilna enota z eliminatorjem kapljic in protizmrzovalno zaščito |  |  | / | /
|  | - enota s ploščnim rekuperatorjem z obvodom (by-passom) ter eliminatorjem kapljic na izpuhu |  |  | / | /
|  | - filterna enota s filtrom klase F7, |  |  | / | /
|  | - zaporna žaluzija |  |  | / | /
|  | ODVODNI DEL |  |  | / | /
|  | - filterna enota s filtrom klase M5, |  |  | / | /
|  | - zvočno dušilna enota |  |  | / | /
|  | - odvodna ventilatorjeva enota |  |  | / | /
|  | - enota s ploščnim rekuperatorjem (opis pri dovodu) |  |  | / | /
|  | - prazna tlačna enota |  |  | / | /
|  | - zaporna žaluzija |  |  | / | /
[5 empty] | / | /
|  | Tehnični podatki: |  |  | / | /
| a) | Dovodna ventilatorska enota s prostotekočim ventilatorjem z nazaj zakrivljenimi lopaticami s elektronsko komutiranim elektromotorjem |  |  | / | /
|  | - pretok zraka 4000 m3/h |  |  | / | /
|  | - eksterni tlak 400 Pa |  |  | / | /
|  | - skupni tlak 816 Pa |  |  | / | /
|  | - dovedena moč 1,43 kW |  |  | / | /
|  | - moč motorja 2,5 kW |  |  | / | /
|  | - SFP 1287 W/m3/s; (SFP<2000W/m3/s) |  |  | / | /
[5 empty] | / | /
| b) | Ploščna rekuperativna enota z obvodom z vračanjem vlage |  |  | / | /
|  | - pretok zraka dov./odv. +4000/-3900 m3/h |  |  | / | /
|  | Zima: |  |  | / | /
|  | - izkoristek >72 % |  |  | / | /
|  | - odvodni zrak vstop 20°C(40%) |  |  | / | /
|  | - dovodni zrak vstop/izstop -7(90%)/11 °C |  |  | / | /
|  | Poleti: |  |  | / | /
|  | - odvod vstop: 26°C (55%) |  |  | / | /
|  | - dovod (v/iz): 33°C (40%) / 28°C(55%) |  |  | / | /
[5 empty] | / | /
| c) | Hladilna/Grelna enota z vgrajenim vodnim izmenjevalcem iz Cu cevi in Al lamel ter eliminatorjem kapljic - dvocevni sistem |  |  | / | /
|  | Ogrevanje: |  |  | / | /
|  | - pretok zraka 4000 m3/h |  |  | / | /
|  | - temp.ogrevne vode 40/32 °C |  |  | / | /
|  | - temp.zraka 11/22°C |  |  | / | /
|  | - toplotna moč 14,9 kW |  |  | / | /
|  | - upor (vodna stran) - do 20 kPa |  |  | / | /
|  | Hlajenje: |  |  | / | /
|  | - pretok zraka 4000 m3/h |  |  | / | /
|  | - temp.hladne vode 7/15 °C |  |  | / | /
|  | - temp.zraka 28(55%)/17°C |  |  | / | /
|  | - toplotna moč 21,3 kW |  |  | / | /
|  | - upor (vodna stran) - do 20 kPa |  |  | / | /
[5 empty] | / | /
| d) | Parno vlažilna enota z vgrajenim distributorjem pare in eliminatorjem kapljic |  |  | / | /
|  | - pretok zraka 4000 m3/h |  |  | / | /
|  | - zrak vstop 22°C (12%) |  |  | / | /
|  | - zrak izstop 22°C (63%) |  |  | / | /
|  | - vlaženje min. 41 g/kg |  |  | / | /
[5 empty] | / | /
| e) | zvočno dušilna enota na dovodu L= 1,2 m |  |  | / | /
|  | -dušenje pri Hz: 63/125/250/500/1000/2000/4000/8000 |  |  | / | /
|  | dB: 5 / 15 / 27 / 27 / 27 / 20 / 17 / 15 |  |  | / | /
[5 empty] | / | /
| f) | zvočno dušilna enota na odvodu L= 1,2 m |  |  | / | /
|  | -dušenje pri Hz: 63/125/250/500/1000/2000/4000/8000 |  |  | / | /
|  | dB: 5 / 15 / 27 / 27 / 27 / 20 / 17 / 15 |  |  | / | /
[5 empty] | / | /
| g) | Odvodna ventilatorska enota s prostotekočim ventilatorjem z nazaj zakrivljenimi lopaticami s frekvenčno reguliranim elektromotorjem |  |  | / | /
|  | - pretok zraka 3900 m3/h |  |  | / | /
|  | - eksterni tlak 400 Pa |  |  | / | /
|  | - skupni tlak 773 Pa |  |  | / | /
|  | - dovedena moč 1,33 kW |  |  | / | /
|  | - SFP 1228 W/m3/s; (SFP<1250 W/m3/s) |  |  | / | /
|  | - moč motorja 2,5 kW |  |  | / | /
[5 empty] | / | /
|  | Klimatska naprava je dobavljena kompletno s podstavkom, jadrovinastimi priključki, samozalivnimi sifoni ter navedeno regulacijsko in drugo opremo. Lego zračnih priključkov ter posluževanje definirati iz risb - za pravilno sestavo klimata glej prereze! |  |  | / | /
|  | Višji podstavek in nogice. Podstavek višine 200 mm in nogice višine 350 mm. |  |  | / | /
|  | Tip/velikost: Ustreza proizvod Lindab ali ustrezni drugi, tip KNND d50, |  |  | / | /
|  | velikost 9/9-9/9 |  |  | / | /
|  | Čelni presek dovod 955x915 mm |  |  | / | /
|  | Čelni presek odvod 955x915 mm |  |  | / | /
|  | Dolžina klimata (brez priključkov) Lmax=6,3 m |  |  | / | /
|  | Teža neto/bruto 1480/1580 kg |  |  | / | /
|  | Sistem S-5 (Levo posluževanje) | kpl. | 1 |  | 0
[5 empty] | / | /
[5 empty] | / | /
[5 empty] | / | /
[5 empty] | / | /
2. |  | Električni parni vlažilnik, komplet z vso interno delovno in varnostno avtomatiko in parno cevjo, ter sifonom Ustreza proizvod Carell ali ustrezno drugo |  |  | / | /
|  | - tip UE 045 |  |  | / | /
|  | - vlaženje 45 g/kg |  |  | / | /
|  | - el. moč 33,75 kW | kpl. | 1 |  | 0
[5 empty] | / | /
[5 empty] | / | /
3. |  | Avtomatska regulacija in elektro močnostni del za klimatsko napravo S-5: |  |  | / | /
a) |  | Izvajalni organi in tipala : |  |  | / | /
|  | - kanalsko temperaturno tipalo (sveži zrak) | kos | 1 |  | 0
|  | - kanalsko temperaturno tipalo | kos | 2 |  | 0
|  | - temperaturno tipalo - vodna stran | kos | 1 |  | 0
|  | - kanalsko tipalo relativne vlage | kos | 3 |  | 0
|  | - tlačno tipalo (ventilator-za meritev pretoka) | kos | 2 |  | 0
|  | - zaščitni termostat na zračni strani | kos | 1 |  | 0
|  | - diferenčno tlačno stikalo | kos | 3 |  | 0
- tlačno neodvisni ventil za hidravlično uravnoteženje z regulacijskim ventilom z elektromotornim pogonom (AB-QM)
|  | DN 32, območje 640-3200 l/h | kos | 1 |  | 0
- el.motorni pogon žaluzij
|  | ON-OFF regulacija | kos | 1 |  | 0
|  | ON-OFF regulacija (s povratno vzmetjo) | kos | 1 |  | 0
|  | ZVEZNA regulacija | kos | 1 |  | 0
b) |  | Elektro del
|  | Elektro komandna omara z DDC enotami in vsemi potrebnimi regulacijskimi, krmilnimi, močnostnimi, zaščitnimi ter signalizacijskimi elementi. Programabilni krmilnik z displejem za lokalno nastavitev parametrov, primeren za povezavo na centralni nadzorni sistem (CNS). Vključeno programiranje krmilnika. Upravljanje na napravi obvezno preko displeja. |  |  | / | /
|  | Upoštevati tudi obtočno črpalko grelnika (230V ; Pmax = 150 W). |  |  | / | /
|  | Predvideti komunikacijski vmesnik za integracijo lokalne avtomatike na sistem CNS preko izbranega protokola. (tip izbranega protokola pred naročilom obvezno preveriti) |  |  | / | /
|  | Načeloma je predvidena povezava krmilnika na centralni nadzorni sistem (BMS) preko ethernet (IP) povezave (FSTP). |  |  | / | /
|  | Za potrebe integracije v nadzorni sistem je potrebno predati kompletno dokumentacijo za vključitev vseh podatkovnih točk v nadzorni center. |  |  | / | /
|  | V okviru dobave zagotoviti podroben načrt el. omare, listo ožičenja/kablov, listo spončnih letev in seznam vgrajenih elementov (za vzdrževanje/rezervne dele) |  |  | / | /
|  | V primeru požara je izklop prezračevanja preko vmesnika javljanja požara. |  |  | / | /
|  | Ožičenje elementov znotraj strojnice. OPOMBA: Ožičenje izven strojnice je zajeto v popisu načrta električnih instalacij. |  |  | / | /
|  | Skupaj (b) Elektro-krmilna omara | kpl. | 1 |  | 0
c) |  | Funkcijski zagon in nastavitev avtomatike. | kpl. | 1 |  | 0
4. |  | Kovinski izolirani podstavek za montažo strešnega ventilatorja na ravno streho, izolacija debeline 5 cm, dimenzije ca
|  | za streni vent. VSBT 14 dimenzije 290x290 xH= 300 mm (luknja 190x190 mm) | kos | 1 |  | 0
|  | Skupaj |  |  |  | 0
1.6 |  | Sistem 6: LABORATORIJ ZA KARAKTERIZACIJO
1. |  | Dovodno-odvodna klimatska naprava dvoetažne izvedbe, dvojnostenska, z naslednjimi konstrukcijskimi karakteristikami: |  |  | / | /
|  | - notranje izvedbe sestavljena iz funkcijskih enot, ki se spajajo na licu mesta. Ogrodje naj bo spojeno z vogalniki. Notranje površine so popolnoma gladke, brez ostrih robov in zvarov. Izvedba klimata mora ustrezati DIN EN 13053 in DIN EN 13779. |  |  | / | /
|  | - ohišje klimatske naprave sestavljeno iz toplotno in zvočno izoliranih okvirov, pokrovov na dnu, stropu in stenah, vrat na posluževalni strani ter nosilnega podnožja, na katerem so pritrjene nogice z gumijastim podstavkom |  |  | / | /
|  | - stene, dno in strop klima naprav iz panelnih elementov v dvoplaščni izvedbi; notranji in zunanji plašč iz pocinkane pločevine, površina popolnoma gladka, odporna na čistilna sredstva; |  |  | / | /
|  | - izolacija med plaščema je negorljiva, iz materiala požarni razred A1 po DIN 4102; gostota izolacije 100 kg/m3; debelina 50 mm; vrata za dostop in posluževanje opremljena s tesnili kvalitete EPDM ter kvalitetnimi zapirali; vrata iz enakega materiala kot stene ter dovolj velikih dimenzij za enostavno posluževanje |  |  | / | /
|  | - toplotni izmenjevalniki (grelnik, hladilnik) izdelani iz Cu cevi in Al lamel, po potrebi opremljeni s protizmrzovalno zaščito (grelnik) ali z eliminatorjem vodnih kapljic (hladilnik) |  |  | / | /
[5 empty] | / | /
|  | Tehnične značilnosti ohišja (potrjene s strani EUROVENT): - Mehanska togost: razred D1; - Testnost ohišja: razred L1; - Faktor toplotne prevodnosti: razred T2; - Faktor toplotnih mostov: razred TB2 |  |  | / | /
|  | Skladno s certifikatom Eurovent naprava sodi v energetski razred A (2016) |  |  | / | /
[5 empty] | / | /
|  | Naprava je sestavljena iz naslednjih enot: |  |  | / | /
|  | DOVODNI DEL |  |  | / | /
|  | - filterna enota s filtrom klase F7, |  |  | / | /
|  | - zvočno dušilna enota |  |  | / | /
|  | - parno vlažilna enota z vgrajenim distributorjem pare |  |  | / | /
|  | - električni grelnik |  |  | / | /
|  | - prazna enota (za možnost izvleka toplotnega izmenjevalnika) |  |  | / | /
|  | - freonski uparjalnik/kondenzator za hlajenje in gretje z eliminatorjem kaplijc |  |  | / | /
|  | - prazna enota (za možnost izvleka toplotnega izmenjevalnika) |  |  | / | /
|  | - grelna/hladilna enota s protizmrzovalno zaščito |  |  | / | /
|  | - prazna enota (za možnost izvleka toplotnega izmenjevalnika) |  |  | / | /
|  | - dovodna ventilatorjeva enota |  |  | / | /
|  | - enota s ploščnim rekuperatorjem z obvodom (by-passom) ter eliminatorjem kapljic na izpuhu |  |  | / | /
|  | - filterna enota s filtrom klase M5, |  |  | / | /
|  | - zaporna žaluzija |  |  | / | /
|  | ODVODNI DEL |  |  | / | /
|  | - filterna enota s filtrom klase M5, |  |  | / | /
|  | - zvočno dušilna enota |  |  | / | /
|  | - odvodna ventilatorjeva enota |  |  | / | /
|  | - enota s ploščnim rekuperatorjem (opis pri dovodu) |  |  | / | /
|  | - prazna tlačna enota |  |  | / | /
|  | - zaporna žaluzija |  |  | / | /
[5 empty] | / | /
|  | Tehnični podatki: |  |  | / | /
| a) | Dovodna ventilatorska enota s prostotekočim ventilatorjem z nazaj zakrivljenimi lopaticami s elektronsko komutiranim elektromotorjem |  |  | / | /
|  | - pretok zraka 4600 m3/h |  |  | / | /
|  | - eksterni tlak 400 Pa |  |  | / | /
|  | - skupni tlak 1006 Pa |  |  | / | /
|  | - dovedena moč 1,98 kW |  |  | / | /
|  | - moč motorja 2,5 kW |  |  | / | /
|  | - SFP 1546 W/m3/s; (SFP<2000W/m3/s) |  |  | / | /
[5 empty] | / | /
| b) | Ploščna rekuperativna enota z obvodom z vračanjem vlage |  |  | / | /
|  | - pretok zraka dov./odv. +4600 / -1300…-4700 m3/h |  |  | / | /
|  | Zima: |  |  | / | /
|  | - izkoristek >72 % |  |  | / | /
|  | - odvodni zrak vstop 20°C(40%) |  |  | / | /
|  | - dovodni zrak vstop/izstop -7(90%)/3 °C |  |  | / | /
|  | Poleti: |  |  | / | /
|  | - odvod vstop: 26°C (55%) |  |  | / | /
|  | - dovod (v/iz): 33°C (40%) / 30°C(48%) |  |  | / | /
[5 empty] | / | /
| c) | Hladilna/Grelna enota z vgrajenim vodnim izmenjevalcem iz Cu cevi in Al lamel - dvocevni sistem |  |  | / | /
|  | Ogrevanje: |  |  | / | /
|  | - pretok zraka 4600 m3/h |  |  | / | /
|  | - temp.ogrevne vode 40/32 °C |  |  | / | /
|  | - temp.zraka 3/22°C |  |  | / | /
|  | - toplotna moč 30,1 kW |  |  | / | /
|  | - upor (vodna stran) - do 25 kPa |  |  | / | /
|  | Hlajenje: |  |  | / | /
|  | - pretok zraka 4000 m3/h |  |  | / | /
|  | - temp.hladne vode 7/15 °C |  |  | / | /
|  | - temp.zraka 30(48%)/17°C |  |  | / | /
|  | - toplotna moč 26,1 kW |  |  | / | /
|  | - upor (vodna stran) - do 25 kPa |  |  | / | /
[5 empty] | / | /
| d) | Hladilna/Grelna enota uparjalnik/kondenzator s freonskim izmenjevalcem iz Cu cevi in Al lamel ter eliminatorjem kapljic - (toplotna črpalka) |  |  | / | /
|  | Ogrevanje: |  |  | / | /
|  | - pretok zraka 4600 m3/h |  |  | / | /
|  | - kondenzacija R410A 45 °C |  |  | / | /
|  | - temp.zraka 12/20°C |  |  | / | /
|  | - toplotna moč 12 kW |  |  | / | /
|  | Hlajenje: |  |  | / | /
|  | - pretok zraka 4600 m3/h |  |  | / | /
|  | - uparjanje R410A 5 °C |  |  | / | /
|  | - temp.zraka 24(70%)/17°C |  |  | / | /
|  | - toplotna moč 17 kW |  |  | / | /
[5 empty] | / | /
| e) | Električni grelnik, komplet z regulacijo in varnostno zaščito |  |  | / | /
|  | - pretok zraka 4600 m3/h |  |  | / | /
|  | - temp.zraka 13/18°C |  |  | / | /
|  | - toplotna moč 8,2 kW |  |  | / | /
[5 empty] | / | /
| f) | Parno vlažilna enota z vgrajenim distributorjem pare in eliminatorjem kapljic |  |  | / | /
|  | - pretok zraka 4600 m3/h |  |  | / | /
|  | - zrak vstop 22°C (12%) |  |  | / | /
|  | - zrak izstop 22°C (63%) |  |  | / | /
|  | - vlaženje min. 47 g/kg |  |  | / | /
[5 empty] | / | /
| g) | zvočno dušilna enota na dovodu L= 0,6 m |  |  | / | /
|  | -dušenje pri 250 Hz 12dB |  |  | / | /
[5 empty] | / | /
| h) | zvočno dušilna enota na odvodu L= 1,2 m |  |  | / | /
|  | -dušenje pri Hz: 63/125/250/500/1000/2000/4000/8000 |  |  | / | /
|  | dB: 5 / 15 / 27 / 27 / 27 / 20 / 17 / 15 |  |  | / | /
[5 empty] | / | /
| i) | Odvodna ventilatorska enota s prostotekočim ventilatorjem z nazaj zakrivljenimi lopaticami s frekvenčno reguliranim elektromotorjem |  |  | / | /
|  | - pretok zraka 1300...4700 m3/h |  |  | / | /
|  | - eksterni tlak 400 Pa |  |  | / | /
|  | - skupni tlak 554…(900) Pa |  |  | / | /
|  | - dovedena moč 0,5…(1,7) kW |  |  | / | /
|  | - (SFP<1250 W/m3/s) |  |  | / | /
|  | - moč motorja 2,5 kW |  |  | / | /
[5 empty] | / | /
|  | Klimatska naprava je dobavljena kompletno s podstavkom, jadrovinastimi priključki, samozalivnimi sifoni. Lego zračnih priključkov ter posluževanje definirati iz risb - za pravilno sestavo klimata glej prereze! |  |  | / | /
|  | Podstavek višine 200 mm. |  |  | / | /
|  | Tip/velikost: Ustreza proizvod Lindab ali ustrezni drugi, tip KNND d50, |  |  | / | /
|  | velikost 9/9-9/9 |  |  | / | /
|  | Čelni presek dovod 955x915 mm |  |  | / | /
|  | Čelni presek odvod 955x915 mm |  |  | / | /
|  | Dolžina klimata (brez priključkov) Lmax=7,94 m |  |  | / | /
|  | Teža neto/bruto 1860/1980 kg |  |  | / | /
|  | Sistem S-6 (Desno posluževanje) | kpl. | 1 |  | 0
[5 empty] | / | /
[5 empty] | / | /
2. |  | Električni parni vlažilnik, komplet z vso interno delovno in varnostno avtomatiko in parno cevjo, ter sifonom Ustreza proizvod Carell ali ustrezno drugo |  |  | / | /
|  | - tip UE 065 |  |  | / | /
|  | - vlaženje 65 g/kg |  |  | / | /
|  | - el. moč 48,75 kW | kpl. | 1 |  | 0
[5 empty] | / | /
[5 empty] | / | /
3. |  | Direkno hlajajenje - Toplotna črpalka za napravo S-6 |  |  | / | /
a) |  | Zunanja Kompresoko kondenzatorska enota- Toplotna črpalka, kompletno z vso avtomatsko regulacijo, za direktno hlajenje/gretje s freonom |  |  | / | /
|  | Ustreza proizvod Lindab ali ustrezno drugo |  |  | / | /
|  | - tip Polaris LE HP 20 |  |  | / | /
|  | - inverterski kompresor |  |  | / | /
|  | - hladivo R410A |  |  | / | /
|  | - delovno območje 34-100% |  |  | / | /
|  | - moč hlajenja 18,4 kW |  |  | / | /
|  | (zunaja temp. 33°C in , uparjanju pri 7°C) |  |  | / | /
|  | - moč ogrevanja 12 kW |  |  | / | /
|  | (zunaja temp. -7°C in , kondenzacija pri 45°C) |  |  | / | /
|  | - električna moč 8,4 kW | kpl. | 1 |  | 0
[5 empty] | / | /
[5 empty] | / | /
b) |  | Bakrene cevi, predizolirane s parozaporno izolacijo debeline 13mm, s fazonskimi kosi in sifoni, s spojnim materialom, s tesnilnim in obešalnim materialom, z dodatkom za razrez, cevi po VDI 2035, DIN 18380. |  |  | / | /
|  | Cu 16 | m | 30 |  | 0
|  | Cu 22 | m | 30 |  | 0
c) |  | Dobava in montaža elektro in signalnih kablov za povezavo med notranjimi in zunanjimi napravami | kpl. | 1 |  | 0
d) |  | Montaža zunanje enote
- nosilna konzola in postavitev enote na konzolo
- priklop cevnih instalacij
|  | - priklop notranjih elektro/signalnih instalacij | kpl. | 1 |  | 0
e) |  | Polnjenje sistema: - vakumiranje sistema, - polnjenje sistema z medijem | kpl. | 1 |  | 0
f) |  | Bakrena cev, primerna za odvod kondenzata, po DIN 1784, v palicah, spajanje z zatiskanjem, skupaj s stisljivimi fitingi iz bakra (npr.: Viega Profipress, Geberit Mapress,...), dodatkom za razrez.
|  | 18x1 | m | 3 |  | 0
g) |  | Toplotna izolacija za cevni razvod kondenzata, samougasljiva, parozaporna, koeficient parozapornosti m=7000, iz umetnega kavčuka z zaprto celično strukturo, za temperaturo do 105°C, l=0.037 pri 10°C, v obliki cevakov, debelina izolacije 9mm, skupaj z lepilom in lepilnimi trakovi za naslednje premere cevi:
|  | 18x1 | m | 3 |  | 0
h) |  | Pritrdilni material za obešanje in pritrjevanje cevi kondenzata, sestavljen iz jeklenih profilov in obešal. | kg | 10 |  | 0
4. |  | Avtomatska regulacija in elektro močnostni del za klimatsko napravo S-6:
a) |  | Izvajalni organi in tipala :
|  | - kanalsko temperaturno tipalo (sveži zrak) | kos | 1 |  | 0
|  | - kanalsko temperaturno tipalo | kos | 2 |  | 0
|  | - temperaturno tipalo - vodna stran | kos | 1 |  | 0
|  | - kanalsko tipalo relativne vlage | kos | 3 |  | 0
|  | - tlačno tipalo (za vdrževanje tlaka v kanalu) | kos | 2 |  | 0
|  | - tlačno tipalo (ventilator-za meritev pretoka) | kos | 2 |  | 0
|  | - zaščitni termostat na zračni strani | kos | 1 |  | 0
|  | - diferenčno tlačno stikalo | kos | 4 |  | 0
- tlačno neodvisni ventil za hidravlično uravnoteženje z regulacijskim ventilom z elektromotornim pogonom (AB-QM)
|  | DN 40, območje 1500-7500 l/h | kos | 1 |  | 0
- el.motorni pogon žaluzij
|  | ON-OFF regulacija | kos | 1 |  | 0
|  | ON-OFF regulacija (s povratno vzmetjo) | kos | 1 |  | 0
|  | ZVEZNA regulacija | kos | 1 |  | 0
b) |  | Elektro del
Elektro komandna omara z DDC enotami in vsemi potrebnimi regulacijskimi, krmilnimi, močnostnimi, zaščitnimi ter signalizacijskimi elementi. Programabilni krmilnik z displejem za lokalno nastavitev parametrov, primeren za povezavo na centralni nadzorni sistem (CNS). Vključeno programiranje krmilnika. Upravljanje na napravi obvezno preko displeja.
Upoštevati tudi obtočno črpalko grelnika (230V ; Pmax = 150 W).
Predvideti komunikacijski vmesnik za integracijo lokalne avtomatike na sistem CNS preko izbranega protokola. (tip izbranega protokola pred naročilom obvezno preveriti)
Načeloma je predvidena povezava krmilnika na centralni nadzorni sistem (BMS) preko ethernet (IP) povezave (FSTP).
Za potrebe integracije v nadzorni sistem je potrebno predati kompletno dokumentacijo za vključitev vseh podatkovnih točk v nadzorni center.
V okviru dobave zagotoviti podroben načrt el. omare, listo ožičenja/kablov, listo spončnih letev in seznam vgrajenih elementov (za vzdrževanje/rezervne dele)
V primeru požara je izklop prezračevanja preko vmesnika javljanja požara.
Ožičenje elementov znotraj strojnice. OPOMBA: Ožičenje izven strojnice je zajeto v popisu načrta električnih instalacij.
|  | Skupaj (b) Elektro-krmilna omara | kpl. | 1 |  | 0
c) |  | Funkcijski zagon naprave in nastavitev avtomatike. | kpl. | 1 |  | 0
4. |  | Strešni plastični ventilator za odvod agresivnih medijev iz PEs/PPs , komplet s fleksibilnim priključkom
a) |  | (za S-6/3 - obstoječi digestorij)
- Plastifier, tip VSBT24, 2900RPM,
- pretok 1100 m3/h
- eksterni tlak 430 Pa
- vrtljani 2900 min-1
- moč motorja 2,2 kW
|  | - kompletno s frekvenčnikom (Mitsubishi) | kpl. | 1 |  | 0
5. |  | Kovinski izolirani podstavek za montažo strešnega ventilatorja na ravno streho, izolacija debeline 5 cm, dimenzije ca
|  | za streni vent. VSBT 14 dimenzije 290x290 x H= 300 mm (luknja 190x190 mm) | kos | 3 |  | 0
|  | za streni vent. VSBT 20 dimenzije 390x390 x H= 300 mm (luknja 290x290 mm) | kos | 1 |  | 0
|  | za streni vent. VSBT 24 dimenzije 490x490 x H= 300 mm (luknja 390x390 mm) | kos | 2 |  | 0
|  | Skupaj |  |  |  | 0
1.7 |  | Sistem 7: LABORATORIJ ZA KEMIJSKI INŽENIRING / MIKROSKOPIJO
1. |  | Dovodno-odvodna klimatska naprava dvoetažne izvedbe, dvojnostenska, z naslednjimi konstrukcijskimi karakteristikami: |  |  | / | /
|  | - notranje izvedbe sestavljena iz funkcijskih enot, ki se spajajo na licu mesta. Ogrodje naj bo spojeno z vogalniki. Notranje površine so popolnoma gladke, brez ostrih robov in zvarov. Izvedba klimata mora ustrezati DIN EN 13053 in DIN EN 13779. |  |  | / | /
|  | - ohišje klimatske naprave sestavljeno iz toplotno in zvočno izoliranih okvirov, pokrovov na dnu, stropu in stenah, vrat na posluževalni strani ter nosilnega podnožja, na katerem so pritrjene nogice z gumijastim podstavkom |  |  | / | /
|  | - stene, dno in strop klima naprav iz panelnih elementov v dvoplaščni izvedbi; notranji in zunanji plašč iz pocinkane pločevine, površina popolnoma gladka, odporna na čistilna sredstva; |  |  | / | /
|  | - izolacija med plaščema je negorljiva, iz materiala požarni razred A1 po DIN 4102; gostota izolacije 100 kg/m3; debelina 50 mm; vrata za dostop in posluževanje opremljena s tesnili kvalitete EPDM ter kvalitetnimi zapirali; vrata iz enakega materiala kot stene ter dovolj velikih dimenzij za enostavno posluževanje |  |  | / | /
|  | - toplotni izmenjevalniki (grelnik, hladilnik) izdelani iz Cu cevi in Al lamel, po potrebi opremljeni s protizmrzovalno zaščito (grelnik) ali z eliminatorjem vodnih kapljic (hladilnik) |  |  | / | /
[5 empty] | / | /
|  | Tehnične značilnosti ohišja (potrjene s strani EUROVENT): - Mehanska togost: razred D1; - Testnost ohišja: razred L1; - Faktor toplotne prevodnosti: razred T2; - Faktor toplotnih mostov: razred TB2 |  |  | / | /
|  | Skladno s certifikatom Eurovent naprava sodi v energetski razred A (2016) |  |  | / | /
[5 empty] | / | /
|  | Naprava je sestavljena iz naslednjih enot: |  |  | / | /
|  | DOVODNI DEL |  |  | / | /
|  | - filterna enota s filtrom klase F7, |  |  | / | /
|  | - zvočno dušilna enota |  |  | / | /
|  | - parno vlažilna enota z vgrajenim distributorjem pare |  |  | / | /
|  | - električni grelnik |  |  | / | /
|  | - freonski uparjalnik/kondenzator za hlajenje in gretje z eliminatorjem kaplijc |  |  | / | /
|  | - grelna/hladilna enota s protizmrzovalno zaščito |  |  | / | /
|  | - dovodna ventilatorjeva enota |  |  | / | /
|  | - enota s ploščnim rekuperatorjem z obvodom (by-passom) ter eliminatorjem kapljic na izpuhu |  |  | / | /
|  | - filterna enota s filtrom klase M5, |  |  | / | /
|  | - zaporna žaluzija |  |  | / | /
|  | ODVODNI DEL |  |  | / | /
|  | - filterna enota s filtrom klase M5, |  |  | / | /
|  | - zvočno dušilna enota |  |  | / | /
|  | - odvodna ventilatorjeva enota |  |  | / | /
|  | - enota s ploščnim rekuperatorjem (opis pri dovodu) |  |  | / | /
|  | - prazna tlačna enota |  |  | / | /
|  | - zaporna žaluzija |  |  | / | /
[5 empty] | / | /
|  | Tehnični podatki: |  |  | / | /
| a) | Dovodna ventilatorska enota s prostotekočim ventilatorjem z nazaj zakrivljenimi lopaticami s elektronsko komutiranim elektromotorjem |  |  | / | /
|  | - pretok zraka 3500 m3/h |  |  | / | /
|  | - eksterni tlak 400 Pa |  |  | / | /
|  | - skupni tlak 1059 Pa |  |  | / | /
|  | - dovedena moč 1,610 kW |  |  | / | /
|  | - moč motorja 2,68 kW |  |  | / | /
|  | - SFP 1660 W/m3/s; (SFP<2000W/m3/s) |  |  | / | /
[5 empty] | / | /
| b) | Ploščna rekuperativna enota z obvodom z vračanjem vlage |  |  | / | /
|  | - pretok zraka dov./odv. +3500/-3600 m3/h |  |  | / | /
|  | Zima: |  |  | / | /
|  | - izkoristek >72 % |  |  | / | /
|  | - odvodni zrak vstop 20°C(40%) |  |  | / | /
|  | - dovodni zrak vstop/izstop -7(90%)/11 °C |  |  | / | /
|  | Poleti: |  |  | / | /
|  | - odvod vstop: 26°C (55%) |  |  | / | /
|  | - dovod (v/iz): 33°C (40%) / 28°C(55%) |  |  | / | /
[5 empty] | / | /
| c) | Hladilna/Grelna enota z vgrajenim vodnim izmenjevalcem iz Cu cevi in Al lamel - dvocevni sistem |  |  | / | /
|  | Ogrevanje: |  |  | / | /
|  | - pretok zraka 3500 m3/h |  |  | / | /
|  | - temp.ogrevne vode 40/32 °C |  |  | / | /
|  | - temp.zraka 11/22°C |  |  | / | /
|  | - toplotna moč 13,1 kW |  |  | / | /
|  | - upor (vodna stran) - do 20 kPa |  |  | / | /
|  | Hlajenje: |  |  | / | /
|  | - pretok zraka 3500 m3/h |  |  | / | /
|  | - temp.hladne vode 7/15 °C |  |  | / | /
|  | - temp.zraka 28(55%)/17°C |  |  | / | /
|  | - toplotna moč 19,8 kW |  |  | / | /
|  | - upor (vodna stran) - do 20 kPa |  |  | / | /
[5 empty] | / | /
| d) | Hladilna/Grelna enota uparjalnik/kondenzator s freonskim izmenjevalcem iz Cu cevi in Al lamel ter eliminatorjem kapljic - (toplotna črpalka) |  |  | / | /
|  | Ogrevanje: |  |  | / | /
|  | - pretok zraka 3500 m3/h |  |  | / | /
|  | - kondenzacija R410A 45 °C |  |  | / | /
|  | - temp.zraka 12/20°C |  |  | / | /
|  | - toplotna moč 9,5 kW |  |  | / | /
|  | Hlajenje: |  |  | / | /
|  | - pretok zraka 3500 m3/h |  |  | / | /
|  | - uparjanje R410A 5 °C |  |  | / | /
|  | - temp.zraka 24(70%)/17°C |  |  | / | /
|  | - toplotna moč 12 kW |  |  | / | /
[5 empty] | / | /
| e) | Električni grelnik, komplet z regulacijo in varnostno zaščito |  |  | / | /
|  | - pretok zraka 3500 m3/h |  |  | / | /
|  | - temp.zraka 13/18°C |  |  | / | /
|  | - toplotna moč 6,0 kW |  |  | / | /
[5 empty] | / | /
| f) | Parno vlažilna enota z vgrajenim distributorjem pare in eliminatorjem kapljic |  |  | / | /
|  | - pretok zraka 3500 m3/h |  |  | / | /
|  | - zrak vstop 22°C (12%) |  |  | / | /
|  | - zrak izstop 22°C (63%) |  |  | / | /
|  | - vlaženje min. 36 g/kg |  |  | / | /
[5 empty] | / | /
| g) | zvočno dušilna enota na dovodu L= 1,2 m |  |  | / | /
|  | -dušenje pri Hz: 63/125/250/500/1000/2000/4000/8000 |  |  | / | /
|  | dB: 5 / 15 / 27 / 27 / 27 / 20 / 17 / 15 |  |  | / | /
[5 empty] | / | /
| h) | zvočno dušilna enota na odvodu L= 1,2 m |  |  | / | /
|  | -dušenje pri Hz: 63/125/250/500/1000/2000/4000/8000 |  |  | / | /
|  | dB: 5 / 15 / 27 / 27 / 27 / 20 / 17 / 15 |  |  | / | /
[5 empty] | / | /
| i) | Odvodna ventilatorska enota s prostotekočim ventilatorjem z nazaj zakrivljenimi lopaticami s frekvenčno reguliranim elektromotorjem |  |  | / | /
|  | - pretok zraka 3600 m3/h |  |  | / | /
|  | - eksterni tlak 400 Pa |  |  | / | /
|  | - skupni tlak 780 Pa |  |  | / | /
|  | - dovedena moč 1,2 kW |  |  | / | /
|  | - SFP 1204 W/m3/s; (SFP<1250 W/m3/s) |  |  | / | /
|  | - moč motorja 2,68 kW |  |  | / | /
[5 empty] | / | /
|  | Klimatska naprava je dobavljena kompletno s podstavkom, jadrovinastimi priključki, samozalivnimi sifoni. Lego zračnih priključkov ter posluževanje definirati iz risb - za pravilno sestavo klimata glej prereze! |  |  | / | /
|  | Podstavek višine 200 mm. |  |  | / | /
|  | Tip/velikost: Ustreza proizvod Lindab ali ustrezni drugi, tip KNND d50, |  |  | / | /
|  | velikost 6/9-6/9 |  |  | / | /
|  | Čelni presek dovod 650x915 mm |  |  | / | /
|  | Čelni presek odvod 650x915 mm |  |  | / | /
|  | Dolžina klimata (brez priključkov) Lmax=7,94 m |  |  | / | /
|  | Teža neto/bruto 1540/1640 kg |  |  | / | /
|  | Sistem S-7 (Levo posluževanje) | kpl. | 1 |  | 0
2. |  | Električni parni vlažilnik, komplet z vso interno delovno in varnostno avtomatiko in parno cevjo, ter sifonom Ustreza proizvod Carell ali ustrezno drugo |  |  | / | /
|  | - tip UE 045 |  |  | / | /
|  | - vlaženje 45 g/kg |  |  | / | /
|  | - el. moč 33,75 kW | kpl. | 1 |  | 0
3. |  | Direkno hlajajenje - Toplotna črpalka za napravo S-7 |  |  |  | /
| a) | Zunanja Kompresoko kondenzatorska enota- Toplotna črpalka, kompletno z vso avtomatsko regulacijo, za direktno hlajenje/gretje s freonom |  |  |  | /
|  | Ustreza proizvod Lindab ali ustrezno drugo |  |  |  | /
|  | - tip Polaris + LE HP 15 |  |  |  | /
|  | - inverterski kompresor |  |  |  | /
|  | - hladivo R410A |  |  |  | /
|  | - delovno območje 34-100% |  |  |  | /
|  | - moč hlajenja 12,2 kW |  |  |  | /
|  | (zunaja temp. 33°C in , uparjanju pri 7°C) |  |  |  | /
|  | - moč ogrevanja 10 kW |  |  |  | /
|  | (zunaja temp. -7°C in , kondenzacija pri 45°C) |  |  |  | /
|  | - električna moč 4,8 kW | kpl. | 1 |  | 0
| b) | Bakrene cevi, predizolirane s parozaporno izolacijo debeline 13mm, s fazonskimi kosi in sifoni, s spojnim materialom, s tesnilnim in obešalnim materialom, z dodatkom za razrez, cevi po VDI 2035, DIN 18380.
|  | Cu 12 | m | 16 |  | 0
|  | Cu 16 | m | 16 |  | 0
| c) | Dobava in montaža elektro in signalnih kablov za povezavo med notranjimi in zunanjimi napravami | kpl. | 1 |  | 0
| d) | Montaža zunanje enote
- nosilna konzola in postavitev enote na konzolo
- priklop cevnih instalacij
|  | - priklop notranjih elektro/signalnih instalacij | kpl. | 1 |  | 0
| e) | Polnjenje sistema: - vakumiranje sistema, - polnjenje sistema z medijem | kpl. | 1 |  | 0
| f) | Bakrena cev, primerna za odvod kondenzata, po DIN 1784, v palicah, spajanje z zatiskanjem, skupaj s stisljivimi fitingi iz bakra (npr.: Viega Profipress, Geberit Mapress,...), dodatkom za razrez.
|  | 18x1 | m | 3 |  | 0
| g) | Toplotna izolacija za cevni razvod kondenzata, samougasljiva, parozaporna, koeficient parozapornosti m=7000, iz umetnega kavčuka z zaprto celično strukturo, za temperaturo do 105°C, l=0.037 pri 10°C, v obliki cevakov, debelina izolacije 9mm, skupaj z lepilom in lepilnimi trakovi za naslednje premere cevi:
|  | 18x1 | m | 3 |  | 0
| h) | Pritrdilni material za obešanje in pritrjevanje cevi kondenzata, sestavljen iz jeklenih profilov in obešal. | kg | 10 |  | 0
4. |  | Avtomatska regulacija in elektro močnostni del za klimatsko napravo S-7:
| a) | Izvajalni organi in tipala :
|  | - kanalsko temperaturno tipalo (sveži zrak) | kos | 1 |  | 0
|  | - kanalsko temperaturno tipalo | kos | 2 |  | 0
|  | - temperaturno tipalo - vodna stran | kos | 1 |  | 0
|  | - kanalsko tipalo relativne vlage | kos | 3 |  | 0
|  | - tlačno tipalo (ventilator-za meritev pretoka) | kos | 2 |  | 0
|  | - zaščitni termostat na zračni strani | kos | 1 |  | 0
|  | - diferenčno tlačno stikalo | kos | 4 |  | 0
|  | - tlačno neodvisni ventil za hidravlično uravnoteženje z regulacijskim ventilom z elektromotornim pogonom (AB-QM) |  |  |  | 0
|  | DN 32, območje 640-3200 l/h | kos | 1 |  | 0
- el.motorni pogon žaluzij
|  | ON-OFF regulacija | kos | 1 |  | 0
|  | ON-OFF regulacija (s povratno vzmetjo) | kos | 1 |  | 0
|  | ZVEZNA regulacija | kos | 1 |  | 0
| b) | Elektro del
Elektro komandna omara z DDC enotami in vsemi potrebnimi regulacijskimi, krmilnimi, močnostnimi, zaščitnimi ter signalizacijskimi elementi. Programabilni krmilnik z displejem za lokalno nastavitev parametrov, primeren za povezavo na centralni nadzorni sistem (CNS). Vključeno programiranje krmilnika. Upravljanje na napravi obvezno preko displeja.
Upoštevati tudi obtočno črpalko grelnika (230V ; Pmax = 150 W).
Predvideti komunikacijski vmesnik za integracijo lokalne avtomatike na sistem CNS preko izbranega protokola. (tip izbranega protokola pred naročilom obvezno preveriti)
Načeloma je predvidena povezava krmilnika na centralni nadzorni sistem (BMS) preko ethernet (IP) povezave (FSTP).
Za potrebe integracije v nadzorni sistem je potrebno predati kompletno dokumentacijo za vključitev vseh podatkovnih točk v nadzorni center.
V okviru dobave zagotoviti podroben načrt el. omare, listo ožičenja/kablov, listo spončnih letev in seznam vgrajenih elementov (za vzdrževanje/rezervne dele)
V primeru požara je izklop prezračevanja preko vmesnika javljanja požara.
Ožičenje elementov znotraj strojnice. OPOMBA: Ožičenje izven strojnice je zajeto v popisu načrta električnih instalacij.
|  | Skupaj (b) Elektro-krmilna omara | kpl. | 1 |  | 0
| c) | Funkcijski zagon naprave in nastavitev avtomatike. | kpl. | 1 |  | 0
5. |  | Konzola za montažo centrifugalnega ventilatorja na steno, kompletno z vložki in vijaki za pritrditev, antivibracijsko podložno gumo, dimenzije ca
|  | (za VSB 14) , 200x400x200 mm | kos | 3 |  | 0
|  | Skupaj |  |  |  | 0
1.8 |  | Sistem 8: LABORATORIJ ZA RAZISKOVANJE AKUSTIČNIH LASTNOSTI
1. |  | Stanovanjska prezračevalna naprava z ploščnim rekuparatorjem, filtrom in ventilatorjem na dovodu in odvodu zraka, stenske izvedbe z zgornjimi priključki.
Ustreza proizvod Salda RIRS 700V EKO 3.0
Tehnični podatki
- pretok 700 m3/h
- ex. tlak 150 Pa
- moč motorjev 2x 0,17 kW (230V)
- el moč grelnika 2,0 kW (230V)
Kompleto z
2 x samodvižna žaluzija
2x dušilnik zvoka fi 250 , L=900mm
|  | daljinski posluževalnik | kpl. | 1 |  | 0
|  | Skupaj |  |  |  | 0
1.9 |  | Sistem 9: LABORATORIJ ZA KONSTRUKCIJE / DELAVNICA
1. |  | Dovodno-odvodna klimatska naprava dvoetažne izvedbe, dvojnostenska, z naslednjimi konstrukcijskimi karakteristikami: |  |  | / | /
|  | - notranje izvedbe sestavljena iz funkcijskih enot, ki se spajajo na licu mesta. Ogrodje naj bo spojeno z vogalniki. Notranje površine so popolnoma gladke, brez ostrih robov in zvarov. Izvedba klimata mora ustrezati DIN EN 13053 in DIN EN 13779. |  |  | / | /
|  | - ohišje klimatske naprave sestavljeno iz toplotno in zvočno izoliranih okvirov, pokrovov na dnu, stropu in stenah, vrat na posluževalni strani ter nosilnega podnožja, na katerem so pritrjene nogice z gumijastim podstavkom |  |  | / | /
|  | - stene, dno in strop klima naprav iz panelnih elementov v dvoplaščni izvedbi; notranji in zunanji plašč iz pocinkane pločevine, površina popolnoma gladka, odporna na čistilna sredstva; |  |  | / | /
|  | - izolacija med plaščema je negorljiva, iz materiala požarni razred A1 po DIN 4102; gostota izolacije 100 kg/m3; debelina 50 mm; vrata za dostop in posluževanje opremljena s tesnili kvalitete EPDM ter kvalitetnimi zapirali; vrata iz enakega materiala kot stene ter dovolj velikih dimenzij za enostavno posluževanje |  |  | / | /
|  | - toplotni izmenjevalniki (grelnik, hladilnik) izdelani iz Cu cevi in Al lamel, po potrebi opremljeni s protizmrzovalno zaščito (grelnik) ali z eliminatorjem vodnih kapljic (hladilnik) |  |  | / | /
[5 empty] | / | /
|  | Tehnične značilnosti ohišja (potrjene s strani EUROVENT): - Mehanska togost: razred D1; - Testnost ohišja: razred L1; - Faktor toplotne prevodnosti: razred T2; - Faktor toplotnih mostov: razred TB2 |  |  | / | /
|  | Skladno s certifikatom Eurovent naprava sodi v energetski razred A (2016) |  |  | / | /
[5 empty] | / | /
|  | Naprava je sestavljena iz naslednjih enot: |  |  | / | /
|  | DOVODNI DEL |  |  | / | /
|  | - zvočno dušilna enota |  |  | / | /
|  | - dovodna ventilatorjeva enota |  |  | / | /
|  | - grelna/hladilna enota z eliminatorjem kapljic in protizmrzovalno zaščito |  |  | / | /
|  | - enota s ploščnim rekuperatorjem z obvodom (by-passom) ter eliminatorjem kapljic na izpuhu |  |  | / | /
|  | - filterna enota s filtrom klase F7, |  |  | / | /
|  | - zaporna žaluzija |  |  | / | /
|  | ODVODNI DEL |  |  | / | /
|  | - filterna enota s filtrom klase M5, |  |  | / | /
|  | - zvočno dušilna enota |  |  | / | /
|  | - odvodna ventilatorjeva enota |  |  | / | /
|  | - enota s ploščnim rekuperatorjem (opis pri dovodu) |  |  | / | /
|  | - prazna tlačna enota |  |  | / | /
|  | - zaporna žaluzija |  |  | / | /
[5 empty] | / | /
|  | Tehnični podatki: |  |  | / | /
| a) | Dovodna ventilatorska enota s prostotekočim ventilatorjem z nazaj zakrivljenimi lopaticami s elektronsko komutiranim elektromotorjem |  |  | / | /
|  | - pretok zraka 4500 m3/h |  |  | / | /
|  | - eksterni tlak 400 Pa |  |  | / | /
|  | - skupni tlak 819 Pa |  |  | / | /
|  | - dovedena moč 1,54 kW |  |  | / | /
|  | - moč motorja 2,5 kW |  |  | / | /
|  | - SFP 1235 W/m3/s; (SFP<2000W/m3/s) |  |  | / | /
[5 empty] | / | /
| b) | Ploščna rekuperativna enota z obvodom z vračanjem vlage |  |  | / | /
|  | - pretok zraka dov./odv. +4500/-4500 m3/h |  |  | / | /
|  | Zima: |  |  | / | /
|  | - izkoristek >72 % |  |  | / | /
|  | - odvodni zrak vstop 20°C(40%) |  |  | / | /
|  | - dovodni zrak vstop/izstop -7(90%)/11 °C |  |  | / | /
|  | Poleti: |  |  | / | /
|  | - odvod vstop: 26°C (55%) |  |  | / | /
|  | - dovod (v/iz): 33°C (40%) / 28°C(54%) |  |  | / | /
[5 empty] | / | /
| c) | Hladilna/Grelna enota z vgrajenim vodnim izmenjevalcem iz Cu cevi in Al lamel ter eliminatorjem kapljic - dvocevni sistem |  |  | / | /
|  | Ogrevanje: |  |  | / | /
|  | - pretok zraka 4500 m3/h |  |  | / | /
|  | - temp.ogrevne vode 40/32 °C |  |  | / | /
|  | - temp.zraka 11/22°C |  |  | / | /
|  | - toplotna moč 16,8 kW |  |  | / | /
|  | - upor (vodna stran) - do 25 kPa |  |  | / | /
|  | Hlajenje: |  |  | / | /
|  | - pretok zraka 4500 m3/h |  |  | / | /
|  | - temp.hladne vode 7/15 °C |  |  | / | /
|  | - temp.zraka 31(44%)/18°C |  |  | / | /
|  | - toplotna moč 24 kW |  |  | / | /
|  | - upor (vodna stran) - do 25 kPa |  |  | / | /
[5 empty] | / | /
| d) | zvočno dušilna enota na dovodu L= 1,2 m |  |  | / | /
|  | -dušenje pri Hz: 63/125/250/500/1000/2000/4000/8000 |  |  | / | /
|  | dB: 5 / 15 / 27 / 27 / 27 / 20 / 17 / 15 |  |  | / | /
[5 empty] | / | /
| e) | zvočno dušilna enota na odvodu L= 1,2 m |  |  | / | /
|  | -dušenje pri Hz: 63/125/250/500/1000/2000/4000/8000 |  |  | / | /
|  | dB: 5 / 15 / 27 / 27 / 27 / 20 / 17 / 15 |  |  | / | /
[5 empty] | / | /
| f) | Odvodna ventilatorska enota s prostotekočim ventilatorjem z nazaj zakrivljenimi lopaticami s frekvenčno reguliranim elektromotorjem |  |  | / | /
|  | - pretok zraka 4500 m3/h |  |  | / | /
|  | - eksterni tlak 400 Pa |  |  | / | /
|  | - skupni tlak 782 Pa |  |  | / | /
|  | - dovedena moč 1,47 kW |  |  | / | /
|  | - SFP 1080 W/m3/s; (SFP<1250 W/m3/s) |  |  | / | /
|  | - moč motorja 2,5 kW |  |  | / | /
[5 empty] | / | /
|  | Klimatska naprava je dobavljena kompletno s podstavkom, jadrovinastimi priključki, samozalivnimi sifoni ter navedeno regulacijsko in drugo opremo. Lego zračnih priključkov ter posluževanje definirati iz risb - za pravilno sestavo klimata glej prereze! |  |  | / | /
|  | Podstavek višine 200 mm. |  |  | / | /
|  | Tip/velikost: Ustreza proizvod Lindab ali ustrezni drugi, tip KNND d50, |  |  | / | /
|  | velikost 9/9-9/9 |  |  | / | /
|  | Čelni presek dovod 955x915 mm |  |  | / | /
|  | Čelni presek odvod 955x915 mm |  |  | / | /
|  | Dolžina klimata (brez priključkov) Lmax=5,4 m |  |  | / | /
|  | Teža neto/bruto 1400/1500 kg |  |  | / | /
|  | Sistem S-9 (levo posluževanje) | kpl. | 1 |  | 0
2. |  | Avtomatska regulacija in elektro močnostni del za klimatsko napravo S-9:
| a) | Izvajalni organi in tipala :
|  | - kanalsko temperaturno tipalo (sveži zrak) | kos | 1 |  | 0
|  | - kanalsko temperaturno tipalo | kos | 2 |  | 0
|  | - temperaturno tipalo - vodna stran | kos | 1 |  | 0
|  | - tlačno tipalo (ventilator-za meritev pretoka) | kos | 2 |  | 0
|  | - zaščitni termostat na zračni strani | kos | 1 |  | 0
|  | - diferenčno tlačno stikalo | kos | 3 |  | 0
- tlačno neodvisni ventil za hidravlično uravnoteženje z regulacijskim ventilom z elektromotornim pogonom (AB-QM)
|  | DN 32, območje 640-3200 l/h | kos | 1 |  | 0
- el.motorni pogon žaluzij
|  | ON-OFF regulacija | kos | 1 |  | 0
|  | ON-OFF regulacija (s povratno vzmetjo) | kos | 1 |  | 0
|  | ZVEZNA regulacija | kos | 1 |  | 0
| b) | Elektro del
Elektro komandna omara z DDC enotami in vsemi potrebnimi regulacijskimi, krmilnimi, močnostnimi, zaščitnimi ter signalizacijskimi elementi. Programabilni krmilnik z displejem za lokalno nastavitev parametrov, primeren za povezavo na centralni nadzorni sistem (CNS). Vključeno programiranje krmilnika. Upravljanje na napravi obvezno preko displeja.
Upoštevati tudi obtočno črpalko grelnika (230V ; Pmax = 150 W).
Predvideti komunikacijski vmesnik za integracijo lokalne avtomatike na sistem CNS preko izbranega protokola. (tip izbranega protokola pred naročilom obvezno preveriti)
Načeloma je predvidena povezava krmilnika na centralni nadzorni sistem (BMS) preko ethernet (IP) povezave (FSTP).
Za potrebe integracije v nadzorni sistem je potrebno predati kompletno dokumentacijo za vključitev vseh podatkovnih točk v nadzorni center.
V okviru dobave zagotoviti podroben načrt el. omare, listo ožičenja/kablov, listo spončnih letev in seznam vgrajenih elementov (za vzdrževanje/rezervne dele)
V primeru požara je izklop prezračevanja preko vmesnika javljanja požara.
Ožičenje elementov znotraj strojnice. OPOMBA: Ožičenje izven strojnice je zajeto v popisu načrta električnih instalacij.
|  | Skupaj (b) Elektro-krmilna omara | kpl. | 1 |  | 0
| c) | Funkcijski zagon in nastavitev avtomatike. | kpl. | 1 |  | 0
|  | Skupaj |  |  |  | 0
1.10 |  | Sistem 10: LABORATORIJ ZA PRIPRAVO KOMPOZITOV
1. |  | Dovodno-odvodna klimatska kompaktna naprava, horizontalne izvedbe z horizontalnimi priključki, dvojnostenska, z naslednjimi konstrukcijskimi karakteristikami: |  |  | / | /
|  | - notranje izvedbe sestavljena iz funkcijskih enot, ki se spajajo na licu mesta. Ogrodje naj bo spojeno z vogalniki. Notranje površine so popolnoma gladke, brez ostrih robov in zvarov. Izvedba klimata mora ustrezati DIN EN 13053 in DIN EN 13779. |  |  | / | /
|  | - ohišje klimatske naprave sestavljeno iz toplotno in zvočno izoliranih okvirov, pokrovov na dnu, stropu in stenah, vrat na posluževalni strani ter nosilnega podnožja, na katerem so pritrjene nogice z gumijastim podstavkom |  |  | / | /
|  | - stene, dno in strop klima naprav iz panelnih elementov v dvoplaščni izvedbi; notranji in zunanji plašč iz pocinkane pločevine, površina popolnoma gladka, odporna na čistilna sredstva; |  |  | / | /
|  | - izolacija med plaščema je negorljiva, iz materiala požarni razred A1 po DIN 4102; gostota izolacije 100 kg/m3; debelina 50 mm; vrata za dostop in posluževanje opremljena s tesnili kvalitete EPDM ter kvalitetnimi zapirali; vrata iz enakega materiala kot stene ter dovolj velikih dimenzij za enostavno posluževanje |  |  | / | /
|  | - toplotni izmenjevalniki (grelnik, hladilnik) izdelani iz Cu cevi in Al lamel, po potrebi opremljeni s protizmrzovalno zaščito (grelnik) ali z eliminatorjem vodnih kapljic (hladilnik) |  |  | / | /
[5 empty] | / | /
|  | Tehnične značilnosti ohišja (potrjene s strani EUROVENT): - Mehanska togost: razred D1; - Testnost ohišja: razred L3; - Faktor toplotne prevodnosti: razred T2; - Faktor toplotnih mostov: razred TB3 |  |  | / | /
|  | Skladno s certifikatom Eurovent naprava sodi v energetski razred A+ (2016) |  |  | / | /
[5 empty] | / | /
|  | Naprava je sestavljena iz naslednjih enot: |  |  | / | /
|  | DOVODNI DEL |  |  | / | /
|  | - grelno/hladilna enota-dvocevni sistem s protizmrzovalno zaščito in eliminatorjem kapljic |  |  | / | /
|  | - dovodna ventilatorjeva enota |  |  | / | /
|  | - ploščna rekuperativna enota z obvodom (by-passom) in eliminatorjem vodnih kapljic |  |  | / | /
|  | - dovodna ventilatorjeva enota |  |  | / | /
|  | - filterna enota s filtrom klase F7 |  |  | / | /
|  | - zaporna žaluzija |  |  | / | /
|  | ODVODNI DEL |  |  | / | /
|  | - filterna enota s filtrom klase M5, s fleksibilnim priključkom |  |  | / | /
|  | - ploščna rekuperativna enota (opis pri dovodnem delu) |  |  | / | /
|  | - odvodna ventilatorjeva enota |  |  | / | /
|  | - zaporna žaluzija |  |  | / | /
[5 empty] | / | /
|  | Tehnični podatki: |  |  | / | /
| a) | Dovodna ventilatorska enota s prostotekočim ventilatorjem z nazaj zakrivljenimi lopaticami elektronsko komutiranim elektromotorjem |  |  | / | /
[5 empty] | / | /
|  | - pretok zraka 8500 m3/h |  |  | / | /
|  | - eksterni tlak 250 Pa |  |  | / | /
|  | - skupni tlak 687 Pa |  |  | / | /
|  | - dovedena moč 2,33 kW |  |  | / | /
|  | - moč motorja 3,45 kW |  |  | / | /
|  | - SFP 986 W/m3/s; (SFP<2000 W/m3/s) |  |  | / | /
[5 empty] | / | /
| b) | Ploščna rekuperativna enota z by passom, komplet z eliminatorjem kapljic |  |  | / | /
|  | - pretok dovod /odvod +8500 / - 4500…(-8500) m3/h |  |  | / | /
|  | Zima: |  |  | / | /
|  | - izkoristek >72 % |  |  | / | /
|  | - odvodni zrak (vstop): 20°C(40%) |  |  | / | /
|  | - dovodni zrak (v/iz): -7(90%)/5 °C |  |  | / | /
|  | Poleti: |  |  | / | /
|  | - odvod (vstop): 26°C (55%) |  |  | / | /
|  | - dovod (v/iz): 33°C (40%) / 27,5°C(55%) |  |  | / | /
[5 empty] | / | /
| c) | Hladilna/Grelna enota z vgrajenim vodnim izmenjevalcem iz Cu cevi in Al lamel ter eliminatorjem kapljic - dvocevni sistem |  |  | / | /
|  | Ogrevanje: |  |  | / | /
|  | - pretok zraka 8500 m3/h |  |  | / | /
|  | - temp.ogrevne vode 40/32 °C |  |  | / | /
|  | - temp.zraka 5/22°C |  |  | / | /
|  | - toplotna moč 49,3 kW |  |  | / | /
|  | - upor (vodna stran) - do 20 kPa |  |  | / | /
|  | Hlajenje: |  |  | / | /
|  | - pretok zraka 8500 m3/h |  |  | / | /
|  | - temp.hladne vode 7/15 °C |  |  | / | /
|  | - temp.zraka 31(44%)/18°C |  |  | / | /
|  | - toplotna moč 48 kW |  |  | / | /
|  | - upor (vodna stran) - do 20 kPa |  |  | / | /
[5 empty] | / | /
| d) | Odvodna ventilatorska enota s prostotekočim ventilatorjem z nazaj zakrivljenimi lopaticami s frekvenčno reguliranim elektromotorjem |  |  | / | /
|  | - pretok zraka 4500…8500 m3/h |  |  | / | /
|  | - eksterni tlak 250 Pa |  |  | / | /
|  | - skupni tlak 485 Pa |  |  | / | /
|  | - dovedena moč 1,04 kW |  |  | / | /
|  | - SFP 750 W/m3/s; (SFP<1250 W/m3/s) |  |  | / | /
|  | - moč motorja 3,45 kW |  |  | / | /
[5 empty] | / | /
|  | Oprema v sklopu naprave |  |  | / | /
|  | a) izvajalni organi in tipala : |  |  | / | /
|  | - 1x kanalsko temperaturno tipalo (sveži zrak) |  |  | / | /
|  | - 2x kanalsko temperaturno tipalo |  |  | / | /
|  | - 1x temperaturno tipalo - vodna stran |  |  | / | /
|  | - 2x tlačno tipalo (ventilator-za meritev pretoka) |  |  | / | /
|  | - 1x zaščitni termostat na zračni strani |  |  | / | /
|  | - 3x diferenčno tlačno stikalo |  |  | / | /
|  | - tlačno neodvisni ventil za hidravlično uravnoteženje z regulacijskim ventilom z elektromotornim pogonom (AB-QM) |  |  | / | /
|  | 1x DN 40, območje 1500-7500 l/h |  |  | / | /
|  | - el.motorni pogon žaluzij |  |  | / | /
|  | 1x ON-OFF regulacija |  |  | / | /
|  | 1x ON-OFF regulacija (s povratno vzmetjo) |  |  | / | /
|  | 1x ZVEZNA regulacija |  |  | / | /
[5 empty] | / | /
|  | b) Elektro del |  |  | / | /
|  | Elektro komandna omara z DDC enotami (vgrajena v klimatu) in vsemi potrebnimi regulacijskimi, krmilnimi, močnostnimi, zaščitnimi ter signalizacijskimi elementi. Programabilni krmilnik z displejem za lokalno nastavitev parametrov, primeren za povezavo na centralni nadzorni sistem (CNS). Vključeno programiranje krmilnika. Upravljanje na napravi obvezno preko displeja. |  |  | / | /
|  | Upoštevati tudi obtočno črpalko grelnika (230V ; Pmax = 150 W). |  |  | / | /
|  | Predvideti komunikacijski vmesnik za integracijo lokalne avtomatike na sistem CNS preko izbranega protokola. (tip izbranega protokola pred naročilom obvezno preveriti) |  |  | / | /
|  | Načeloma je predvidena povezava krmilnika na centralni nadzorni sistem (BMS) preko ethernet (IP) povezave (FSTP). |  |  | / | /
|  | Za potrebe integracije v nadzorni sistem je potrebno predati kompletno dokumentacijo za vključitev vseh podatkovnih točk v nadzorni center. |  |  | / | /
|  | V okviru dobave zagotoviti podroben načrt el. omare, listo ožičenja/kablov, listo spončnih letev in seznam vgrajenih elementov (za vzdrževanje/rezervne dele) |  |  | / | /
|  | V primeru požara je izklop prezračevanja preko vmesnika javljanja požara. |  |  | / | /
|  | Ožičenje elementov znotraj strojnice. OPOMBA: Ožičenje izven strojnice je zajeto v popisu načrta električnih instalacij. |  |  | / | /
[5 empty] | / | /
|  | c) Funkcijski zagon in nastavitev avtomatike. |  |  | / | /
[5 empty] | / | /
|  | Klimatska naprava je dobavljena kompletno s podstavkom, jadrovinastimi priključki, samozalivnimi sifoni ter navedeno regulacijsko in drugo opremo. Lego zračnih priključkov ter posluževanje definirati iz risb - za pravilno sestavo klimata glej prereze! |  |  | / | /
|  | Višji podstavek in nogice. Podstavek višine 200 mm in nogice višine 350 mm. |  |  | / | /
|  | Tip/velikost: Ustreza proizvod Lindab ali ustrezni drugi, tip CompAir CF(H) |  |  | / | /
|  | velikost 8000 |  |  | / | /
|  | Dolžina L= 3830 mm |  |  | / | /
|  | Širina B=1920 mm |  |  | / | /
|  | Višina H= 2060 +150 =2210 mm |  |  | / | /
|  | Teža neto/bruto ca 1700/1780 kg |  |  | / | /
|  | Sistem S-10 (desno posluževanje) | kpl. | 1 |  | 0
|  | Skupaj |  |  |  | 0
1.11. |  | Sistem S20: Garaže
1. |  | Ognjevarni aksialni ventilator, za odvod dima, komplet z nosilno konzolo, elastičnimi priključki, antivibracijskimi podlogami in pritrdilnim materialom za horizontalno montažo, s podatki: |  |  | / | /
|  | Ustreza proizvod Systemair ali ustrezni drugi |  |  | / | /
|  | za S20 prezr. in ODT iz garaže |  |  | / | /
|  | - tip AXC 630-9/17°- 4/8 - (B) |  |  | / | /
|  | - temperaturni razred F400 |  |  | / | /
|  | - premer rotorja 630 mm |  |  | / | /
|  | - kot lopatic 17° |  |  | / | /
|  | - pretok zraka 10.000/5.000 m3/h |  |  | / | /
|  | - eksterni padec tlaka 120 Pa |  |  | / | /
|  | - totalni padec tlaka 170 Pa |  |  | / | /
|  | - moč motorja 1,1/0,22 kW |  |  | / | /
|  | - vrtljaji motorja 1450/720 min-1 |  |  | / | /
|  | - napetost 400 V |  |  | / | /
|  | - zvočna moč tot. Lw=88/73 dB(A) |  |  | / | /
|  | - zvočna moč (250 Hz) Lw= 79/64 dB(A) |  |  | / | /
|  | - zvočni tlak (3m) Lp= 71/56 dB(A) |  |  | / | /
|  | - teža 77 kg |  |  | / | /
|  | Dodatna oprema: |  |  | / | /
|  | - 1x ognjevarni elastični priključek |  |  | / | /
|  | -1x zaščitna mreža |  |  | / | /
|  | - nosilna konzola za montažo na steno, komplet z antivibracijkimi podložkami, | kpl. | 4 |  | 0
2. |  | Ognjevarni potisni ventilator (jet fan), vgrajen med dušilnika zvoka, z zaščitnimimi mrežami na sesalni in tlačni strani, oktagonalna izvedba, komplet z montažnim materialom za montažo na strop. Ustreza proizvod Systemair ali enakovredno) s podatki: |  |  | / | /
|  | za S20 prezr. in ODT iz garaže |  |  | / | /
|  | - tip AJR -355 - 2/4 - (B) - TR |  |  | / | /
|  | - temperaturni razred F400 |  |  | / | /
|  | - premer rotorja 355 mm |  |  | / | /
|  | - pretok zraka 6400/3200 m3/h |  |  | / | /
|  | - moč motorja 1,3/0,25 kW |  |  | / | /
|  | - vrtljaji motorja 2880/1440 min-1 |  |  | / | /
|  | - napetost 400 V |  |  | / | /
|  | - zvočni tlak (3 m od ohišja) LpA= 66 dB | kpl. | 3 |  | 0
|  | Skupaj |  |  |  | 0
1.12. |  | Ostali sistemi
1. |  | Aksialni ventilator z zaščitno mrežo na sesalni strani, s prirobnicmi za vgradnjo na kanal
Ustreza proizvod Systemair ali ustrezni drugi
a) za S-22,S-23
- tip AR 200 E4-K
- rotor fi 200
- pretok 100 m3/h
- ekst tlak 20 Pa
|  | - moč motorja 16W (230 V) | kos | 2 |  | 0
b) za S-21
- tip AR 200 E2-K
- rotor fi 200
- pretok 200 m3/h
- ekst tlak 100 Pa
|  | - moč motorja 60W (230 V) | kos | 1 |  | 0
c) za S-24
- tip AR 300 E4-K
- rotor fi 300
- pretok 500 m3/h
- ekst tlak 60 Pa
|  | - moč motorja 70W (230 V) | kos | 1 |  | 0
2. |  | Stenski nadometni ventilator z protipovratno nadtlačno loputo in zunanjo fasadno mrežico
Ustreza proizvod Vortice ali ustrezni drugi
( za S25 -Skladišče IT)
- tip MEX 100/4" LL 1S
- pretok 50 m3/h
- ekst tlak 20 Pa
|  | - moč motorja 30W (230 V) | kos | 1 |  | 0
|  | Skupaj |  |  |  | 0
|  | SKUPAJ Poglavje 1. KLIMATI IN VENTILATORJI |  |  |  | 0
2. |  | RAZVOD IN DISTRIBUCIJA ZRAKA
2.1 |  | Sistem 1: PRITLIČJE
1. |  | Pravokotni in okrogli zračni kanali iz pocinkane pločevine, izdelani po predpisih izdelani po predpisih DIN 24190 do 24194, vključno s fazonskimi kosi, nastavitvenimi loputami, revizijskimi odprtinami, obešali ter tesnilnim in montažnim materialom. Zračna tesnost kanalov minimalno razreda B po SIST EN 1507. | kg | 2160 |  | 0
2. |  | Okrogli spiro zračni kanali iz pocinkane pločevine, izdelani po predpisih DIN, vključno s fazonskimi kosi, obešalnim in montažnim materialom. Zračna tesnost kanalov minimalno razreda B po SIST EN 1507.
|  | fi 100 mm | m | 1 |  | 0
|  | fi 125 mm | m | 8 |  | 0
|  | fi 150 mm | m | 24 |  | 0
|  | fi 200 mm | m | 42 |  | 0
3. |  | Fleksibilni zračni kanali s toplotno izolacijo in z zvočno dušilno sposobnostjo (SONODEC), kompletno z objemkami za spajanje, dimenzije
|  | fi 100 mm | m | 2 |  | 0
|  | fi 125 mm | m | 2 |  | 0
|  | fi 150 mm | m | 26 |  | 0
|  | fi 200 mm | m | 14 |  | 0
4. |  | Toplotna in parozaporna izolacija zračnih kanalov s toplotno izolacijo iz mineralne volne oplaščeno z Al folijo, razred gorljivosti A2, s tesnjenimi stiki, kompletno z lepilom in dodatkom na odrez.
|  | debeline 20 mm (dovodni zračni kanali) | m2 | 44 |  | 0
|  | debeline 50 mm (zajem/izpuh) | m2 | 90 |  | 0
|  | debeline 50 mm (dovodni in odvodni kanali vodeni po garaži) | m2 | 102 |  | 0
5. |  | Požarno odporne plošče iz kalcijevega silikata za požarno izolacijo zračnih kanalov, požarna odpornost 60 minut kompletno z spojnim in nosilnmi materialom. Ustreza proizvod PROMAT ali ustrezni drugi | m2 | 8 |  | 0
6. |  | Okrogli difuzor za dovod zraka s difuzijskimi krožniki, izdelan iz jeklene pločevine, kompletno s priključno komoro z regulacijsko loputo v priključku, ustrezno pobarvan.
Ustreza proizvod Lindab IMP Klima ali ustrezni drugi, tip
OPOMBA: pred naročilom barvo ponovno preveriti pri arhitektu!
Barva difuzorja : RAL 9010 (Bela)
- za dovod zraka z izolirano komoro
|  | OD-1/Z/S/M, vel. 1 (fi 200) priključek na komori fi 125 | kos | 1 |  | 0
|  | OD-1/Z/S/M, vel. 2 (fi 250) priključek na komori fi 150 | kos | 7 |  | 0
|  | OD-1/Z/S/M, vel. 3 (fi 315) priključek na komori fi 200 | kos | 1 |  | 0
7. |  | Linijski difuzor eno ali več redni, z možnostjo nastavitve kota vpiha zraka, izdelan iz Alu profila in ustrezno pobarvan, s plastičnimi ekscentričnimi valjčki (valjčki črni), kompletno s priključno komoro s okroglim priključkom in regulacijsko loputo.
Ustreza proizvod Lindab IMP Klima ali ustrezni drugi, tip
OPOMBA: pred naročilom barvo ponovno preveriti pri arhitektu!
Barva profila: RAL 7006 (Beige Grey)
- za dovod zraka z izolirano komoro, ozki profil
|  | LD-13 0/3, L= 1300 mm (2 priklj. Fi 150) | kos | 2 |  | 0
- za vent. konvektor z izolirano komoro ozki prifil
|  | LD-13 0/3, L= 2000 mm (3 priklj. Fi 200) | kos | 2 |  | 0
8. |  | Prezračevalni ventil za odvod ali dovod zraka, izdelan iz jeklene in ustrezno pobarvan.
Ustreza proizvod Lindab IMP Klima ali ustrezni drugi, tip
OPOMBA: pred naročilom barvo ponovno preveriti pri arhitektu!
Barva : RAL 9010 (Bela)
- za odvod zraka
|  | PV-1N/100 | kos | 1 |  | 0
|  | PV-1N/125 | kos | 8 |  | 0
|  | PV-1N/150 | kos | 1 |  | 0
|  | PV-1N/200 | kos | 7 |  | 0
- za dovod zraka
|  | PV-2N/100 | kos | 1 |  | 0
9. |  | Dušilnik zvoka, sestavljen iz ohišja iz pocinkane pločevine, v katerega so vgrajene dušilne kulise (debelina 100 mm), ki imajo zunanje površine zaščitene s celulozno folijo. Izvedba je negorljiva, primeren je za vgradnjo v zračne kanale, dobavljen je kompletno z montažnim materialom.
Ustreza proizvod Lindab IMP Klima ali ustrezni drugi, tip DZ-2/F/P/100, dimenzije BxHxL
|  | 410 x 500 x L=500 mm (2 kulisi) | kos | 1 |  | 0
|  | 675 x 410 x L=500 mm (4 kulise) | kos | 3 |  | 0
10. |  | Zunanja zaščitna rešetka, kompetno z vgradnim okvirjem
Ustreza proizvod Lindab IMP Klima ali ustrezni drugi, tip/dimenzije
OPOMBA: pred naročilom barvo ponovno preveriti pri arhitektu!
Material: Aluminij
Barva: RAL 9007
|  | AZR-4/3 2000x550 mm | kos | 1 |  | 0
11. |  | Mreža iz pocinkane žice z 90 % prostega preseka (10x10 mm) , komplet z vgradnim okvirjem
|  | 400x500 | kos | 1 |  | 0
12. |  | Protipožarna loputa za preprečevanje širjenja požara skozi zračne kanale, namenjena za ločitev požarnih sektorjev, odporna na ogenj in hladen dim, požarne odpornosti EI 60-S po EN 13501, testirana po EN 1366-2, s certifikatom. Sestavljajo jo:
- ohišje iz jeklene pocinkane pločevine toplotno ločeno z okvirjem iz kalcijevega silikata
- sredinsko vležajena zaporna lamela iz kalcijevega silikata
- silikonski tesnilini profil med ohišjem in lamelo za tesnenje hladnega dima
- termoelektrična sprožilna naprava z vgrajeno preskusno tipko
- elektromotorni pogon z vzmetjo (230V) opremljen s končnimi stikali
Opomba: tip motorja naj bo glede na velikost lopute skladen z navodili proizvajalca
- kontrolna odprtina
Loputa ustreza 60 minutni požarni odpornostiv in je dobavljena skupaj s pritrdilnim in tesnilnim materialom.
Ustreza proizvod Lindab IMP Klima ali ustrezni drugi, tip
- pravokotne, tip WK-25 (L=310 mm)
|  | 300 x 200 mm | kos | 1 |  | 0
|  | 300 x 250 mm | kos | 2 |  | 0
|  | 350 x 250 mm | kos | 1 |  | 0
|  | 450 x 300 mm | kos | 1 |  | 0
|  | 500 x 300 mm | kos | 1 |  | 0
|  | 400 x 400 mm | kos | 3 |  | 0
|  | 400 x 500 mm | kos | 1 |  | 0
- okrogle, tip WH-25
|  | fi 100 | kos | 2 |  | 0
|  | fi 150 | kos | 2 |  | 0
13. |  | Požarno tesna vgradnja požarne lopute v (betonsko, opečno, mavčno kartonsko steno ali Promat) steno, skladno z navodili proizvajalca, za požarne lopute dimenzij
-vgradnja v betonsko oz. opečno steno
|  | 300 x 200 mm | kos | 1 |  | 0
|  | 300 x 250 mm | kos | 2 |  | 0
|  | 350 x 250 mm | kos | 1 |  | 0
|  | 450 x 300 mm | kos | 1 |  | 0
|  | 500 x 300 mm | kos | 1 |  | 0
|  | 400 x 400 mm | kos | 3 |  | 0
|  | 400 x 500 mm | kos | 1 |  | 0
|  | fi 100 | kos | 2 |  | 0
|  | fi 150 | kos | 1 |  | 0
- vgradnja v lahko steno (les, mavčno kart.)
|  | fi 150 | kos | 1 |  | 0
14. |  | Oznake (nalepke) na zračnih kanalih v strojnici z označbo za sistem, smer toka in vrsto zraka (dovodni, odvodni, sveži, odpadni, odvod sanitarij, ipd) | kos | 4 |  | 0
15. |  | Funkcionalna shema plastificirana ali pod steklom z okvirjem za obešanje na zid. | kos | 1 |  | 0
|  | Skupaj |  |  |  | 0
2.2 |  | Razvod Sistem 2: 1. nadstropje (sejne sobe )
1. |  | Pravokotni in okrogli zračni kanali iz pocinkane pločevine, izdelani po predpisih izdelani po predpisih DIN 24190 do 24194, vključno s fazonskimi kosi, nastavitvenimi loputami, revizijskimi odprtinami, obešali ter tesnilnim in montažnim materialom. Zračna tesnost kanalov minimalno razreda B po SIST EN 1507. | kg | 7340 |  | 0
2. |  | Okrogli spiro zračni kanali iz pocinkane pločevine, izdelani po predpisih DIN, vključno s fazonskimi kosi, obešalnim in montažnim materialom. Zračna tesnost kanalov minimalno razreda B po SIST EN 1507.
|  | fi 200 mm | m | 3 |  | 0
|  | fi 250 mm | m | 2 |  | 0
3. |  | Fleksibilni zračni kanali s toplotno izolacijo in z zvočno dušilno sposobnostjo (SONODEC), kompletno z objemkami za spajanje, dimenzije
|  | fi 125 mm | m | 10 |  | 0
|  | fi 150 mm | m | 130 |  | 0
|  | fi 200 mm | m | 2 |  | 0
|  | fi 250 mm | m | 2 |  | 0
4. |  | Toplotna in parozaporna izolacija zračnih kanalov s toplotno izolacijo iz mineralne volne oplaščeno z Al folijo, razred gorljivosti A2, s tesnjenimi stiki, kompletno z lepilom in dodatkom na odrez.
|  | debeline 20 mm (dovodni zračni kanali) | m2 | 260 |  | 0
|  | debeline 50 mm (zajem/izpuh) | m2 | 250 |  | 0
5. |  | Okrogli difuzor za dovod zraka s difuzijskimi krožniki, izdelan iz jeklene pločevine, kompletno s priključno komoro z regulacijsko loputo v priključku, ustrezno pobarvan.
Ustreza proizvod Lindab IMP Klima ali ustrezni drugi, tip
OPOMBA: pred naročilom barvo ponovno preveriti pri arhitektu!
Barva difuzorja : RAL 9010 (Bela)
- za dovod zraka z izolirano komoro
|  | OD-1/Z/S/M, vel. 1 (fi 200) priključek na komori fi 125 | kos | 2 |  | 0
6. |  | Linijski difuzor eno ali več redni, z možnostjo nastavitve kota vpiha zraka, izdelan iz Alu profila in ustrezno pobarvan, s plastičnimi ekscentričnimi valjčki (valjčki črni), kompletno s priključno komoro s okroglim priključkom in regulacijsko loputo.
Ustreza proizvod Lindab IMP Klima ali ustrezni drugi, tip
OPOMBA: pred naročilom barvo ponovno preveriti pri arhitektu!
Barva profila: RAL 7006 (Beige Grey)
- za dovod zraka z izolirano komoro, ozki profil
|  | LD-13 0/2, L= 2000 mm (2 priklj. Fi 150) | kos | 10 |  | 0
- brez komore, za vgradnjo na zr.kanal, ozki profil
|  | LD-13 0/2, L= 2000 mm | kos | 2 |  | 0
Stranska vgradnja v steno/kaskado stropa
|  | LD-13S/2, L= 1000 mm (priključek fi 150) | kos | 10 |  | 0
|  | LD-13S/2, L= 2000 mm (2x priključek fi 150) | kos | 11 |  | 0
7. |  | Spirokanalski linijski difuzor, izdelan iz pocinkane okrogle cevi v katero so vstavljena vodila z plasičnimi usmerjevalnimi valjči, za regulacijo količine je prigrajen T nastavni del cevi. Cev je ustrezno pobarvana, valjčki so črni.
Ustreza proizvod Lindab IMP Klima ali ustrezni drugi, tip
OPOMBA: pred naročilom barvo ponovno preveriti pri arhitektu!
Barva cevi: RAL 7006 (Beige Grey)
|  | SKD-13/D/B/T/ fi 315 / 2 redni , L=1000 mm (Ldif=800 mm) | kos | 7 |  | 0
|  | povezovalni kos fi 315 mm | kos | 7 |  | 0
|  | zaključna kapa fi 315 mm | kos | 1 |  | 0
|  | ravna cev fi 315 mm, L= 2000 mm | kos | 1 |  | 0
|  | ravna cev fi 400 mm skupna dolžina (dovod) | m | 10 |  | 0
|  | ravna cev fi 400 mm skupna dolžina (odvod) | m | 10 |  | 0
8. |  | Aluminijasta rešetka za odvod zraka, sestavljena iz okvirja in kapljičasto oblikovanih lamel, z vodoravnimi lamelami, z regulacijskim nastavkom za nastavitev pretočne količine, skupaj vgradnim okvirjem
Ustreza proizvod Lindab IMP Klima ali ustrezni drugi, tip
OPOMBA: pred naročilom barvo ponovno preveriti pri arhitektu!
Barva: RAL 7006 (Beige Grey)
|  | AD-11/2-F (ex AR-13), 525x225 mm | kos | 1 |  | 0
9. |  | Jeklena rešetka za odvod zraka, sestavljena iz okvirja in kapljičasto oblikovanih lamel, z vodoravnimi lamelami, z regulacijskim nastavkom za nastavitev pretočne količine, skupaj vgradnim okvirjem
Ustreza proizvod Lindab IMP Klima ali ustrezni drugi, tip
OPOMBA: rešetke so znotraj spuščenega stropa in niso vidne.
Barva: pocinkana
|  | JRP-3/2-F , 625x125 mm | kos | 3 |  | 0
|  | JRP-3/2-F , 625x225 mm | kos | 3 |  | 0
10. |  | Prezračevalni ventil za odvod ali dovod zraka, izdelan iz jeklene in ustrezno pobarvan.
Ustreza proizvod Lindab IMP Klima ali ustrezni drugi, tip
OPOMBA: pred naročilom barvo ponovno preveriti pri arhitektu!
Barva difuzorja : RAL 9010 (Bela)
- za odvod zraka
|  | PV-1N/150 | kos | 2 |  | 0
11. |  | Regulacija kvalitete zraka (preko spreminjanja količine zraka) v prostoru sestoječa iz:
A) |  | - za prostor : Konferenčna dvorana 1.1
| a) | Prostorsko tipalo kvalitete zraka (CO2), izhod DC 0…10V | kos | 1 |  | 0
| b) | Elektronski regulator pretoka za dovod/odvod zraka v zvočno izoliranem ohišju, kompletno z elektronsko regulacijo, ki sestoji iz regulatorja, tipala hitrosti in el. motornega pogona. Referenčni signal DC 2...10V ali MP bus , napajanje 24V (AC ali DC).
Dovodni in odvodni regulatorji delujejo povezano s spremenljivo količino zraka. Nastavitve pretokov na regulatorjih se izvede z meritvami pri proizvajalcu in končno na objektu.
Ustreza proizvod Lindab IMP Klima ali ustrezni drugi, tip
|  | ERP-2N, 250x200 (dovod) Vmax= 800 m3/h Vmin= 400 m3/h | kos | 1 |  | 0
|  | ERP-2N, 250x200 (odvod) Vmax= 800 m3/h Vmin= 400 m3/h | kos | 1 |  | 0
B) |  | - za prostor : Konferenčna dvorana 1.2
| a) | Prostorsko tipalo kvalitete zraka (CO2), izhod DC 0…10V | kos | 1 |  | 0
| b) | Elektronski regulator pretoka za dovod/odvod zraka v zvočno izoliranem ohišju, kompletno z elektronsko regulacijo, ki sestoji iz regulatorja, tipala hitrosti in el. motornega pogona. Referenčni signal DC 2...10V ali MP bus , napajanje 24V (AC ali DC).
Dovodni in odvodni regulatorji delujejo povezano s spremenljivo količino zraka. Nastavitve pretokov na regulatorjih se izvede z meritvami pri proizvajalcu in končno na objektu.
Ustreza proizvod Lindab IMP Klima ali ustrezni drugi, tip
|  | ERP-2N, 250x200 (dovod) Vmax= 700 m3/h Vmin= 350 m3/h | kos | 1 |  | 0
|  | ERP-2N, 250x200 (odvod) Vmax= 700 m3/h Vmin= 350 m3/h | kos | 1 |  | 0
C) |  | - za prostor : Konferenčna dvorana 1.3
| a) | Prostorsko tipalo kvalitete zraka (CO2), izhod DC 0…10V | kos | 1 |  | 0
| b) | Elektronski regulator pretoka za dovod/odvod zraka v zvočno izoliranem ohišju, kompletno z elektronsko regulacijo, ki sestoji iz regulatorja, tipala hitrosti in el. motornega pogona. Referenčni signal DC 2...10V ali MP bus , napajanje 24V (AC ali DC).
Dovodni in odvodni regulatorji delujejo povezano s spremenljivo količino zraka. Nastavitve pretokov na regulatorjih se izvede z meritvami pri proizvajalcu in končno na objektu.
Ustreza proizvod Lindab IMP Klima ali ustrezni drugi, tip
|  | ERP-2N, 250x200 (dovod) Vmax= 600 m3/h Vmin= 300 m3/h | kos | 1 |  | 0
|  | ERP-2N, 250x200 (odvod) Vmax= 600 m3/h Vmin= 300 m3/h | kos | 1 |  | 0
D) |  | - za prostor : Konf. Dvorana za simultano prevajanje 1.5
| a) | Prostorsko tipalo kvalitete zraka (CO2), izhod DC 0…10V | kos | 1 |  | 0
| b) | Elektronski regulator pretoka za dovod/odvod zraka v zvočno izoliranem ohišju, kompletno z elektronsko regulacijo, ki sestoji iz regulatorja, tipala hitrosti in el. motornega pogona. Referenčni signal DC 2...10V ali MP bus , napajanje 24V (AC ali DC).
Dovodni in odvodni regulatorji delujejo povezano s spremenljivo količino zraka. Nastavitve pretokov na regulatorjih se izvede z meritvami pri proizvajalcu in končno na objektu.
Ustreza proizvod Lindab IMP Klima ali ustrezni drugi, tip
|  | ERP-2N, 350x200 (dovod) Vmax= 1200 m3/h Vmin= 400 m3/h | kos | 1 |  | 0
|  | ERP-2N, 350x200 (odvod) Vmax= 1200 m3/h Vmin= 400 m3/h | kos | 1 |  | 0
E) |  | - za prostor : Seminarska soba 1.6
| a) | Prostorsko tipalo kvalitete zraka (CO2), izhod DC 0…10V | kos | 1 |  | 0
| b) | Elektronski regulator pretoka za dovod/odvod zraka v zvočno izoliranem ohišju, kompletno z elektronsko regulacijo, ki sestoji iz regulatorja, tipala hitrosti in el. motornega pogona. Referenčni signal DC 2...10V ali MP bus , napajanje 24V (AC ali DC).
Dovodni in odvodni regulatorji delujejo povezano s spremenljivo količino zraka. Nastavitve pretokov na regulatorjih se izvede z meritvami pri proizvajalcu in končno na objektu.
Ustreza proizvod Lindab IMP Klima ali ustrezni drugi, tip
|  | ERP-2N, 500x250 (dovod) Vmax= 2200 m3/h Vmin= 700 m3/h | kos | 1 |  | 0
|  | ERP-2N, 500x250 (odvod) Vmax= 2200 m3/h Vmin= 700 m3/h | kos | 1 |  | 0
12. |  | Vzdrževanje konstantnega pretoka zraka
- za prostor : Odprti prostor 1.7
| a) | Elektronski regulator pretoka za dovod/odvod zraka v zvočno izoliranem ohišju, kompletno z elektronsko regulacijo, ki sestoji iz regulatorja, tipala hitrosti in el. motornega pogona. Referenčni signal DC 2...10V ali MP bus , napajanje 24V (AC ali DC).
Dovodni in odvodni regulatorji delujejo povezano s spremenljivo količino zraka. Nastavitve pretokov na regulatorjih se izvede z meritvami pri proizvajalcu in končno na objektu.
Ustreza proizvod Lindab IMP Klima ali ustrezni drugi, tip
|  | ERP-1, fi 200 (dovod) Vkonst=Vmax= 500 m3/h (Vmin= 500 m3/h) | kos | 1 |  | 0
|  | ERP-2N, 250x200 (dovod) Vkonst=Vmax= 700 m3/h (Vmin= 700 m3/h) | kos | 1 |  | 0
|  | ERP-2N, 250x200 (odvod) Vkonst=Vmax= 700 m3/h (Vmin= 600 m3/h) | kos | 1 |  | 0
13. |  | Cevni dušilnik zvoka, sestoječ iz zunanjega plašča, polnila iz mineralene volne in notranjega plašča. Zunanji plašč je iz pocinkane pločevine, notraniji plašč dušilnika, ki je izpostavljen zračnemu toku pa iz perforirane pločevine
Ustreza proizvod Lindab IMP Klima ali ustrezni drugi, tip MDZ-V
- za montažo za okroglimi regul. pretoka
|  | fi 200, L= 900 mm | kos | 1 |  | 0
14. |  | Dušilnik zvoka, sestavljen iz ohišja iz pocinkane pločevine, v katerega so vgrajene dušilne kulise (debelina 100 mm), ki imajo zunanje površine zaščitene s celulozno folijo. Izvedba je negorljiva, primeren je za vgradnjo v zračne kanale, dobavljen je kompletno z montažnim materialom.
Ustreza proizvod Lindab IMP Klima ali ustrezni drugi, tip DZ-2/F/P/100, dimenzije BxHxL
|  | 350 x 300 x L=1000 mm (2 kulisi) | kos | 8 |  | 0
|  | 400 x 300 x L=1000 mm (2 kulisi) | kos | 2 |  | 0
|  | 600 x 300 x L=1000 mm (3 kulise) | kos | 2 |  | 0
15. |  | Zunanja zaščitna rešetka, kompetno z vgradnim okvirjem
Ustreza proizvod Lindab IMP Klima ali ustrezni drugi, tip/dimenzije
OPOMBA: pred naročilom barvo ponovno preveriti pri arhitektu!
Material: Aluminij
Barva: RAL 1015
|  | AZR-4/3, 1300x1000 mm | kos | 1 |  | 0
|  | AZR-4/3, 1300x2400 mm | kos | 1 |  | 0
16. |  | Mreža iz pocinkane žice z 90 % prostega preseka (10x10 mm) , komplet z vgradnim okvirjem
|  | 250x200 | kos | 4 |  | 0
|  | 350x300 | kos | 1 |  | 0
|  | 1000x500 | kos | 1 |  | 0
17. |  | Protipožarna loputa za preprečevanje širjenja požara skozi zračne kanale, namenjena za ločitev požarnih sektorjev, odporna na ogenj in hladen dim, požarne odpornosti EI 60-S po EN 13501, testirana po EN 1366-2, s certifikatom. Sestavljajo jo:
- ohišje iz jeklene pocinkane pločevine toplotno ločeno z okvirjem iz kalcijevega silikata
- sredinsko vležajena zaporna lamela iz kalcijevega silikata
- silikonski tesnilini profil med ohišjem in lamelo za tesnenje hladnega dima
- termoelektrična sprožilna naprava z vgrajeno preskusno tipko
- elektromotorni pogon z vzmetjo (230V) opremljen s končnimi stikali
Opomba: tip motorja naj bo glede na velikost lopute skladen z navodili proizvajalca
- kontrolna odprtina
Loputa ustreza 60 minutni požarni odpornostiv in je dobavljena skupaj s pritrdilnim in tesnilnim materialom.
Ustreza proizvod Lindab IMP Klima ali ustrezni drugi, tip
- pravokotne, tip WK-25 (L=310 mm)
|  | 600 x 300 mm | kos | 1 |  | 0
|  | 700 x 300 mm | kos | 3 |  | 0
|  | - pravokotne, tip WK-45 (L=500 mm) | kos |  |  | 0
|  | 1000 x 300 mm | kos | 1 |  | 0
|  | 1000 x 500 mm | kos | 1 |  | 0
- okrogle, tip WH-25
|  | fi 400 | kos | 2 |  | 0
18. |  | Požarno tesna vgradnja požarne lopute v (betonsko, opečno, mavčno kartonsko steno ali Promat) steno, skladno z navodili proizvajalca, za požarne lopute dimenzij
-vgradnja v betonsko oz. opečno steno
|  | 600 x 300 mm | kos | 1 |  | 0
|  | 700 x 300 mm | kos | 3 |  | 0
|  | 1000 x 300 mm | kos | 1 |  | 0
|  | 1000 x 500 mm | kos | 1 |  | 0
- vgradnja v lahko steno (les, mavčno kart.)
|  | fi 400 | kos | 2 |  | 0
19. |  | Oznake (nalepke) na zračnih kanalih v strojnici z označbo za sistem, smer toka in vrsto zraka (dovodni, odvodni, sveži, odpadni, odvod sanitarij, ipd) | kos | 4 |  | 0
0
20. |  | Funkcionalna shema plastificirana ali pod steklom z okvirjem za obešanje na zid. | kos | 1 |  | 0
|  | Skupaj |  |  |  | 0
2.3 |  | Razvod Sistem 3: 2. in 3. nadstropje
1. |  | Pravokotni in okrogli zračni kanali iz pocinkane pločevine, izdelani po predpisih izdelani po predpisih DIN 24190 do 24194, vključno s fazonskimi kosi, nastavitvenimi loputami, revizijskimi odprtinami, obešali ter tesnilnim in montažnim materialom. Zračna tesnost kanalov minimalno razreda B po SIST EN 1507. | kg | 3400 |  | 0
2. |  | Okrogli spiro zračni kanali iz pocinkane pločevine, izdelani po predpisih DIN, vključno s fazonskimi kosi, obešalnim in montažnim materialom. Zračna tesnost kanalov minimalno razreda B po SIST EN 1507.
|  | fi 100 mm | m | 3 |  | 0
|  | fi 125 mm | m | 10 |  | 0
|  | fi 150 mm | m | 34 |  | 0
|  | fi 200 mm | m | 9 |  | 0
|  | fi 250 mm | m | 4 |  | 0
|  | fi 315 mm | m | 2 |  | 0
3. |  | Fleksibilni zračni kanali s toplotno izolacijo in z zvočno dušilno sposobnostjo (SONODEC), kompletno z objemkami za spajanje, dimenzije
|  | fi 100 mm | m | 86 |  | 0
|  | fi 125 mm | m | 70 |  | 0
|  | fi 150 mm | m | 2 |  | 0
4. |  | Toplotna in parozaporna izolacija zračnih kanalov s toplotno izolacijo iz mineralne volne oplaščeno z Al folijo, razred gorljivosti A2, s tesnjenimi stiki, kompletno z lepilom in dodatkom na odrez.
|  | debeline 20 mm (dovodni zračni kanali) | m2 | 220 |  | 0
|  | debeline 50 mm (zajem/izpuh) | m2 | 36 |  | 0
5. |  | Požarno odporne plošče iz kalcijevega silikata za požarno izolacijo zračnih kanalov, požarna odpornost 60 minut kompletno z spojnim in nosilnmi materialom. Ustreza proizvod PROMAT ali ustrezni drugi, za oblogo požatnih loput | m2 | 5 |  | 0
6. |  | Okrogli difuzor za dovod zraka s difuzijskimi krožniki, izdelan iz jeklene pločevine, kompletno s priključno komoro z regulacijsko loputo v priključku, ustrezno pobarvan.
Ustreza proizvod Lindab IMP Klima ali ustrezni drugi, tip
OPOMBA: pred naročilom barvo ponovno preveriti pri arhitektu!
Barva difuzorja : RAL 9010 (Bela)
- za dovod zraka z izolirano komoro
|  | OD-1/Z/S/M, vel. 2 (fi 250) priključek na komori fi 150 | kos | 1 |  | 0
7. |  | Linijski difuzor eno ali več redni, z možnostjo nastavitve kota vpiha zraka, izdelan iz Alu profila in ustrezno pobarvan, s plastičnimi ekscentričnimi valjčki (valjčki črni), kompletno s priključno komoro s okroglim priključkom in regulacijsko loputo.
Ustreza proizvod Lindab IMP Klima ali ustrezni drugi, tip
OPOMBA: pred naročilom barvo ponovno preveriti pri arhitektu!
Barva profila: RAL 9010 (Bela)
Stranska vgradnja v steno/kaskado stropa
-za dovod zraka z izolirano komoro
|  | LD-13S/1, L= 1000 mm (priključek fi 100) | kos | 14 |  | 0
|  | LD-13S/2, L= 1000 mm (priključek fi 100) | kos | 3 |  | 0
|  | LD-13S/2, L= 1000 mm (priključek fi 150) | kos | 10 |  | 0
- za odvod zraka (brez izolacije komore)
|  | LD-13S/1, L= 1000 mm (priključek fi 100) | kos | 14 |  | 0
|  | LD-13S/2, L= 1000 mm (priključek fi 100) | kos | 2 |  | 0
|  | LD-13S/2, L= 1000 mm (priključek fi 150) | kos | 9 |  | 0
Linjiski difuzor v plošči 600x600 mm
-za dovod zraka z izolirano komoro
|  | LDP-13/B/K/M, vel. 500 (v plošči 600x600), stranski priključek fi 200 mm | kos | 3 |  | 0
- za odvod zraka (brez izolacije komore)
|  | LDP-13/B/K/M, vel. 600 (v plošči 600x600), stranski priključek fi 250 mm | kos | 1 |  | 0
8. |  | Spirokanalski linijski difuzor, izdelan iz pocinkane okrogle cevi v katero so vstavljena vodila z plasičnimi usmerjevalnimi valjči, za regulacijo količine je prigrajen T nastavni del cevi. Cev je ustrezno pobarvana, valjčki so črni.
Ustreza proizvod Lindab IMP Klima ali ustrezni drugi, tip
OPOMBA: pred naročilom barvo ponovno preveriti pri arhitektu!
Barva cevi: RAL 7006 (Beige Grey)
|  | SKD-13/D/B/T/ fi 150 / 2 redni , L=750 mm (Ldif= 500 mm) | kos | 2 |  | 0
|  | povezovalni kos fi 150 mm | kos | 2 |  | 0
|  | zaključna kapa fi 150 mm | kos | 1 |  | 0
|  | ravna cev fi 150 mm, L= 300 mm | kos | 1 |  | 0
|  | SKD-13/D/B/T/ fi 150 / 2 redni , L=750 mm (Ldif= 500 mm) | kos | 4 |  | 0
|  | povezovalni kos fi 150 mm | kos | 6 |  | 0
|  | zaključna kapa fi 150 mm | kos | 2 |  | 0
|  | ravna cev fi 150 mm, L= 800 mm | kos | 2 |  | 0
|  | T kos cev fi150mm / 2x fi 150 mm | kos | 1 |  | 0
|  | SKD-13/D/B/T/ fi 150 / 2 redni , L=750 mm (Ldif= 500 mm) | kos | 2 |  | 0
|  | povezovalni kos fi 150 mm | kos | 2 |  | 0
|  | zaključna kapa fi 150 mm | kos | 1 |  | 0
|  | ravna cev fi 150 mm, L= 1000 mm | kos | 1 |  | 0
|  | SKD-13/D/B/T/ fi 200 / 2 redni , L=1000 mm (Ldif= 800 mm) | kos | 3 |  | 0
|  | povezovalni kos fi 200 mm | kos | 5 |  | 0
|  | zaključna kapa fi 200 mm | kos | 1 |  | 0
|  | ravna cev fi 200 mm, L= 1000 mm | kos | 2 |  | 0
|  | koleno fi 200 mm | kos | 1 |  | 0
|  | SKD-13/D/B/T/ fi 315 / 2 redni , L=1000 mm (Ldif=800 mm) | kos | 8 |  | 0
|  | povezovalni kos fi 315 mm | kos | 18 |  | 0
|  | zaključna kapa fi 315 mm | kos | 1 |  | 0
|  | ravna cev fi 315 mm, L= 1000 mm | kos | 8 |  | 0
|  | ravna cev fi 315 mm, L= 2000 mm | kos | 2 |  | 0
|  | T kos cev fi 250 mm / 2x fi 315 mm | kos | 1 |  | 0
|  | ravna cev fi 250 mm, L= 1000 mm | kos | 1 |  | 0
|  | povezovalni kos fi 250 mm | kos | 1 |  | 0
|  | SKD-13/D/B/T/ fi 315 / 2 redni , L=1000 mm (Ldif=800 mm) | kos | 6 |  | 0
|  | povezovalni kos fi 315 mm | kos | 16 |  | 0
|  | ravna cev fi 315 mm, L= 1000 mm | kos | 6 |  | 0
|  | ravna cev fi 315 mm, L= 2000 mm | kos | 2 |  | 0
|  | ravna cev fi 315 mm, L= 700 mm | kos | 1 |  | 0
|  | prehodni kos fi 250/ fi 315 mm, L=300 mm | kos | 1 |  | 0
|  | koleno fi 250 mm | kos | 1 |  | 0
|  | ravna cev fi 250 mm, L= 400 mm | kos | 1 |  | 0
|  | povezovalni kos fi 250 mm | kos | 1 |  | 0
9. |  | Prezračevalni ventil za odvod ali dovod zraka, izdelan iz jeklene in ustrezno pobarvan.
Ustreza proizvod Lindab IMP Klima ali ustrezni drugi, tip
OPOMBA: pred naročilom barvo ponovno preveriti pri arhitektu!
Barva: RAL 9010 (Bela)
- za odvod zraka
|  | PV-1N/125 | kos | 14 |  | 0
|  | PV-1N/150 | kos | 2 |  | 0
|  | PV-1N/200 | kos | 3 |  | 0
10. |  | Regulacijska žaluzija za ročno nastavitev prekoka zraka, za vgradnjo v kanal
Ustreza proizvod Lindab IMP Klima ali ustrezni drugi, tip RŽ-3R , dimenzije
|  | 300x250 mm | kos | 2 |  | 0
|  | 400x250 mm | kos | 1 |  | 0
|  | 450x250 mm | kos | 1 |  | 0
|  | 300x300 mm | kos | 2 |  | 0
|  | 350x300 mm | kos | 1 |  | 0
|  | 300x350 mm | kos | 1 |  | 0
11. |  | Zunanja zaščitna rešetka, kompetno z vgradnim okvirjem
Ustreza proizvod Lindab IMP Klima ali ustrezni drugi, tip/dimenzije
OPOMBA: pred naročilom barvo ponovno preveriti pri arhitektu!
Material: Aluminij
Barva: RAL 9007
|  | AZR-4/3 1000x1000 mm | kos | 1 |  | 0
Barva: RAL 1015
|  | AZR-4/3 1000x1000 mm | kos | 1 |  | 0
12. |  | Protipožarna loputa za preprečevanje širjenja požara skozi zračne kanale, namenjena za ločitev požarnih sektorjev, odporna na ogenj in hladen dim, požarne odpornosti EI 60-S po EN 13501, testirana po EN 1366-2, s certifikatom. Sestavljajo jo:
- ohišje iz jeklene pocinkane pločevine toplotno ločeno z okvirjem iz kalcijevega silikata
- sredinsko vležajena zaporna lamela iz kalcijevega silikata
- silikonski tesnilini profil med ohišjem in lamelo za tesnenje hladnega dima
- termoelektrična sprožilna naprava z vgrajeno preskusno tipko
- elektromotorni pogon z vzmetjo (230V) opremljen s končnimi stikali
Opomba: tip motorja naj bo glede na velikost lopute skladen z navodili proizvajalca
- kontrolna odprtina
Loputa ustreza 60 minutni požarni odpornostiv in je dobavljena skupaj s pritrdilnim in tesnilnim materialom.
Ustreza proizvod Lindab IMP Klima ali ustrezni drugi, tip
- pravokotne, tip WK-25 (L=310 mm)
|  | 200 x 150 mm | kos | 1 |  | 0
|  | 300 x 200 mm | kos | 1 |  | 0
|  | 300 x 250 mm | kos | 1 |  | 0
|  | 400 x 250 mm | kos | 4 |  | 0
|  | 300 x 300 mm | kos | 1 |  | 0
|  | 350 x 300 mm | kos | 3 |  | 0
|  | 600 x 300 mm | kos | 2 |  | 0
- okrogle, tip WH-25
|  | fi 125 | kos | 2 |  | 0
|  | fi 150 | kos | 3 |  | 0
|  | fi 200 | kos | 2 |  | 0
|  | fi 250 | kos | 2 |  | 0
13. |  | Požarno tesna vgradnja požarne lopute v (betonsko, opečno, mavčno kartonsko steno ali Promat) steno, skladno z navodili proizvajalca, za požarne lopute dimenzij
-vgradnja v betonsko oz. opoečno steno
|  | 350 x 300 mm | kos | 2 |  | 0
|  | 600 x 300 mm | kos | 1 |  | 0
- vgradnja v lahko steno (les, mavčno kart.)
|  | 200 x 150 mm | kos | 1 |  | 0
|  | 300 x 200 mm | kos | 1 |  | 0
|  | 300 x 250 mm | kos | 1 |  | 0
|  | 400 x 250 mm | kos | 4 |  | 0
|  | 300 x 300 mm | kos | 1 |  | 0
|  | 350 x 300 mm | kos | 1 |  | 0
|  | 600 x 300 mm | kos | 1 |  | 0
14. |  | Oznake (nalepke) na zračnih kanalih v strojnici z označbo za sistem, smer toka in vrsto zraka (dovodni, odvodni, sveži, odpadni, odvod sanitarij, ipd) | kos | 8 |  | 0
0
15. |  | Funkcionalna shema plastificirana ali pod steklom z okvirjem za obešanje na zid. | kos | 1 |  | 0
|  | Skupaj |  |  |  | 0
2.4 |  | Razvod Sistem 4: Laboratorij za fizikalna testiranja
1. |  | Pravokotni in okrogli zračni kanali iz pocinkane pločevine, izdelani po predpisih izdelani po predpisih DIN 24190 do 24194, vključno s fazonskimi kosi, nastavitvenimi loputami, revizijskimi odprtinami, obešali ter tesnilnim in montažnim materialom. Zračna tesnost kanalov minimalno razreda B po SIST EN 1507. | kg | 2800 |  | 0
2. |  | Okrogli spiro zračni kanali iz pocinkane pločevine, izdelani po predpisih DIN, vključno s fazonskimi kosi, obešalnim in montažnim materialom. Zračna tesnost kanalov minimalno razreda B po SIST EN 1507.
|  | fi 125 mm | m | 6 |  | 0
3. |  | Fleksibilni zračni kanali s toplotno izolacijo in z zvočno dušilno sposobnostjo (SONODEC), kompletno z objemkami za spajanje, dimenzije
|  | fi 125 mm | m | 2 |  | 0
|  | fi 250 mm | m | 25 |  | 0
4. |  | Toplotna in parozaporna izolacija zračnih kanalov s toplotno izolacijo iz mineralne volne oplaščeno z Al folijo, razred gorljivosti A2, s tesnjenimi stiki, kompletno z lepilom in dodatkom na odrez.
|  | debeline 20 mm (dovodni zračni kanali) | m2 | 110 |  | 0
|  | debeline 50 mm (zajem/izpuh) | m2 | 50 |  | 0
5. |  | Okrogli difuzor za dovod zraka s difuzijskimi krožniki, izdelan iz jeklene pločevine, kompletno s priključno komoro z regulacijsko loputo v priključku, ustrezno pobarvan.
Ustreza proizvod Lindab IMP Klima ali ustrezni drugi, tip
OPOMBA: pred naročilom barvo ponovno preveriti pri arhitektu!
Barva difuzorja : RAL 9010 (Bela)
- za dovod zraka z izolirano komoro
|  | OD-1/Z/S/M, vel. 1 (fi 200) priključek na komori fi 125 | kos | 1 |  | 0
6. |  | Vrtinčni difuzor za dovod zraka, izdelan iz jeklene pločevine z plastičnimi usmerniki za nastavitev smeri vpiha, ustrezno pobarvan (usmerniki črni), kompletno z izolirano priključno komoro s stranskim priključkom in regulacijsko loputo, ustrezno pobarvan.
Ustreza proizvod Lindab IMP Klima ali ustrezni drugi, tip
OPOMBA: pred naročilom barvo ponovno preveriti pri arhitektu!
Barva spodnje plošče: RAL 9010 (Bela)
- za dovod zraka z izolirano komoro
|  | OD-9/KK/Z/S/M, vel. 600 (priključek na komori fi 250 mm) | kos | 8 |  | 0
7. |  | Jeklena rešetka za odvod zraka, sestavljena iz okvirja in kapljičasto oblikovanih lamel, z vodoravnimi lamelami, z regulacijskim nastavkom za nastavitev pretočne količine, skupaj vgradnim okvirjem
Ustreza proizvod Lindab IMP Klima ali ustrezni drugi, tip
OPOMBA: pred naročilom barvo ponovno preveriti pri arhitektu!
Barva : RAL 9010 (Bela)
|  | JR-3/2-F , 525x225 mm | kos | 6 |  | 0
8. |  | Priključna komora izdelana iz pocinkane pločevine za priklop vpihovalne rešetke na fleksibilni kanal, izolirana z 9 mm parozaporne izolacije iz sintetičnega kaučuka., dimenzij
|  | 300 x 300 x L=600 (priklj. Fi 250 mm) | kos | 6 |  | 0
9. |  | Mreža iz pocinkane žice z 90 % prostega preseka (10x10 mm) , komplet z vgradnim okvirjem
|  | 600x500 mm | kos | 1 |  | 0
10. |  | Protipožarna loputa za preprečevanje širjenja požara skozi zračne kanale, namenjena za ločitev požarnih sektorjev, odporna na ogenj in hladen dim, požarne odpornosti EI 60-S po EN 13501, testirana po EN 1366-2, s certifikatom. Sestavljajo jo:
- ohišje iz jeklene pocinkane pločevine toplotno ločeno z okvirjem iz kalcijevega silikata
- sredinsko vležajena zaporna lamela iz kalcijevega silikata
- silikonski tesnilini profil med ohišjem in lamelo za tesnenje hladnega dima
- termoelektrična sprožilna naprava z vgrajeno preskusno tipko
- elektromotorni pogon z vzmetjo (230V) opremljen s končnimi stikali
Opomba: tip motorja naj bo glede na velikost lopute skladen z navodili proizvajalca
- kontrolna odprtina
Loputa ustreza 60 minutni požarni odpornostiv in je dobavljena skupaj s pritrdilnim in tesnilnim materialom.
Ustreza proizvod Lindab IMP Klima ali ustrezni drugi, tip
- pravokotne, tip WK-25 (L=310 mm)
|  | 600 x 400 mm | kos | 2 |  | 0
|  | 600 x 500 mm | kos | 1 |  | 0
11. |  | Požarno tesna vgradnja požarne lopute v (betonsko, opečno, mavčno kartonsko steno ali Promat) steno, skladno z navodili proizvajalca, za požarne lopute dimenzij
-vgradnja v betonsko oz. opečno steno
|  | 600 x 400 mm | kos | 2 |  | 0
|  | 600 x 500 mm | kos | 1 |  | 0
12. |  | Oznake (nalepke) na zračnih kanalih v strojnici z označbo za sistem, smer toka in vrsto zraka (dovodni, odvodni, sveži, odpadni, odvod sanitarij, ipd) | kos | 8 |  | 0
0
0
13. |  | Funkcionalna shema plastificirana ali pod steklom z okvirjem za obešanje na zid. | kos | 1 |  | 0
|  | Skupaj |  |  |  | 0
2.5 |  | Razvod Sistem 5 : Laboratorij za raziskovanje zdravja ljudi
1. |  | Pravokotni in okrogli zračni kanali iz pocinkane pločevine, izdelani po predpisih izdelani po predpisih DIN 24190 do 24194, vključno s fazonskimi kosi, nastavitvenimi loputami, revizijskimi odprtinami, obešali ter tesnilnim in montažnim materialom. Zračna tesnost kanalov minimalno razreda B po SIST EN 1507. | kg | 1820 |  | 0
2. |  | Fleksibilni zračni kanali s toplotno izolacijo in z zvočno dušilno sposobnostjo (SONODEC), kompletno z objemkami za spajanje, dimenzije
|  | fi 150 mm | m | 6 |  | 0
|  | fi 200 mm | m | 3 |  | 0
|  | fi 250 mm | m | 13 |  | 0
|  | fi 315 mm | m | 8 |  | 0
3. |  | Plastični zračni kanali izdelani iz PPs-EL (elekrično prevodni), kompletno s fazonskimi kosi in obešalnim mataeralom
|  | fi 75 mm | m | 1 |  | 0
|  | fi 125 mm | m | 1 |  | 0
|  | fi 160 mm | m | 20 |  | 0
4. |  | Toplotna in parozaporna izolacija zračnih kanalov s toplotno izolacijo iz mineralne volne oplaščeno z Al folijo, razred gorljivosti A2, s tesnjenimi stiki, kompletno z lepilom in dodatkom na odrez.
|  | debeline 20 mm (dovodni zračni kanali) | m2 | 70 |  | 0
|  | debeline 50 mm (zajem/izpuh) | m2 | 40 |  | 0
5. |  | Okrogli difuzor za dovod zraka s difuzijskimi krožniki, izdelan iz jeklene pločevine, kompletno s priključno komoro z regulacijsko loputo v priključku, ustrezno pobarvan.
Ustreza proizvod Lindab IMP Klima ali ustrezni drugi, tip
OPOMBA: pred naročilom barvo ponovno preveriti pri arhitektu!
Barva difuzorja : RAL 9010 (Bela)
- za dovod zraka z izolirano komoro
|  | OD-1/Z/S/M, vel. 2 (fi 250) priključek na komori fi 150 | kos | 3 |  | 0
6. |  | Vrtinčni difuzor za dovod zraka, izdelan iz jeklene pločevine z plastičnimi usmerniki za nastavitev smeri vpiha, ustrezno pobarvan (usmerniki črni), kompletno z izolirano priključno komoro s stranskim priključkom in regulacijsko loputo, ustrezno pobarvan.
Ustreza proizvod Lindab IMP Klima ali ustrezni drugi, tip
OPOMBA: pred naročilom barvo ponovno preveriti pri arhitektu!
Barva spodnje plošče: RAL 9010 (Bela)
- za dovod zraka z izolirano komoro
|  | OD-9/KK/Z/S/M, vel. 600 (priključek na komori fi 250 mm) | kos | 6 |  | 0
7. |  | Jeklena rešetka za dovod zraka, sestavljena iz okvirja in kapljičasto oblikovanih lamel, s posamično nastavljivimi vodoravnimi in navpičnimi lamelami za usmeritev vpiha, z regulacijskim nastavkom za nastavitev pretočne količine, skupaj vgradnim okvirjem
Ustreza proizvod Lindab IMP Klima ali ustrezni drugi, tip
OPOMBA: pred naročilom barvo ponovno preveriti pri arhitektu!
Barva: RAL 9010 (Bela)
|  | JR-7/2-F , 825x325 mm | kos | 10 |  | 0
8. |  | Jeklena rešetka za odvod zraka, sestavljena iz okvirja in kapljičasto oblikovanih lamel, z vodoravnimi lamelami, z regulacijskim nastavkom za nastavitev pretočne količine, skupaj vgradnim okvirjem
Ustreza proizvod Lindab IMP Klima ali ustrezni drugi, tip
OPOMBA: pred naročilom barvo ponovno preveriti pri arhitektu!
Barva: RAL 9010 (Bela)
|  | JR-3/2-F , 525x225 mm | kos | 4 |  | 0
9. |  | Priključna komora izdelana iz pocinkane pločevine za priklop vpihovalne rešetke na fleksibilni kanal, izolirana z 9 mm parozaporne izolacije iz sintetičnega kaučuka., dimenzij
|  | 350 x 350 x L=600 (priklj. Fi 315 mm) | kos | 4 |  | 0
10. |  | Prezračevalni ventil za odvod ali dovod zraka, izdelan iz jeklene in ustrezno pobarvan.
Ustreza proizvod Lindab IMP Klima ali ustrezni drugi, tip
OPOMBA: pred naročilom barvo ponovno preveriti pri arhitektu!
Barva: RAL 9010 (Bela)
- za odvod zraka
|  | PV-1N/150 | kos | 1 |  | 0
|  | PV-1N/200 | kos | 4 |  | 0
11. |  | Aluminijasta rešetka za izenačevanje tlakov med prostori, za vgradnjo v vrata oz. steno, kompletno s protiokvirjem
Ustreza proizvod Lindab IMP Klima ali ustrezni drugi, tip
OPOMBA: pred naročilom barvo ponovno preveriti pri arhitektu!
Barva: RAL 9010 (Bela)
|  | AR-4P, 525x225 | kos | 2 |  | 0
12. |  | Protipožarna loputa za preprečevanje širjenja požara skozi zračne kanale, namenjena za ločitev požarnih sektorjev, odporna na ogenj in hladen dim, požarne odpornosti EI 60-S po EN 13501, testirana po EN 1366-2, s certifikatom. Sestavljajo jo:
- ohišje iz jeklene pocinkane pločevine toplotno ločeno z okvirjem iz kalcijevega silikata
- sredinsko vležajena zaporna lamela iz kalcijevega silikata
- silikonski tesnilini profil med ohišjem in lamelo za tesnenje hladnega dima
- termoelektrična sprožilna naprava z vgrajeno preskusno tipko
- elektromotorni pogon z vzmetjo (230V) opremljen s končnimi stikali
Opomba: tip motorja naj bo glede na velikost lopute skladen z navodili proizvajalca
- kontrolna odprtina
Loputa ustreza 60 minutni požarni odpornostiv in je dobavljena skupaj s pritrdilnim in tesnilnim materialom.
Ustreza proizvod Lindab IMP Klima ali ustrezni drugi, tip
- pravokotne, tip WK-25 (L=310 mm)
|  | 600 x 400 mm | kos | 2 |  | 0
|  | 600 x 500 mm | kos | 1 |  | 0
13. |  | Požarno tesna vgradnja požarne lopute v (betonsko, opečno, mavčno kartonsko steno ali Promat) steno, skladno z navodili proizvajalca, za požarne lopute dimenzij
-vgradnja v betonsko oz. opečno steno
|  | 600 x 400 mm | kos | 2 |  | 0
|  | 600 x 500 mm | kos | 1 |  | 0
14. |  | Oznake (nalepke) na zračnih kanalih v strojnici z označbo za sistem, smer toka in vrsto zraka (dovodni, odvodni, sveži, odpadni, odvod sanitarij, ipd) | kos | 6 |  | 0
15. |  | Funkcionalna shema plastificirana ali pod steklom z okvirjem za obešanje na zid. | kos | 1 |  | 0
|  | Skupaj |  |  |  | 0
2.6 |  | Razvod Sistem 6 : Laboratorij za karakterizacijo
1. |  | Pravokotni in okrogli zračni kanali iz pocinkane pločevine, izdelani po predpisih izdelani po predpisih DIN 24190 do 24194, vključno s fazonskimi kosi, nastavitvenimi loputami, revizijskimi odprtinami, obešali ter tesnilnim in montažnim materialom. Zračna tesnost kanalov minimalno razreda B po SIST EN 1507. | kg | 2200 |  | 0
2. |  | Okrogli spiro zračni kanali iz pocinkane pločevine, izdelani po predpisih DIN, vključno s fazonskimi kosi, obešalnim in montažnim materialom. Zračna tesnost kanalov minimalno razreda B po SIST EN 1507.
|  | fi 160 mm | m | 12 |  | 0
|  | fi 200 mm | m | 7 |  | 0
|  | fi 300 mm | m | 5 |  | 0
3. |  | Fleksibilni zračni kanali s toplotno izolacijo in z zvočno dušilno sposobnostjo (SONODEC), kompletno z objemkami za spajanje, dimenzije
|  | fi 125 mm | m | 2 |  | 0
|  | fi 150 mm | m | 2 |  | 0
|  | fi 200 mm | m | 6 |  | 0
|  | fi 250 mm | m | 18 |  | 0
4. |  | Plastični zračni kanali izdelani iz PPs-EL (elekrično prevodni), kompletno s fazonskimi kosi in obešalnim mataeralom
|  | fi 75 mm | m | 16 |  | 0
|  | fi 100 mm | m | 10 |  | 0
|  | fi 125 mm | m | 45 |  | 0
|  | fi 160 mm | m | 40 |  | 0
|  | fi 200 mm | m | 8 |  | 0
|  | fi 250 mm | m | 80 |  | 0
5. |  | Toplotna in parozaporna izolacija zračnih kanalov s toplotno izolacijo iz mineralne volne oplaščeno z Al folijo, razred gorljivosti A2, s tesnjenimi stiki, kompletno z lepilom in dodatkom na odrez.
|  | debeline 20 mm (dovodni zračni kanali) | m2 | 44 |  | 0
|  | debeline 50 mm (zajem/izpuh) | m2 | 86 |  | 0
6. |  | Vrtinčni difuzor za dovod zraka, izdelan iz jeklene pločevine z plastičnimi usmerniki za nastavitev smeri vpiha, ustrezno pobarvan (usmerniki črni), kompletno z izolirano priključno komoro s stranskim priključkom in regulacijsko loputo, ustrezno pobarvan.
Ustreza proizvod Lindab IMP Klima ali ustrezni drugi, tip
OPOMBA: pred naročilom barvo ponovno preveriti pri arhitektu!
Barva spodnje plošče: RAL 9010 (Bela)
- za dovod zraka z izolirano komoro
|  | OD-9/KK/Z/S/M, vel. 500 v plošči 600x600 (priključek na komori fi 200 mm) | kos | 2 |  | 0
|  | OD-9/KK/Z/S/M, vel. 600 (priključek na komori fi 250 mm) | kos | 8 |  | 0
7. |  | Stropna filterska enota z gel tesnilom, kompletno z vpihovalnim difuzorjem, zrakotesno motorno gnano loputo, HEPA filtrom in manometrom
Ustreza proizvod Lindab IMP Klima ali ustrezni drugi, tip
OPOMBA: pred naročilom barvo ponovno preveriti pri arhitektu!
Barva spodnje plošče: RAL 9010 (Bela)
|  | AFV-8G/RS/ZL-2/B/ velikost 1/KD-6 (Hepa filter 305x305x80) (stranski priključek fi 150) ( za V= 100 m3/h) | kos | 1 |  | 0
|  | AFV-8G/RS/ZL-2/B/ velikost 2/KD-6 (Hepa filter 457x457x80) (stranki priključek fi 200) ( za V= 250 m3/h) | kos | 1 |  | 0
8. |  | Prezračevalni ventil za odvod ali dovod zraka, izdelan iz jeklene in ustrezno pobarvan.
Ustreza proizvod Lindab IMP Klima ali ustrezni drugi, tip
OPOMBA: pred naročilom barvo ponovno preveriti pri arhitektu!
Barva: RAL 9010 (Bela)
- za odvod zraka
|  | PV-1N/150 | kos | 4 |  | 0
|  | PV-1N/200 | kos | 20 |  | 0
- za dovod zraka
|  | PV-2N/125 | kos | 1 |  | 0
9. |  | Aluminijasta rešetka za izenačevanje tlakov med prostori, za vgradnjo v vrata oz. steno, kompletno s protiokvirjem
Ustreza proizvod Lindab IMP Klima ali ustrezni drugi, tip
OPOMBA: pred naročilom barvo ponovno preveriti pri arhitektu!
Barva: RAL 9010 (Bela)
|  | AR-4P, 525x225 | kos | 1 |  | 0
|  | AR-4P, 1025x525 | kos | 3 |  | 0
10. |  | Regulacija nadtlaka in temperature v prostoru sestoječa iz:
- za prostor : Celični laboratorij (0.49)
Vzdrževanje nadtlaka 15 Pa proti laboratoriju za kemijo.
| a) | Prostorsko temperaturno tipalo z nastavljalnikom (npr. Honeywell ali ustrezno drugo), izhod DC 0…10V | kos | 1 |  | 0
| b) | Elektronski regulator pretoka za dovod zraka, kompletno z elektronsko regulacijo, ki sestoji iz regulatorja, tipala hitrosti in el. motornega pogona. Referenčni signal DC 2...10V ali MP bus , napajanje 24V (AC ali DC).
Dovodni in odvodni regulatorji delujejo povezano s spremenjljivo količino zraka. Nastavitve pretokov na regulatorjih se izvede z meritvami pri proizvajalcu in končno na objektu.
Ustreza proizvod Lindab IMP Klima ali ustrezni drugi, tip
|  | ERP-1, fi 160 (dovod) Vmax= 350 m3/h Vmin= 200 m3/h | kos | 1 |  | 0
| c) | Elektronski regulator zračne tlačne razlike, kompletno z elektronsko regulacijo, ki sestoji iz regulatorja, difernčnega tlačnega tipala, plastičnih cevk za meritev tlaka med prostori in el. motornega pogona lopute. Referenčni signal DC 2...10V ali MP bus , napajanje 24V (AC ali DC).
Ustreza proizvod Lindab IMP Klima ali ustrezni drugi, tip
|  | ERT-1, fi 160 (odvod) - max podtlak v zračnem kanalu 300 Pa - tlačna razlika med prostori +15 Pa (V= 0 …400 m3/h) | kos | 1 |  | 0
OPOMBA : DDC krmilnik je v popisu elektroinstalacij
11. |  | Regulacija podtlaka v prostoru sestoječa iz:
- za povezana prostora : Laboratorij za karakterizacijo/kemijski lab. (0.29/0.27)
Vzdrževanje podtlaka 10 Pa proti hodniku.
| a) | Elektronski regulator pretoka za dovod zraka, kompletno z elektronsko regulacijo, ki sestoji iz regulatorja, tipala hitrosti in el. motornega pogona. Referenčni signal DC 2...10V ali MP bus , napajanje 24V (AC ali DC).
Nastavitve pretokov na regulatorjih se izvede z meritvami pri proizvajalcu in končno na objektu.
Ustreza proizvod Lindab IMP Klima ali ustrezni drugi, tip
|  | ERP-1, fi 200 (dovod) Vmax= 600 m3/h (normalno obratovanje) Vmin= 300 m3/h (reducirano obratovanje) | kos | 1 |  | 0
|  | ERP-3N, 600x300 (dovod) Vmax= 3500 m3/h (normalno obratovanje) Vmin= 1750 m3/h (reducirano obratovanje) | kos | 1 |  | 0
| b) | Elektronski regulator zračne tlačne razlike, kompletno z elektronsko regulacijo, ki sestoji iz regulatorja, difernčnega tlačnega tipala, plastičnih cevk za meritev tlaka med prostori in el. motornega pogona lopute. Referenčni signal DC 2...10V ali MP bus , napajanje 24V (AC ali DC).
Ustreza proizvod Lindab IMP Klima ali ustrezni drugi, tip
|  | ERT-3, 600x350 (odvod) - max podtlak v zračnem kanalu 300 Pa - tlačna razlika med prostori -10 Pa (V= 700 …4400 m3/h) | kos | 1 |  | 0
OPOMBA : DDC krmilnik je v popisu elektroinstalacij
12. |  | Kanalski mehanski regulator pretoka s samodejnim reguliranjem pretoka zraka, za vstavitev v okrogli kanal.
Ustreza proizvod Lindab IMP Klima ali ustrezni drugi, tip
- s tovarniško nastavljeno pretočno količino
|  | RP-M/K, fi 125 (90 m3/h) | kos | 1 |  | 0
13. |  | Cevni dušilnik zvoka, sestoječ iz zunanjega plašča, polnila iz mineralene volne in notranjega plašča. Zunanji plašč je iz pocinkane pločevine, notraniji plašč dušilnika, ki je izpostavljen zračnemu toku pa iz perforirane pločevine
Ustreza proizvod Lindab IMP Klima ali ustrezni drugi, tip MDZ-V
- za montažo za okroglimi regul. pretoka
|  | fi 160, L= 900 mm | kos | 2 |  | 0
|  | fi 200, L= 900 mm | kos | 1 |  | 0
14. |  | Dušilnik zvoka, sestavljen iz ohišja iz pocinkane pločevine, v katerega so vgrajene dušilne kulise (debelina 100 mm), ki imajo zunanje površine zaščitene s celulozno folijo. Izvedba je negorljiva, primeren je za vgradnjo v zračne kanale, dobavljen je kompletno z montažnim materialom.
Ustreza proizvod Lindab IMP Klima ali ustrezni drugi, tip DZ-2/F/P/100, dimenzije BxHxL
|  | 800 x 300 x L=1000 mm (4 kulise) | kos | 1 |  | 0
|  | 800 x 350 x L=1000 mm (4 kulise) | kos | 1 |  | 0
|  | 800 x 500 x L=2000 mm (4 kulise) | kos | 1 |  | 0
15. |  | "Fajfa" za izpuh zrakaz vgrajeno mrežo iz pocinkane žice z 90 % prostega preseka (10x10 mm) , za vgradnjo na streho
|  | 700x400 mm | kos | 1 |  | 0
16. |  | Protipožarna loputa za preprečevanje širjenja požara skozi zračne kanale, namenjena za ločitev požarnih sektorjev, odporna na ogenj in hladen dim, požarne odpornosti EI 60-S po EN 13501, testirana po EN 1366-2, s certifikatom. Sestavljajo jo:
- ohišje iz jeklene pocinkane pločevine toplotno ločeno z okvirjem iz kalcijevega silikata
- sredinsko vležajena zaporna lamela iz kalcijevega silikata
- silikonski tesnilini profil med ohišjem in lamelo za tesnenje hladnega dima
- termoelektrična sprožilna naprava z vgrajeno preskusno tipko
- elektromotorni pogon z vzmetjo (230V) opremljen s končnimi stikali
Opomba: tip motorja naj bo glede na velikost lopute skladen z navodili proizvajalca
- kontrolna odprtina
Loputa ustreza 60 minutni požarni odpornostiv in je dobavljena skupaj s pritrdilnim in tesnilnim materialom.
Ustreza proizvod Lindab IMP Klima ali ustrezni drugi, tip
- pravokotne, tip WK-25 (L=310 mm)
|  | 600 x 350 mm | kos | 1 |  | 0
|  | 700 x 400 mm | kos | 1 |  | 0
|  | 600 x 600 mm | kos | 1 |  | 0
- okrogle, tip WH-25
|  | fi 160 | kos | 1 |  | 0
|  | fi 300 | kos | 1 |  | 0
17. |  | Požarno tesna vgradnja požarne lopute v (betonsko, opečno, mavčno kartonsko steno ali Promat) steno, skladno z navodili proizvajalca, za požarne lopute dimenzij
-vgradnja v betonsko oz. opečno steno
|  | 600 x 350 mm | kos | 1 |  | 0
|  | 700 x 400 mm | kos | 1 |  | 0
|  | 600 x 600 mm | kos | 1 |  | 0
|  | fi 160 | kos | 1 |  | 0
|  | fi 300 | kos | 1 |  | 0
18. |  | Oznake (nalepke) na zračnih kanalih v strojnici z označbo za sistem, smer toka in vrsto zraka (dovodni, odvodni, sveži, odpadni, odvod sanitarij, ipd) | kos | 20 |  | 0
0
0
19. |  | Funkcionalna shema plastificirana ali pod steklom z okvirjem za obešanje na zid. | kos | 1 |  | 0
|  | Skupaj |  |  |  | 0
2.7 |  | Razvod Sistem 7 : Laboratorij za kemijski inženiring/mikroskopijo
1. |  | Pravokotni in okrogli zračni kanali iz pocinkane pločevine, izdelani po predpisih izdelani po predpisih DIN 24190 do 24194, vključno s fazonskimi kosi, nastavitvenimi loputami, revizijskimi odprtinami, obešali ter tesnilnim in montažnim materialom. Zračna tesnost kanalov minimalno razreda B po SIST EN 1507. | kg | 1620 |  | 0
2. |  | Okrogli spiro zračni kanali iz pocinkane pločevine, izdelani po predpisih DIN, vključno s fazonskimi kosi, obešalnim in montažnim materialom. Zračna tesnost kanalov minimalno razreda B po SIST EN 1507.
|  | fi 125 mm | m | 3 |  | 0
|  | fi 200 mm | m | 12 |  | 0
|  | fi 250 mm | m | 10 |  | 0
3. |  | Plastični zračni kanali izdelani iz PPs-EL (elekrično prevodni), kompletno s fazonskimi kosi in obešalnim mataeralom
|  | fi 75 mm | m | 4 |  | 0
|  | fi 125 mm | m | 30 |  | 0
4. |  | Fleksibilni zračni kanali s toplotno izolacijo in z zvočno dušilno sposobnostjo (SONODEC), kompletno z objemkami za spajanje, dimenzije
|  | fi 250 mm | m | 14 |  | 0
5. |  | Toplotna in parozaporna izolacija zračnih kanalov s toplotno izolacijo iz mineralne volne oplaščeno z Al folijo, razred gorljivosti A2, s tesnjenimi stiki, kompletno z lepilom in dodatkom na odrez.
|  | debeline 20 mm (dovodni zračni kanali) | m2 | 66 |  | 0
|  | debeline 50 mm (zajem/izpuh) | m2 | 36 |  | 0
6. |  | Plastificirana mrežica na izpuhu iz plastičnega zračnega kanala
|  | fi 125 mm | kos | 3 |  | 0
7. |  | Vrtinčni difuzor za dovod zraka, izdelan iz jeklene pločevine z plastičnimi usmerniki za nastavitev smeri vpiha, ustrezno pobarvan (usmerniki črni), kompletno z izolirano priključno komoro s stranskim priključkom in regulacijsko loputo, ustrezno pobarvan.
Ustreza proizvod Lindab IMP Klima ali ustrezni drugi, tip
OPOMBA: pred naročilom barvo ponovno preveriti pri arhitektu!
Barva spodnje plošče: RAL 9010 (Bela)
- za dovod zraka z izolirano komoro
|  | OD-9/KK/Z/S/M, vel. 600 (priključek na komori fi 250 mm) | kos | 9 |  | 0
8. |  | Prezračevalni ventil za odvod ali dovod zraka, izdelan iz jeklene in ustrezno pobarvan.
Ustreza proizvod Lindab IMP Klima ali ustrezni drugi, tip
OPOMBA: pred naročilom barvo ponovno preveriti pri arhitektu!
Barva: RAL 9010 (Bela)
- za odvod zraka
|  | PV-1N/125 | kos | 1 |  | 0
|  | PV-1N/200 | kos | 24 |  | 0
9. |  | Mreža iz pocinkane žice z 90 % prostega preseka (10x10 mm) , komplet z vgradnim okvirjem
|  | 600x500 mm | kos | 1 |  | 0
10. |  | Protipožarna loputa za preprečevanje širjenja požara skozi zračne kanale, namenjena za ločitev požarnih sektorjev, odporna na ogenj in hladen dim, požarne odpornosti EI 60-S po EN 13501, testirana po EN 1366-2, s certifikatom. Sestavljajo jo:
- ohišje iz jeklene pocinkane pločevine toplotno ločeno z okvirjem iz kalcijevega silikata
- sredinsko vležajena zaporna lamela iz kalcijevega silikata
- silikonski tesnilini profil med ohišjem in lamelo za tesnenje hladnega dima
- termoelektrična sprožilna naprava z vgrajeno preskusno tipko
- elektromotorni pogon z vzmetjo (230V) opremljen s končnimi stikali
Opomba: tip motorja naj bo glede na velikost lopute skladen z navodili proizvajalca
- kontrolna odprtina
Loputa ustreza 60 minutni požarni odpornostiv in je dobavljena skupaj s pritrdilnim in tesnilnim materialom.
Ustreza proizvod Lindab IMP Klima ali ustrezni drugi, tip
- pravokotne, tip WK-25 (L=310 mm)
|  | 600 x 350 mm | kos | 2 |  | 0
|  | 600 x 400 mm | kos | 1 |  | 0
|  | 600 x 500 mm | kos | 1 |  | 0
11. |  | Požarno tesna vgradnja požarne lopute v (betonsko, opečno, mavčno kartonsko steno ali Promat) steno, skladno z navodili proizvajalca, za požarne lopute dimenzij
-vgradnja v betonsko oz. opečno steno
|  | 600 x 350 mm | kos | 2 |  | 0
|  | 600 x 400 mm | kos | 1 |  | 0
|  | 600 x 500 mm | kos | 1 |  | 0
12. |  | Oznake (nalepke) na zračnih kanalih v strojnici z označbo za sistem, smer toka in vrsto zraka (dovodni, odvodni, sveži, odpadni, odvod sanitarij, ipd) | kos | 9 |  | 0
0
0
13. |  | Funkcionalna shema plastificirana ali pod steklom z okvirjem za obešanje na zid. | kos | 1 |  | 0
|  | Skupaj |  |  |  | 0
2.8 |  | Razvod Sistem 8: Laboratorij za raziskovanje akustičnih lastnosti
1. |  | Pravokotni in okrogli zračni kanali iz pocinkane pločevine, izdelani po predpisih izdelani po predpisih DIN 24190 do 24194, vključno s fazonskimi kosi, nastavitvenimi loputami, revizijskimi odprtinami, obešali ter tesnilnim in montažnim materialom. Zračna tesnost kanalov minimalno razreda B po SIST EN 1507. | kg | 20 |  | 0
2. |  | Okrogli spiro zračni kanali iz pocinkane pločevine, izdelani po predpisih DIN, vključno s fazonskimi kosi, obešalnim in montažnim materialom. Zračna tesnost kanalov minimalno razreda B po SIST EN 1507.
|  | fi 250 mm | m | 24 |  | 0
3. |  | Toplotna in parozaporna izolacija zračnih kanalov s toplotno izolacijo iz mineralne volne oplaščeno z Al folijo, razred gorljivosti A2, s tesnjenimi stiki, kompletno z lepilom in dodatkom na odrez.
|  | debeline 50 mm (zajem/izpuh) | m2 | 6 |  | 0
4. |  | Jeklena pocinkana rešetka za dovod zraka, sestavljena iz okvirja in kapljičasto oblikovanih lamel, s posamično nastavljivimi vodoravnimi in navpičnimi lamelami za usmeritev vpiha, z regulacijskim nastavkom za nastavitev pretočne količine, za vgradnjo direktno na okrogli kanal
Ustreza proizvod Lindab IMP Klima ali ustrezni drugi, tip
Barva: pocinkano
|  | SKP-2/V-F , 625x75 mm | kos | 4 |  | 0
5. |  | Jeklena pocinkana rešetka za odvod zraka, sestavljena iz okvirja in kapljičasto oblikovanih lamel, za vgradnjo direktno na okrogli kanal
Ustreza proizvod Lindab IMP Klima ali ustrezni drugi, tip
Barva: pocinkana
|  | SKP-3/V-F , 625x75 mm | kos | 4 |  | 0
6. |  | Cevni dušilnik zvoka, sestoječ iz zunanjega plašča, polnila iz mineralene volne in notranjega plašča. Zunanji plašč je iz pocinkane pločevine, notraniji plašč dušilnika, ki je izpostavljen zračnemu toku pa iz perforirane pločevine
Ustreza proizvod Lindab IMP Klima ali ustrezni drugi, tip MDZ-V
- za montažo za okroglimi regul. pretoka
|  | fi 250, L= 900 mm | kos | 2 |  | 0
7. |  | Zunanja zaščitna rešetka, kompetno z vgradnim okvirjem
Ustreza proizvod Lindab IMP Klima ali ustrezni drugi, tip/dimenzije
OPOMBA: pred naročilom barvo ponovno preveriti pri arhitektu!
Material: Aluminij
Barva: RAL 9007
|  | AZR-4/3, 600x300 mm | kos | 2 |  | 0
8. |  | Oznake (nalepke) na zračnih kanalih v strojnici z označbo za sistem, smer toka in vrsto zraka (dovodni, odvodni, sveži, odpadni, odvod sanitarij, ipd) | kos | 4 |  | 0
0
0
9. |  | Funkcionalna shema plastificirana ali pod steklom z okvirjem za obešanje na zid. | kos | 1 |  | 0
|  | Skupaj |  |  |  | 0
2.9 |  | Razvod Sistem 9 : Laboratorij za konstrukcije / delavnica
1. |  | Pravokotni in okrogli zračni kanali iz pocinkane pločevine, izdelani po predpisih izdelani po predpisih DIN 24190 do 24194, vključno s fazonskimi kosi, nastavitvenimi loputami, revizijskimi odprtinami, obešali ter tesnilnim in montažnim materialom. Zračna tesnost kanalov minimalno razreda B po SIST EN 1507. | kg | 1100 |  | 0
2. |  | Okrogli spiro zračni kanali iz pocinkane pločevine, izdelani po predpisih DIN, vključno s fazonskimi kosi, obešalnim in montažnim materialom. Zračna tesnost kanalov minimalno razreda B po SIST EN 1507.
|  | fi 100 mm | m | 15 |  | 0
|  | fi 315 mm | m | 18 |  | 0
|  | fi 400 mm | m | 18 |  | 0
|  | fi 450 mm | m | 14 |  | 0
3. |  | Fleksibilni zračni kanali s toplotno izolacijo in z zvočno dušilno sposobnostjo (SONODEC), kompletno z objemkami za spajanje, dimenzije
|  | fi 100 mm | m | 4 |  | 0
4. |  | Toplotna in parozaporna izolacija zračnih kanalov s toplotno izolacijo iz mineralne volne oplaščeno z Al folijo, razred gorljivosti A2, s tesnjenimi stiki, kompletno z lepilom in dodatkom na odrez.
|  | debeline 20 mm (dovodni zračni kanali po strojnici in jašku) (dovodni kanali znotraj delavnice niso izolirani) | m2 | 45 |  | 0
|  | debeline 50 mm (zajem/izpuh) | m2 | 27 |  | 0
5. |  | Požarno odporne plošče iz kalcijevega silikata za požarno izolacijo zračnih kanalov, požarna odpornost 60 minut kompletno z spojnim in nosilnmi materialom. Ustreza proizvod PROMAT ali ustrezni drugi, za oblogo požatnih loput | m2 | 8 |  | 0
6. |  | Variabilni vrtinčni difuzor za dovod zraka iz višin od 4-10 m, s termostatsko regulacijo kot vpiha, izdelan iz jeklene pločevine z lamelami za nastavitev kota vpiha, ustrezno pobarvan, kompletno z izolirano priključno komoro s stranskim priključkom in regulacijsko loputo, ustrezno pobarvan,
Ustreza proizvod Lindab IMP Klima ali ustrezni drugi, tip
- za dovod zraka z izolirano komoro
Barva: standardna (RAL 9010) ali pocinkano
|  | OD-11V/ TR /Z/S/M, vel. 400 (priključek na komori fi 315 mm) | kos | 5 |  | 0
7. |  | Jeklena rešetka za odvod zraka, sestavljena iz okvirja in kapljičasto oblikovanih lamel, z vodoravnimi lamelami, z regulacijskim nastavkom za nastavitev pretočne količine, skupaj vgradnim okvirjem
Ustreza proizvod Lindab IMP Klima ali ustrezni drugi, tip
Barva: pocinkana
|  | JRP-3/2-F , 625x225 mm | kos | 5 |  | 0
8. |  | Regulacijska žaluzija za ročno nastavitev prekoka zraka, za vgradnjo v kanal
Ustreza proizvod Lindab IMP Klima ali ustrezni drugi, tip RŽ-3R , dimenzije
|  | 300x400 mm | kos | 1 |  | 0
|  | 450x400 mm | kos | 1 |  | 0
9. |  | Mreža iz pocinkane žice z 90 % prostega preseka (10x10 mm) , komplet z vgradnim okvirjem
|  | 600x500 mm | kos | 1 |  | 0
10. |  | Protipožarna loputa za preprečevanje širjenja požara skozi zračne kanale, namenjena za ločitev požarnih sektorjev, odporna na ogenj in hladen dim, požarne odpornosti EI 60-S po EN 13501, testirana po EN 1366-2, s certifikatom. Sestavljajo jo:
- ohišje iz jeklene pocinkane pločevine toplotno ločeno z okvirjem iz kalcijevega silikata
- sredinsko vležajena zaporna lamela iz kalcijevega silikata
- silikonski tesnilini profil med ohišjem in lamelo za tesnenje hladnega dima
- termoelektrična sprožilna naprava z vgrajeno preskusno tipko
- elektromotorni pogon z vzmetjo (230V) opremljen s končnimi stikali
Opomba: tip motorja naj bo glede na velikost lopute skladen z navodili proizvajalca
- kontrolna odprtina
Loputa ustreza 60 minutni požarni odpornostiv in je dobavljena skupaj s pritrdilnim in tesnilnim materialom.
Ustreza proizvod Lindab IMP Klima ali ustrezni drugi, tip
- pravokotne, tip WK-25 (L=310 mm)
|  | 600 x 400 mm | kos | 2 |  | 0
|  | 600 x 500 mm | kos | 1 |  | 0
- okrogle, tip WH-25
|  | fi 100 mm | kos | 2 |  | 0
11. |  | Požarno tesna vgradnja požarne lopute v (betonsko, opečno, mavčno kartonsko steno ali Promat) steno, skladno z navodili proizvajalca, za požarne lopute dimenzij
-vgradnja v betonsko oz. opečno steno
|  | 600 x 400 mm | kos | 2 |  | 0
|  | 600 x 500 mm | kos | 1 |  | 0
-vgradnja v lahko steno
|  | fi 100 mm | kos | 2 |  | 0
12. |  | Oznake (nalepke) na zračnih kanalih v strojnici z označbo za sistem, smer toka in vrsto zraka (dovodni, odvodni, sveži, odpadni, odvod sanitarij, ipd) | kos | 6 |  | 0
13. |  | Funkcionalna shema plastificirana ali pod steklom z okvirjem za obešanje na zid. | kos | 1 |  | 0
|  | Skupaj |  |  |  | 0
2.10 |  | Razvod Sistem 10 : Laboratorij za pripravo kompozitov
1. |  | Pravokotni in okrogli zračni kanali iz pocinkane pločevine, izdelani po predpisih izdelani po predpisih DIN 24190 do 24194, vključno s fazonskimi kosi, nastavitvenimi loputami, revizijskimi odprtinami, obešali ter tesnilnim in montažnim materialom. Zračna tesnost kanalov minimalno razreda B po SIST EN 1507. | kg | 1900 |  | 0
2. |  | Toplotna in parozaporna izolacija zračnih kanalov s toplotno izolacijo iz mineralne volne oplaščeno z Al folijo, razred gorljivosti A2, s tesnjenimi stiki, kompletno z lepilom in dodatkom na odrez.
|  | debeline 50 mm (zajem/izpuh) | m2 | 66 |  | 0
3. |  | Jeklena rešetka za dovod zraka, sestavljena iz okvirja in kapljičasto oblikovanih lamel, s posamično nastavljivimi vodoravnimi in navpičnimi lamelami za usmeritev vpiha, z regulacijskim nastavkom za nastavitev pretočne količine, skupaj vgradnim okvirjem
Ustreza proizvod Lindab IMP Klima ali ustrezni drugi, tip
Barva: pocinkana
|  | JRP-7/2-F , 825x325 mm | kos | 10 |  | 0
4. |  | Dušilnik zvoka, sestavljen iz ohišja iz pocinkane pločevine, v katerega so vgrajene dušilne kulise (debelina 100 mm), ki imajo zunanje površine zaščitene s celulozno folijo. Izvedba je negorljiva, primeren je za vgradnjo v zračne kanale, dobavljen je kompletno z montažnim materialom.
Ustreza proizvod Lindab IMP Klima ali ustrezni drugi, tip DZ-2/F/P/100, dimenzije BxHxL
|  | 1500 x 610 x L=1000 mm (8 kulis) | kos | 2 |  | 0
|  | 1500 x 610 x L=2000 mm (8 kulis) | kos | 1 |  | 0
5. |  | Mreža iz pocinkane žice z 90 % prostega preseka (10x10 mm) , komplet z vgradnim okvirjem
|  | 1500x610 mm | kos | 1 |  | 0
6. |  | Zunanja zaščitna rešetka, kompetno z vgradnim okvirjem
Ustreza proizvod Lindab IMP Klima ali ustrezni drugi, tip/dimenzije
OPOMBA: pred naročilom barvo ponovno preveriti pri arhitektu!
Material: Aluminij
Barva: RAL 1015
|  | AZR-4/3, 500x500 mm | kos | 2 |  | 0
|  | AZR-4/3, 1500x1000 mm | kos | 1 |  | 0
Barva: RAL 9007
|  | AZR-4/3, 1500x1000 mm | kos | 1 |  | 0
7. |  | Oznake (nalepke) na zračnih kanalih v strojnici z označbo za sistem, smer toka in vrsto zraka (dovodni, odvodni, sveži, odpadni, odvod sanitarij, ipd) | kos | 4 |  | 0
8. |  | Funkcionalna shema plastificirana ali pod steklom z okvirjem za obešanje na zid. | kos | 1 |  | 0
|  | Skupaj |  |  |  | 0
2.11 |  | Sistem 20 : GARAŽE
1. |  | Funkcionalna shema za sistem, plastificirana ali pod steklom z okvirjem za obešanje na zid. | kos | 1 |  | 0
|  | Skupaj |  |  |  | 0
2.12 |  | Razvod - Ostali sistemi
1. |  | Pravokotni in okrogli zračni kanali iz pocinkane pločevine, izdelani po predpisih izdelani po predpisih DIN 24190 do 24194, vključno s fazonskimi kosi, nastavitvenimi loputami, revizijskimi odprtinami, obešali ter tesnilnim in montažnim materialom. Zračna tesnost kanalov minimalno razreda B po SIST EN 1507. | kg | 150 |  | 0
2. |  | Nadtlačna samodvižna žaluzija za vgradnjo v zračni kanal
Ustreza proizvod Lindab IMP Klima ali ustrezni drugi, tip JNŽ-6 , dimenzije
|  | 300x300 mm | kos | 1 |  | 0
|  | 600x500 mm | kos | 2 |  | 0
3. |  | Mreža iz pocinkane žice z 90 % prostega preseka (10x10 mm) , komplet z vgradnim okvirjem
|  | 300x300 mm | kos | 1 |  | 0
|  | 600x500 mm | kos | 3 |  | 0
|  | fi 200 mm | kos | 7 |  | 0
4. |  | Zunanja zaščitna rešetka, kompetno z vgradnim okvirjem
Ustreza proizvod Lindab IMP Klima ali ustrezni drugi, tip/dimenzije
Material: Aluninij
Barva: RAL 1015
|  | 400x400 mm | kos | 1 |  | 0
5. |  | Protipožarna loputa za preprečevanje širjenja požara skozi zračne kanale, namenjena za ločitev požarnih sektorjev, odporna na ogenj in hladen dim, požarne odpornosti EI 60-S po EN 13501, testirana po EN 1366-2, s certifikatom. Sestavljajo jo:
- ohišje iz jeklene pocinkane pločevine toplotno ločeno z okvirjem iz kalcijevega silikata
- sredinsko vležajena zaporna lamela iz kalcijevega silikata
- silikonski tesnilini profil med ohišjem in lamelo za tesnenje hladnega dima
- termoelektrična sprožilna naprava z vgrajeno preskusno tipko
- elektromotorni pogon z vzmetjo (230V) opremljen s končnimi stikali
Opomba: tip motorja naj bo glede na velikost lopute skladen z navodili proizvajalca
- kontrolna odprtina
Loputa ustreza 60 minutni požarni odpornostiv in je dobavljena skupaj s pritrdilnim in tesnilnim materialom.
Ustreza proizvod Lindab IMP Klima ali ustrezni drugi, tip
- pravokotne, tip WK-25 (L=310 mm)
|  | 300 x 300 mm | kos | 1 |  | 0
|  | 600 x 500 mm | kos | 3 |  | 0
- okrogle, tip WH-25
|  | fi 200 | kos | 5 |  | 0
6. |  | Požarno tesna vgradnja požarne lopute v (betonsko, opečno, mavčno kartonsko steno ali Promat) steno, skladno z navodili proizvajalca, za požarne lopute dimenzij
-vgradnja v betonsko oz. opečno steno
|  | 300 x 300 mm | kos | 1 |  | 0
|  | 600 x 500 mm | kos | 3 |  | 0
|  | fi 200 | kos | 5 |  | 0
|  | Skupaj |  |  |  | 0
|  | SKUPAJ Poglavje 2. RAZVOD IN DISTRIBUCIJA |  |  |  | 0

## D.6 POŽ_TESNJEN
6. POŽARNO TESNJENJE PREBOJEV STROJNIH INŠTALACIJ
Zap. št. |  | Opis del |  |  |  | Vrednost v EUR brez DDV
|  | POŽARNO TESNJENJE PREBOJEV STROJNIH INŠTALACIJ |  |  |  | 0
|  | POŽARNO TESNJENJE PREBOJEV STROJNIH INŠTALACIJ - SKUPAJ |  |  |  | 0
Zap. št. |  | Opis del | Enota | Količina | Cena/enoto | Vrednost v EUR brez DDV
1. |  | Požarno tesnjenje cevnih instalacij pri prehodih skozi meje požarnih sektorjev (AB steno ali tla), skladno s SIST EN 1366-3.
Opomba: VK= vodovod in kanalizacija, materiali MLC, PE-HD, PVC, Fe, izolacija cevi skladno s popisom materiala OH= ogrevanje in hlajenje, material Fe, izolacija cevi skladno s popisom materiala P= prezračevanje KZ= komprimirani zrak, material Al
|  | VK 72x30, horizontalni preboj PE-HD fi40, MLC fi40, Fe DN32, PE fi40, Fe DN50, Fe DN80 | kos | 1 |  | 0
|  | VK, KZ 50x20,vertikalni preboj Fe DN32, PVC fi100, PVC fi100 | kos | 1 |  | 0
|  | VK 50x50, horizontalni preboj MLC fi20, MLC fi20, MLC fi16 | kos | 1 |  | 0
|  | OH,VK, KZ 140x58, horizontalni preboj Fe 2xDN65, MLC fi16, MLC fi20, MLC fi20, Fe DN20, PVC fi40, Fe DN32, Fe DN32 | kos | 1 |  | 0
|  | OH 140x50, horizontalni preboj Fe 2xDN100, Fe DN150 | kos | 1 |  | 0
|  | OH 50x30, horizontalni preboj 10x Cu fi28 | kos | 1 |  | 0
|  | OH,VK 50x35, horizontalni preboj Cu 2x18, PE 2x fi90 | kos | 1 |  | 0
|  | OH 165x50, vertikalni preboj Fe 2xDN100, Fe DN150 | kos | 1 |  | 0
|  | OH,VK 30x165, horizontalni preboj Fe 2xDN50, Fe 2xDN65, Fe 2x DN65 | kos | 1 |  | 0
|  | OH 204x58, horizontalni preboj Cu 10x fi28, Fe 2xDN100, Fe DN150 | kos | 1 |  | 0
|  | OH 30x30, vertikalni preboj Cu 10x fi28 | kos | 1 |  | 0
|  | OH, VK 160x58, horizontalni preboj Cu 2x fi28, Fe 2x DN65, MLC fi25, Fe DN25, PVC fi40, MLC fi20, MLC fi32 | kos | 1 |  | 0
|  | OH 60x20, vertikalni preboj MLC 10x fi32 | kos | 1 |  | 0
|  | OH 110x50, horizontalni preboj Fe 2xDN25, PE-HD fi40 | kos | 1 |  | 0
|  | VK,KZ 70x58, horizontalni preboj MLC 2xfi20, MLC fi16, Fe DN32 | kos | 1 |  | 0
|  | OH,VK,P 150x58, horizontalni preboj PL fi300, MLC fi16, MLC 2x fi25, Fe DN20, Fe DN50 | kos | 1 |  | 0
|  | OH 204x58, horizontalni preboj Cu 10x fi28, Fe 2xDN100, Fe DN150, Fe 2xDN65, Al DN32 | kos | 3 |  | 0
|  | VK 50x58, horizontalni preboj MLC 2x fi20, MLC fi16 | kos | 2 |  | 0
|  | OH 40x40, horizontalni preboj Fe 2xDN32, MLC 2x fi32 | kos | 6 |  | 0
|  | OH 40x110, vertikalni preboj | kos | 3 |  | 0
|  | VK,P 140x58, horizontalni preboj Fe 2xDN50, PL fi150, Fe 2xDN65, MLC 2xfi20, MLC fi16, Fe DN20 | kos | 3 |  | 0
|  | VK 100x30, horizontalni preboj PE-HD fi40, Fe DN32, MLC fi40, PVC fi40,, Fe DN50 | kos | 1 |  | 0
|  | P,OH,VK 150x58, horizontalni preboj MLC fi16, MLC 2xfi25, Fe DN20, MLC 2xfi25, MLC fi16, PL fi300, Cu 6xfi16 | kos | 3 |  | 0
|  | P,OH,VK 130x50, horizontalni preboj PL 600x350, Cu 2xfi12, MLC fi16, MLC 2x fi12 | kos | 1 |  | 0
|  | VK fi100, vertikalni preboj MLC 2x fi20, MLC fi16 | kos | 15 |  | 0
|  | VK fi150, vertikalni preboj PE-HD di110 | kos | 50 |  | 0
|  | VK fi100, vertikalni preboj Fe DN50 | kos | 13 |  | 0
|  | VK fi150, vertikalni preboj PE-HD fi75 | kos | 13 |  | 0
|  | OH fi150, horizontalni preboj Fe fi150 | kos | 50 |  | 0
2. |  | Požarno tesnjenje plastičnih zračnih okroglih cevi za tehnološke odvode, pri prehodih skozi meje požarnih sektorjev (AB steno ali tla), skladno s SIST EN 1366-3.
OPOMBA: Požarno tesna vgradnja požarnih loput je zajeta v poglavju E) Prezračevanje in klimatizacija.
Požarno tesnenje prehoda plastičnih zračnih kanalov skozi betonsko steno s požarno tesnilno maso, obojestranskimi objekami oz trakom na plastični cevi, za naslednje primere:
| a) | - za sistem 5
|  | Protipožarna objemka/trak za PPs-EL cev fi 160 | kos | 2 |  | 0
OPOMBA: Odprtina pozidana oziroma tesnjena s požarno maso skupaj s požarnimi loputami.
| b) | - sistem 6
|  | Tesnenje odprtine 30x30 cm (prehod PPs-EL cevi fi 250 mm) | kos | 1 |  | 0
|  | Tesnenje odprtine 100x60 cm (prehod PPs-EL cevi 2x fi 250 mm, 1x fi 160 mm, 2x fi 125 mm) | kos | 1 |  | 0
|  | Tesnenje odprtine 150x40 cm (prehod PPs-EL cevi 3x fi 250 mm, 1x fi 160 mm) | kos | 1 |  | 0
|  | Požarna objemka/trak za PPs-EL cev fi 125 mm | kos | 8 |  | 0
|  | Požarne objemka/trak za PPs-EL cev fi 160 mm | kos | 4 |  | 0
|  | Požarne objemka za PPs-EL cev fi 250 mm | kos | 12 |  | 0
|  | SKUPAJ |  |  |  | 0

## E. - TP in SN kablovod
TP 20/0,4 kV in SN KABLOVOD
Zap. št. | Opis del |  |  |  | Vrednost v EUR brez DDV
A. | PRIPRAVLJALNA DELA |  |  |  | 0
B. | GRADBENA DELA |  |  |  | 0
C. | MONTAŽNA DELA |  |  |  | 0
D. | MONTAŽNA DELA ZA SN KABLOVOD |  |  |  | 0
E. | TRANSPORT |  |  |  | 0
F. | ZAKLJUČNA DELA |  |  |  | 0
| SKUPAJ TP 20/0,4 IN SN KABLOVOD: |  |  |  | 0
Zap. št. | Opis del | Enota | Količina | Cena/enoto | Vrednost v EUR brez DDV
A. | PRIPRAVLJALNA DELA
1. | Priprava skladišča in delovišča za gradbena dela | kos | 1 |  | 0
2. | Priprava skladišča in delovišča za elektromontažna dela | kos | 1 |  | 0
3. | Priprava materiala, sestava in kompletiranje opreme za montažno TP in SN kablovoda | kos | 1 |  | 0
4. | Priprava del, materiala, sestava in kompletiranje opreme za predvidena dela cevne kabelske kanalizacije - do 100 m | kos | 40 |  | 0
5. | Zakoličba mikrolokacije transformatorske postaje in posnetek mikrolokacije TP | kos | 1 |  | 0
6. | Zakoličba trase kabelske kanalizacije in trase kablovoda do 100 m: | kos | 1 |  | 0
7. | Zakoličba obs. komunalnih vodov v trasi predvide cevne kabelske kanalizacije | kos | 5 |  | 0
8. | Zavarovanje kabelskega jarka s PVC trakovi pritrjenimi na vertikalne palice | m | 40 |  | 0
9. | Zavarovanje prekopov - uvozi, peš prehodi | kos | 1 |  | 0
| PRIPRAVLJALNA DELA ZA TP IN SN KABLOVODA SKUPAJ |  |  |  | 0
B. | GRADBENA DELA
1. | Kompletna dobava in montaža gradbenega dela transformatorske postaje, npr: tip NZ 240/310, proizvod IGM Sava d.o.o., Krško ali enakovredno. Komplet ohišje TP, s temeljnim koritom, priprava terena (nasip in izravnava terena) in zasip z izkopano zemljo (po končanju objekta). | kpl | 1 |  | 0
2. | Izkop gradbene jame ter predpriprava temelja za postavitev ohišja TP po risbi št. 510 810 05 - gradbena jama | kpl | 1 |  | 0
3. | Ročni izkop in zasip jarka za potencialni obroč TP, dimenzij: (1,00×0,40) m, dolžine l = 19 m (*V primeru, da izkop zadovoljive velikosti ni bil zagotovljen v času priprave gradbene jame) | m³ | 7.6 |  | 0
4. | Strojni in ročni (v območju obstoječih inštalacij in ovir) izkop kabelskega jarka z odmetom materiala na rob izkopa ter ročnim planiranjem dna kabelskega jarka, dimenzij (1 x 0,8) m, v skupni dolžini 33,30 m | m³ | 26.64 |  | 0
5. | Strojni in ročni (v območju obstoječih inštalacij in ovir) izkop kabelskega jarka z odmetom materiala na rob izkopa ter ročnim planiranjem dna kabelskega jarka, dimenzij (1x 0,8) m, v skupni dolžini 1,20 m | m³ | 0.94 |  | 0
6. | Izvedba posteljice iz fino presejane zemlje za polaganje pocinkanega valjanca pri izvedbi potencialnega obroča TP in ozemljitvenega sistema pri TP dimenzij: (0,20×0,40) m, v dolžini l = 19 m | m³ | 1.52 |  | 0
7. | Izvedba kompletne kabelske kanalizacije (po tekočem metru) - planiranje podlage - dobava in polaganje plastične cevi (N 450, rdeča, zunaj rebrasta, znotraj gladka) - dobava in polaganje cevi za optiko 2x fi 50 - obbet. cevi z zemeljsko-vlažnim betonom C16/20 v debelini min. 10 cm okrog snopa cevi - 3 x PC/E fi 160 mm - kanalizacija po risbi št. 510 810 09 | m | 33.3 |  | 0
8. | Izvedba kompletne kabelske kanalizacije (po tekočem metru) - planiranje podlage - dobava in polaganje plastične cevi (N 450, rdeča, zunaj rebrasta, znotraj gladka) - dobava in polaganje cevi za optiko 2x fi 50 - obbet. cevi z zemeljsko-vlažnim betonom C16/20 v debelini min. 10 cm okrog snopa cevi - 3 x PC/E fi 160 mm - kanalizacija po risbi št. 510 810 09 | m | 1.2 |  | 0
9. | Dobava in postavitev oz. izvedba AB kabel. jaška (izkop jame, dobava in izvedba podbetona C12/15 v deb. 10 cm z niveliranjem, izvedba ponikovalnice, zasip in odvoz odvečnega materiala) - min. svetlih mer (1,5x1,3) m | kpl | 2 |  | 0
10. | Dobava in vgradnja LTŽ pokrova za AB jašek, dim. (80×80) cm, komplet z okvirjem ter vsemi materiali potrebnimi za vgradnjo, vsemi deli, prevozi in prenosi , z napisom "ELEKTRIKA" - nosilnosti 400 kN | kpl | 2 |  | 0
11. | Ročno planiranje terena po ročnem izkopu jarka za potencialni obroč | m² | 15 |  | 0
12. | Strojni zasip kabelskega jarka z utrjevanjem po plasteh 20 cm in s končnim planiranjem | m³ | 18.2 |  | 0
13. | Dobava in polaganje opozorilnega traku (z napisom "Pozor, energetski kabel!") v kabelski jarek | m | 111 |  | 0
14. | Dobava in polaganje ozemljitvenega valjanca Fe/Zn (25×4) mm | m | 40 |  | 0
15. | Dobava, razvoz po trasi in obsip valjanca z humosom oz. presejano zemljo | m³ | 4 |  | 0
| GRADBENA DELA ZA TP SKUPAJ |  |  |  | 0
C. | MONTAŽNA DELA ZA TP
1. | Dobava in montaža: Distribucijski transformator 21/0,42 kV, moči 1000 kVA, z bakrenim (Cu) navitjem, zaščito RIS, Dyn5, uk=4%, kot npr. ETRA 33, tip 7HTI-1000 ali enakovredno. | kos | 1 |  | 0
2. | Dobava in montaža: 20 kV stikalni blok v SF6 izvedbi, tip RM6 NE-IQI, konfiguracije : - VzTzVz (vodna celica, transformatorska celica, vodna celica in merilna celica), kot npr.proizvod Schneider ali enakovredno. Ur=24 kV, Up=125kV, Ud=50kV/1 min, IP 67 - za kotel, IP 3X za poseg s sprednje strani, fr=50 Kz, Ir=630 A, In=40 kA, Ik=16kA (pri tk=1s) | kpl | 1 |  | 0
3. | Dobava in montaža: Tipska 20 kV merilna celica z opremo po enopolni shemi št. 510 810 01, kot npr. proizvod IMP TEN - Telekom ali enakovredno. a) merilni tokovni transformator, kot npr. tip INA2-24, proizvod Končar ali enakovredno, s prestavnim razmerjem 2x20/5/5 A, v vezavi 30/5, 15 VA, razred 0.5 SFS, 10 VA, razred 0.5, FS5, IthTT= 500xIn b) napetostni merilni transformator, kot npr. tip 4VPA1-24X, proizvod Končar ali enakovredno, 15 VA, razred 0.5/3P, 50 VA, razred 6P. c) SN varovalke In =1A, Ur=24 kV | kpl | 1 |  | 0
4. | Dobava in montaža: Kabelski zaključek na transformatosko celico, tip RSSS 5227, kot npr.proizvod Raychem ali enakovredno. | kpl | 1 |  | 0
5. | Dobava in montaža: Kabelski zaključek na transformatosko celico, tip RSTI-5855, kot npr.proizvod Raychem ali enakovredno. | kpl | 2 |  | 0
6. | Dobava in montaža: Notranji kabelski zaključek za enožilne kable, tip POLT-24D/1XI (70-240), kot npr. proizvod Raychem ali enakovredno. | kpl | 3 |  | 0
7. | Dobava in montaža: SN kabelska povezava, transformatorska celica - merilna celica in merilna celica - transformator tip NA2XS(F)2Y 1x70RM /16,12/20 kV | m | 24 |  | 0
8. | Dobava in montaža: NN kabelska povezava, transformator - NN plošča (=B), tip RV-K 1x240 mm, 0.6/1 kV | m | 17 |  | 0
9. | Dobava in montaža: Kabeljskih čevljev za bakrene (Cu) vodnike 240 mm/ fi 12 | kos | 22 |  | 0
10. | Dobava in montaža: NN stikalna plošča (=B), In=1600 A, z opremo po enopolni shemi, št.: 510 810 01 | kpl | 1 |  | 0
11. | Dobava in montaža: Merilna omarica z merilno garnituro: a) tipska poliestrska merilna omarica, b) števec za polindirektno merjenje ter komunikator, c) vrstna merilna spončna garnitura, GSM kartica mobilnega operaterja, d) ožičenje | kpl | 1 |  | 0
12. | Dobava in montaža: Kabel za potrebe meritev električne energije do merilne omarice (= MO), tip: YSLYSY-JZ 7x2,5 mm² | m | 5 |  | 0
13. | Dobava materiala in izvedba ozemljitve: polaganje valjanca Fe-Zn (25×4) mm | m | 57 |  | 0
14. | Dobava materiala in izvedba ozemljitve: križne spone za spoje v zemlji | kos | 13 |  | 0
15. | Izvedba ozemljitvenega sistema: - potencialni obroč, kraki, spojitev na obstoječe ozemljitvene sisteme, priklop strelovodne ozemljitve… | kpl | 1 |  | 0
16. | Dobava in monzaža SN taljive varovalke: In = 63 A, Un = 24 kV | kos | 3 |  | 0
| MONTAŽNA DELA ZA TP SKUPAJ |  |  |  | 0
D. | MONTAŽNA DELA ZA SN KABLOVOD
1. | Dobava in montaža: SN kabelska povezava, tip XHE49-A 1x240 mm, 12/20 kV | m | 1920 |  | 0
2. | Dobava in montaža: SN kabelska spojka za 240 mm2 komplet | gar | 2 |  | 0
3. | Dobava in montaža: SN kabelski končnik za 240 mm2 in pripadajoči RICS komplet | gar | 2 |  | 0
| MONTAŽNA DELA ZA SN KABLOVOD SKUPAJ |  |  |  | 0
E. | TRANSPORT
1. | Prevoz opreme in materiala - prevoz od skladišča do delovišča | km | 470 |  | 0
2. | Prevoz opreme in materiala - nakladanje in razkladanje tovora | t | 6 |  | 0
4. | Premik rovokopača (CAT, MF) do 20 km | kos | 1 |  | 0
5. | Nakladanje in odvoz odvečnega izkopanega materiala (v urbanem okolju) s kamionom na trajno deponijo, vključno s stroški deponiranja materiala in pripadajočo dokumentacijo. - na razdalji do 5 km | m³ | 19.5 |  | 0
| TRANSPORT ZA TP IN SN KBV SKUPAJ |  |  |  | 0
F. | ZAKLJUČNA DELA
1. | Oprema elementov in TP z napisi | kpl | 1 |  | 0
2. | Meritev ozemljitvene upornosti | kpl | 1 |  | 0
3. | Označevanje trase | kpl | 1 |  | 0
4. | Snemanje trase kablovoda ter vris v kataster | kpl | 1 |  | 0
7. | Pregled SN kablovoda in funkcionalni preizkus TP | kpl | 1 |  | 0
| ZAKLJUČNA DELA ZA TP SKUPAJ |  |  |  | 0

## F. - ELEKTRO INŠTALACIJE
ELEKTROINŠTALACIJE OBJEKTA
Zap. št. |  | Opis del |  |  |  | Vrednost v EUR brez DDV
F1. |  | SVETILKE RAZSVETLJAVE |  |  |  | 0
F2. |  | ELEKTRIČNE INŠTALACIJE |  |  |  | 0
F3. |  | ELEKTRIČNI RAZDELILNIKI |  |  |  | 0
F4. |  | DEA |  |  |  | 0
F5. |  | TELEKOMUNIKACIJSKE INŠTALACIJE |  |  |  | 0
F7. |  | SOS WC INVALIDI |  |  |  | 0
F8. |  | PROTIVLOMNI SISTEM |  |  |  | 0
F9. |  | SISTEM VIDEONADZORA |  |  |  | 0
F10. |  | SISTEM KONTROLE DOSTOPA IN REGISTRACIJE DELOVNEGA ČASA |  |  |  | 0
F11. |  | SISTEM AVTOMATSKEGA JAVLJANJA POŽARA |  |  |  | 0
F12. |  | VIDEODOMOFON |  |  |  | 0
F13 |  | SEMAFORIZACIJA |  |  |  | 0
F14 |  | OZEMLJITVE, IZENAČITEV POTENCIALOV |  |  |  | 0
F15 |  | ZAŠČITA PRED DELOVANJEM STRELE |  |  |  | 0
F16 |  | ODVOD DIMA IN TOPLOTE |  |  |  | 0
F17 |  | CNS |  |  |  | 0
F18 |  | OSTALO |  |  |  | 0
| F. | ELEKTRO INŠTALACIJE - SKUPAJ |  |  |  | 0
ELEKTROINSTALACIJE
Splošen opis, ki velja za vse svetilke in opremo
1 |  | Za vso opremo v popisu velja, da posamezna postavka vključuje dobavo in montažo posameznega elementa, vključno z montažnim in pritrdilnim priborom, če ni kako drugače navedeno.
2 |  | V popisu so podani tipi svetil različnih proizvajalcev. Vgradi se lahko oprema proizvajalcev, ki imajo ustrezne ateste za svetilke po slovenski zakonodaji in kvalitetno ustrezajo tehničnemu opisu…
3 |  | Projektant elektroinštalacij, arhitekt in investitor morajo pred dobavo in vgradnjo potrditi vse vzorce svetilk.
4 |  | Za vse svetilke, ki se vgradijo v spuščen strop, je potrebno pred dobavo svetilk preveriti tip dobavljenega stropa
5 |  | V kolikor pri vsaki svetilki ni posebej napisano velja sledeč opis in pripadajoča oprema:
| - | svetilke so izdelane iz belo obarvane pločevine oz. iz belo obarvane Al litine
| - | zunanje svetilke so izdelane iz Al litine, prašno barvane z visoko stopnjo korozijske zaščite
| - | vse vgradne stenske in talne svetilke morajo biti opremljene z ustrezno dozo za montažo v zid oz v tla. Izvedeno mora biti tako, da se ne nabira kondenz pod steklom.
| - | vse svetilke opremljene s steklom morajo biti tesnjene proti vstopu mrčesa
| - | montažni pribor
| - | odgovarjajoča predstikalna naprava, za svetilke, ki jo potrebujejo
brez dodatne oznake - EB, EVG elektronska predstikalna naprava
DEB - elektronska predstikalna naprava za regulacijo preko EIB
| - | brez opisa je zaščita IP 20 po IEC 529 . Stopnja zaščite IP mora enaka ali večja od predpisane.
| - | za vse svetilke, ki imajo opis, da jim je prigrajen modul varnostne razsvetljave velja še naslednje:
| - | prigrajeni modul omogoča, da ena sijalka v svetilki služi kot zasilna razsvetljava z avtonomijo ene ure preko lastnega vira napajanja - akumulatorske baterije.
Indikator polnjenja (LED-dioda) pa se montira na vidno mesto na ohišju svetilke.
| - | montaža modula je predvidena v svetilko, poleg svetilke ali na svetilko.
tip modula je potrebno prilagoditi izbranemu sistemu varnostne razsvetljave
OPOMBA
V popisu navedeni proizvodi so informativni in niso podani z namenom omejevanja konkurence med ponudniki.
Zap. št. |  | Opis del | Enota | Količina | Cena/enoto | Vrednost v EUR brez DDV
F.1 |  | SVETILKE SPLOŠNE IN VARNOSTNE RAZSVETLJAVE
OPOMBA: Sve svetilke morajo zadostiti osnovnim zahtevam: garancija min. 5 let, kjer ni drugače opisano; življenjska doba min.50.000h L80 B10, CRI min 80, McAdams max 3, dobavljivost delov 10 let
| 1. | Linijski sistem osvetlitve tip 1 sestavljen iz svetlečih delov in vmesnih slepih. Priklop na eni strani. Sistem ožičen, konektorsko spajanje, pritrditev z zajami na strop med noslci do spodnjega dela nosilcev(preklad).
| - | Svetila LED SMD PCB moduli, 4.000°K, max 100 W, min. 12.000 Lm, min. 130 Lm/W, UGR max. 25, dolžina svetlobnega dela cca 2,3 m, preseka cca 70 x 50 mm, sistem spajanja v linije konektorsko, Dali , obešanje na zajle, celotna dolžina cca 10 m.
| - | Tip kot naprimer sistem SEQUAL Intra ali enakovredno po opisu elementov:
| - | Sequal line start extra wide 110° 12400 lm 95W 840 L2303mm DALI IP40 white, 13933154001 | kos | 8 |  | 0
| - | Sequal line end extra wide 110° 12400 lm 95W 840 L2303mm DALI IP40 white, 13953154001 | kos | 8 |  | 0
| - | Sequal line center extra wide 110° 12400 lm 95W 840 L2296mm DALI IP40 white, 13943154001 | kos | 8 |  | 0
| - | VMESNI ELEMENT-1,6 M-DALI | kos | 16 |  | 0
| - | Bracket with pigtail, 13905200000 | kos | 40 |  | 0
| 2. | Linijski sistem osvetljitve tip 2 kot naprimer Sequal extra wide 110° 12400 lm 95W 840 L2310mm FO IP40 white -Intra LG, 13913454001 ali enakovredno. | kos | 2 |  | 0
| - | Bracket with pigtail, 13905200000 | kos | 4 |  | 0
| 3. | Linijski sistem osvetlitve tip 3 se stavljen iz svetlečih delov in vmesnih slepih. Priklop na eni strani. Sistem ožičen, konektorsko spajanje, pritrditev z zajami na strop med noslci do spodnjega dela nosilcev(preklad).
Svetila LED SMD PCB moduli, 4.000°K, max 100 W, min. 12.000 Lm, min. 130 Lm/W, UGR max. 25, dolžina svetlobnega dela cca 2,3 m, preseka cca 70 x 50 mm, sistem spajanja v linije konektorsko, Dali , obešanje na zajle, celotna dolžina cca 12 m.
Tip kot naprimer sistem SEQUAL Intra ali enakovredno, vse po opisu elementov:
| - | Sequal line start extra wide 110° 12400 lm 95W 840 L2303mm DALI IP40 white, 13933154001 | kos | 7 |  | 0
| - | Sequal line end extra wide 110° 12400 lm 95W 840 L2303mm DALI IP40 white, 13953154001 | kos | 7 |  | 0
| - | Sequal line center extra wide 110° 12400 lm 95W 840 L2296mm DALI IP40 white, 13943154001 | kos | 7 |  | 0
| - | VMESNI ELEMENT-2,5 M-DALI | kos | 14 |  | 0
| - | Bracket with pigtail, 13905200000 | kos | 45 |  | 0
| 4. | Linijski sistem osvetljitve tip 4 kot naprimer Sequal extra wide 110° 17050 lm 131W 840 L3171mm DALI IP40 white, 13913184001 ali enakovredno | kos | 1 |  | 0
|  | Bracket with pigtail, 13905200000 | kos | 3 |  | 0
| 5. | Vgradna svetilka tip 6, LED SMD , 4.000°K, max 40 W, min. 4.200 Lm, min. 100 Lm/W, kovinsko ohišje, optika Dark, aluminij parabola, pokrov kaljeno steklo, IP65, kot naprimer tip
| - | Alkon R HMP 4300 lm 40W 840 597x597mm FO IP65 white -DALI-Intra LG, 11292111211-S ali enakovredno | kos | 23 |  | 0
| 6. | Vgradna svetilka LED SMD tip 6a ( lab. za fizkalna testiranja), 4.000°K, max 42 W, min. 4400 Lm, min. 105 Lm/W, kovinsko ohišje, optika prizmatika PMMA, IP44, zapiranje magnetno, kot naprimer tip
| - | Intra 106 OP 4400 lm 41 W 840 FO 597x597mm IP44 white 11296400401-S1 ali enakovredno -LG | kos | 24 |  | 0
| 7. | Vgradna svetilka LED SMD tip 6a ( lab. za karakterizacijo), 4.000°K, max 42 W, min. 4400 Lm, min. 105 Lm/W, kovinsko ohišje, optika softlight mikroprizmatika PMMA, IP44, zapiranje magnetno, kot naprimer tip
| - | Intra Demi RV DPR 4400 lm 41 W 840 FO 597x597mm IP44 white11116400041-S1 ali enakovredno -LG | kos | 33 |  | 0
| 8. | Vgradna svetilka tip 7, LED SMD , Tunable white, 2700-6500°K, max 73 W, min. 6000 Lm, min. 100 Lm/W, optika Dark, aluminij posrebrena parabola, Dali, kovinsko ohišje, 597 x 597 mm, kot naprimer tip
| - | Demi R HMP 6000/TW 73W DALI 597x597x55 IP20 white, 11102111151 ali enakovredno. | kos | 33 |  | 0
| 9. | Vgradna svetilka tip 8, LED SMD , 4000°K, max 32W, min. 3250 Lm, min. 105 Lm/W, prizmatika PMMA, kovinsko ohišje, 1197 x 197 x 95, IP43, tip kot naprimer
| - | 106 PR LED 3260/840 30W FO 297x1197 IP43 white, 11197423401 ali enakovredno. | kos | 10 |  | 0
| 10. | Vgradna svetilka tip 9, LED SMD , 3000°K, max 22 W, min. 1600 Lm, min. 75 Lm/W, optika mikroprizmatična, kvadratno ohišje, cca 240x240 x 110 mm, IP44, tip kot naprimer
| - | Narro R DPR 1800 lm 21W 830 FO IP44 white/white, 149884210011 ali enakovredno. | kos | 47 |  | 0
| 11. | Vgradna svetilka tip 10, LED SMD , 3000°K, max 8 W, min. 850 Lm, min. 75 Lm/W, optika mikroprizmatična, kvadratno ohišje, cca 240x240 x 110 mm, IP44, tip kot naprimer
| - | Narro R DPR 790 lm 9W 830 FO IP44 white/white, 149884610011 ali enakovredno | kos | 6 |  | 0
| 12. | Vgradna svetilka tip 11, LED SMD , 4000°K, max 22 W, min. 2500 Lm, min.105Lm/W, optika mikroprizmatična, pravokotno ohišje, cca 1197x197x95 mm, IP43, tip kot naprimer
| - | 106 PR LED 2550/840 22W FO 297x1197 IP43 white, 11197423201 ali enakovredno | kos | 4 |  | 0
| 13. | Nadgradna svetilka tip 12, LED SMD , 4000°K, max 36 W, min. 4000 Lm, min.120Lm/W, optika polopalna, pravokotno ohišje polikarbonat, cca 1177x104x84 mm, IP65, tip kot naprimer
| - | 5700 4500lm 36W 840 1277mm FO IP66, 15711414000 ali enakovredno | kos | 6 |  | 0
| 14 | Viseča direktno/indirektna svetilka tip 14, LED SMD , 3000°K, max 40+11W, min. 3700+930 Lm, optika opalna, okroglo ohišje aluminij, barva Driftwood, Dali, cca 600 x 100 mm, IP43, tip kot naprimer
| - | Lona SDI 600 SOP 3700+930 lm 40+11W 830 FO IP20 driftwood, 18271113111 ali enakovredno | kos | 19 |  | 0
| 15. | Nadgradna vijugasta linijska svetilka tip 15, LED SMD , 3000°K, max 400 W, min. 30.000 Lm, optika opalna, oblika po projektu, ohišje aluminij, barva DRIFTWOOD, Dali, cca 20.000 x 70 x 88 mm, IP43, tip kot naprimer
| - | WAVE LINE C 20.000 SOP 30.000 lm 400W 830 DALI IP20 driftwood, S1 ali enakovredno | kos | 1 |  | 0
| 16. | Nadgradna vijugasta linijska svetilka tip 15.1, LED SMD , 3000°K, max 300 W, min. 15.000 Lm, optika opalna, oblika po projektu, ohišje aluminij, barva DRIFTWOOD, Dali, cca 15.000 x 70 x 88 mm, IP43, tip kot naprimer
| - | WAVE LINE C 15.000 SOP 15.000 lm 300W 830 DALI IP20 driftwood, S1 ali enakovredno | kos | 1 |  | 0
| 17. | Vgradni refketorček tip 18, pomičen 30°, tip kot naprimer
|  | Pipes RVS XS 690 lm 6W 830 350mA 18,6V 60° IP20 , ohišje barva driftwood/driftwood, 130570713033 ali enakovredno | kos | 12 |  | 0
| - | Driver U20 MP 20W 250-700mA max.57V fixed output, 702120100 ali enakovredno | kos | 6 |  | 0
| 18. | Nadgradna svetilka tip 19, LED SMD , 3000°K, max 25 W, min. 2400 Lm, min.90 Lm/W, optika mikroprizmatika, kvadratno ohišje aluminij, barva bela, cca 400 x 120 mm, IP43, tip kot naprimer
| - | Karo C 400 DPR 2280 lm 25W 830 FO IP20, bela barva ali enakovredno | kos | 19 |  | 0
| 19. | Vgradna svetilka tip 21, LED COB , 3000°K, max 22 W, min. 1700 Lm, min.70 Lm/W, optika opal poglobljena, okroglo ohišje , barva bela, 240 x90 mm, IP20, tip kot naprimer
| - | Nitor R SOP 1750 lm 21W 830 FO IP44 white/white, 148874210011 ali enakovredno | kos | 13 |  | 0
| 20. | Vgradna svetilka tip 22, LED COB , 3000°K, max 9 W, min.790 Lm, min.70 Lm/W, McAdams max.3, min. 50.000°K L80 B10, optika opal poglobljena, okroglo ohišje , barva bela, 240 x90 mm, IP20, tip kot naprimer
| - | Nitor R DPR 790 lm 9W 830 FO IP44 white/white, 148884610011 ali enakovredno | kos | 10 |  | 0
| 21. | Nadgradna stenska tip 23, svetilka LED SMD , 3000°K, max 16 W, min. 1050Lm, optika mikroprizmatika, ohišje aluminij, barva driftwood, cca 572x36x65 mm, IP44, tip kot naprimer
| - | Kalis 65 W SOP 1060lm 16W 830 L575mm FO IP44 driftwood, 13451474013 ali enakovredno | kos | 11 |  | 0
| 22. | Nadgradna stenska svetilka tip 24, LED SMD , 3000°K, max 26 W, min. 18000Lm, optika mikroprizmatika, ohišje aluminij, barva bela, driftwood 1415x36x65 mm, IP44, tip kot naprimer
| - | Kalis 65 W SOP 1800lm 26W 830 L1415mm FO IP44 driftwood, 13451454043 ali enakovredno | kos | 2 |  | 0
| 23. | Nadgradna svetilka tip 25, LED SMD , 4000°K, max 27 W, min. 3200 Lm, min.120Lm/W, optika polopalna, pravokotno ohišje polikarbonat, cca 1177x104x84 mm, IP65, tip kot naprimer
| - | 5700 3250lm 27W 840 1277mm FO IP66, 15711412000 ali enakovredno | kos | 39 |  | 0
| 24. | Stenska svetilka tip 27, tik pod stropom, tip kot naprimer Vedette_R Single emission ¦ Wall light ¦ 180-300 V ¦ optika 30°, powerLED 8 W 630 mA , Corten, IP65, cca 133 x 73 x 100 mm, 96137W30 ali enakovredno | kos | 41 |  | 0
| 26. | Viseča direktno/indirektna svetilka tip 29, LED SMD , 3000°K, able white, max91+31 W, min.8.200+2800 Lm, optika opalna, okroglo ohišje aluminij, barva bela, Dali, cca 900 x 120 mm, IP43, tip kot naprimer
| - | Lona SDI 900 SOP 8370+2800 lm 91+31W 830 DALI IP20 driftwood, 18274114103 ali enakovredno | kos | 10 |  | 0
| 27. | Viseča direktno/indirektna svetilka tip 30, LED SMD , 3000°K, max 25+10 W, min. 2300+600Lm, min.85Lm/W, optika opalna, okroglo ohišje aluminij, barva mountain pine, bela, Dali, cca 400 x 100 mm, IP43, tip kot naprimer
| - | Lona SDI 400 SOP 2210+600 lm 25+10W 830 DALI IP20 driftwood, 18274112303 ali enakovredno | kos | 26 |  | 0
| 28. | Vgradna svetilka LED SMD tip 31 , 4000°K, max 35 W, min. 3950 Lm, min. 115 Lm/W, optika Dark, aluminij posrebrena parabola, Dali, kovinsko ohišje, bela, 1197x297x55 mm, tip kot naprimer
| - | Demi RV HMP 4000 lm 34 W 840 FO 297x1197mm IP20 white 11102423121-LG-S1 | kos | 60 |  | 0
| 29. | Vgradna svetilka LED SMD tip 31a ( živi laboratorij- multimedija) , max 32 W, min. 3550 Lm, min. 115 Lm/W, optika Dark, aluminij posrebrena parabola, Dali, kovinsko ohišje, bela, 1197x297x55 mm, tip kot naprimer
| - | Demi RV HMP 3600 lm 31 W 840 DALI 297x1197mm IP20 white11102123121 ali enakovredno | kos | 15 |  | 0
| 30. | Nadometni Al LED profil tip 32, LED SMD, 3000°K, max 7 W/m, min. 400 Lm, 24V, optika SOP, aluminij ohišje 45°naklon, linijska povezava, cca 2000 x 20 x 20 mm, črna barva, tip kot naprimer
| - | Lineled CT 2m line 10W black | kos | 30 |  | 0
| - | napajalnik 150W 24V nastavljiv | kos | 3 |  | 0
| 31. | Viseča svtilka tip 33, LED SMD , 3000°K, max 18 W, min. 1600 Lm,optika mikroprizmatika, okroglo ohišje aluminij, cca 400 x 100mm, barva driftwood, IP43, tip kot naprimer
| - | Lona S 400 DPR 1660 lm 18W 830 FO IP20 mountain pine, 1827342210P ali enakovredno | kos | 52 |  | 0
| 32. | Nadometna viseča svetilka tip 34 (na nivo spuščenega stropa) (na nivo spuščenega stropa) LED SMD , 4000°K, max 35 W, min. 4000 Lm, optika Dark, aluminij posrebrena parabola, pločevinasto ohišje, barva driftwood, cca 1200 x 250 x 85 mm, tip kot naprimer
| - | Demi C HMP 3600 lm 31 W 840 FO 250x1200mm IP20 -12102433121-DRIFTWOOD-LG-S1 | kos | 41 |  | 0
| - | OBESNI PRIBOR -zajle in priključni kabli | kos | 41 |  | 0
| 33. | Nadometna viseča svetilka tip 34 a ( živi laboratorij- del pri oknih) (na nivo spuščenega stropa) LED SMD , Tunable white, 2700-6500°K, max 70 W, min. 7100 Lm, optika Dark, aluminij posrebrena parabola, pločevinasto ohišje, Dali Tunable white, barva driftwood, cca 1200 x 250 x 85 mm, tip kot naprimer
| - | Demi C HMP 7100/TW 68W DALI 250x1200 IP20 -driftwood-Intra LG, 12102133153-S1 ali enakovredno | kos | 9 |  | 0
| - | OBESNI PRIBOR -zajle in priključni kabli | kos | 9 |  | 0
| 34. | Stenska svetilka tip 36, LED svetlobni vir 20W, min
1350 Lm, 3000K, optika 40°, 300 X 130 X 75mm, barva corten-deep brown, IP65, tip kot naprimer
|  | PERSEO POWER LED 40°20W deep brown, 525083.18 ali enakovredno | kos | 3 |  | 0
| 35. | Nadgradna viseča svetilka tip 37, LED SMD , 4000°K, max 100 W, min. 5900 Lm, optika opalna, okroglo obročasto ohišje aluminijski profil , cca 1500 x 75 x 88 x 15000mm, IP43, Dali, barva Drftwood, tip kot naprimer
| - | Wave round S 1500 SOP 5940lm 99W 830 DALI IP20 driftwood -obese 15m- Intra LG 12620111403-S1 ali enakovredno | kos | 1 |  | 0
| 36. | Nadgradna viseča svetilka tip 38, LED SMD , 4000°K, max 140 W, min. 8400 Lm, optika opalna, okroglo obročasto ohišje aluminijski profil , cca 2500 x 75 x 88 x 10000mm, IP43, Dali, barva Drftwood, tip kot naprimer
| - | Wave round S 2500 SOP 8480lm 140W 830 DALI IP20 driftwood-obese 10m -Intra LG 12620111703-s1 ali enakovredno | kos | 1 |  | 0
| 37. | Stenska svetilka tip 39, LED max 6W, 3000K, min. 620 Lm, optika 60°, ohišje kvader aluminij, 125 x 70 x 100 mm, barva Corten, IP66. Vse na h=4 m. Tip naprimer
| - | Elix_Q Wall light 180-300 V¦ powerLED 6 W 630 mA 97518W60 ali enakovredno | kos | 34 |  | 0
| 38. | Stenska svetilka tip 40, LED max 6W, 30005K, min. 620 Lm, optika 30°, ohišje kvader aluminij, 125 x 70 x 100 mm, barva Corten, IP66. Vse na h 4 m.
| - | Elix_Q Wall light 180-300 V¦ powerLED 6 W 630 mA 97518W30 ali enakovredno | kos | 13 |  | 0
| 39. | Stenska svetilka tip 41, LED max 24W, 3000K, min. 1700 Lm, optika opalna, ohišje aluminij profil, 2015x18x122 mm, IP66, 24 V, konektor. Ip kot naprimer
| - | Thin66 Linear profiles topLED 24 W 24 V, 96228w00 ali enakovredno | kos | 3 |  | 0
| - | napajalnik 100W 24V IP65 | kos | 1 |  | 0
| 40. | Stenska svetilka tip 42, LED max 12W, 3000K, min. 800 Lm, optika opalna, ohišje aluminij profil, 1015x18x122 mm, IP66, 24 V, konektor-priklopnikabel 5m. Tip kot naprimer
| - | Thin66 Linear profiles topLED 12 W 24 V-cable 5m, 96226w00-5m ali enakovredno | kos | 15 |  | 0
| - | napajalnik 150W 24V IP65-nastavitev moči(na minimum ob montaži) potenciometer | kos | 2 |  | 0
| 41. | Vgradna svetilka tip 43, 3000K POWER LED 1,6W/12÷24Vdc max 2,3W lm LED 39Lm CRI >80, optika zaklonjena 180°, ohišje inox 316L, okrogla, 49 x 55 mm, tip kot naprimer
| - | Rho Power LED / 316L Stainless Steel Cover - 180° Emission, 517063 ali enakovredno | kos | 19 |  | 0
| - | napajalnik 150W 24V IP65-nastavitev moči(na minimum ob montaži) potenciometer | kos | 1 |  | 0
| 42. | Vgradna svetilka tip 44, 3000K LED 6W, min320, optika asimetričn vodoravno usmerjena in odrezanana, ohišje inox 316L, cca 330 x 45 x 58mm, IP66, 230 V. Montaža 40 cm od tal. Tip kot naprimer
| - | INTAKE L WALL Lights topLED 6 W, 97714W07 ali enakovredno | kos | 8 |  | 0
| - | DOZA ZA 97714 | kos | 8 |  | 0
| 43. | Talna svetilka tip 45, 3000K , COB LED 10W, min700, optika asimetričn 360°, v obliki ploščatega valja na stebru, ohišje Al, cca 600x140 mm, IP65, 230 V. Barva Corten. Tip kot naprimer
| - | HYDROPLATE 01 LED CORTEN, 606001 ali enakovredno | kos | 24 |  | 0
| 44. | Svetilka tip 46 , LED 18W, min 2500 Lm, 3000K, otika asimetrična/cestovna, steber v obliki L, profil 120 x 60 mm, višina 4 m. Barva corten. Tip kot naprimer
| - | PARK LINE SL 18w 4m | kos | 12 |  | 0
| 45. | Stenska svetilka tip 47, LED svetlobni vir moči 12W, min
1000 Lm, 3000K, optika 45°, 378 x 244 x 128 mm, barva corten. Tip kot naprimer
| - | HYDROCASE MAXY LED | kos | 5 |  | 0
| 46. | Stenska svetilka tip 48, LED svetlobni vir moči 12W, min
1200 Lm, 3000K, optika 2 X 5°, 135 x 100 x 75 mm, barva corten. Tip kot naprimer
| - | VEDETTE Q BLADE ali enakovredno | kos | 20 |  | 0
| 47. | Stenska svetilka tip 49, LED svetlobni vir moči 12W, min
740 Lm, 3000K, optika 40°, 160 x 80 x 55mm, barva corten-deep brown, IP65. Tip kot naprimer
| - | PERSEO POWER LED 40°12W deep brown, 525053.18 ali enakovredno | kos | 16 |  | 0
| 50. | Nadgradna svetilka tip 52, LED SMD , 4000°K, max 28 W, min. 3200 Lm,optika polopalna, polikarbonat ohišje , cca 1200 x 100 x 80 mm, IP65. Tip kot naprimer
| - | 5700 3250lm 27W 840 1277mm FO IP66, 15711412000 ali enakovredno | kos | 5 |  | 0
| 51. | Nadgradna svetilka tip 53, LED SMD , 4000°K, max 30 W, min. 3200 Lm,optika mikroprizmatika PMMA, ohišje pločevina, cca 1200 x 200 x 85 mm, IP65, tip kot naprimer
| - | 216 PR LED 3260/840 30W FO 200x1200 IP43 white, 12197433401 ali enakovredno | kos | 1 |  | 0
| 52. | TRAČNICA 3F tip 54, Dali, privijačena direktno v prečko nosilne konstrukcije stropa na max 30 cm razmikih, bele barve, enostranski priklop, spojni elementi, 6m | kos | 4 |  | 0
| - | adapter s kablom 1 m , 3x1,5 mm2 in vtičnico šuko | kos | 15 |  | 0
| - | adapter s kablom 4 m , 3x1,5 mm2 in vtičnico šuko | kos | 10 |  | 0
| 53. | Nadgradni reflektorček za tračnico tip 55, LED COB , 4000°K, max 24 W, min. 2050 Lm, Dali, optika v celoti poglobljena protibleščavna, ohišje aluminijsko v obliki valja, bele barve, cca 235 x 100 x x 75 x 88 x 1500mm, tip kot naprimer
| - | Pipes T S DECO 2050 lm 22W 840 DALI 36°, bele barve ali enakovredno | kos | 12 |  | 0
| 54. | Nadgradni reflektorček za tračnico tip 56, LED COB , 3000°K, max 28 W, min. 2700 Lm, Dali, optika v celoti poglobljena protibleščavna, ohišje aluminijsko v obliki valja, bele barve, cca 235 x 100 x x 75 x 88 x 1500mm. Tip kot naprimer
| - | Pipes T S DECO 2700 lm 27W 830 DALI 36°, bele barve ali enakovredno | kos | 16 |  | 0
| 55. | Linijska vgradna svetilka tip 57, aluminijski profil, LED SMD PCB moduli, 4.000°K, max 40 W, min. 3850 Lm, min.100 Lm/W, UGR max. 20, optika Dark light, aluminij mat in posrebren, usklajena z montažo v predpisani strop, 1436 x 79 x 71 mm, vgradna d. 68 mm, barva driftwood, Dali. Tip kot naprimer
| - | Gyon line R start HMP 3850lm 38W 840 L1424mm DALI IP20 barva driftwood, 13614173444 ali enakovredno | kos | 35 |  | 0
| 56. | Linijska viseča svetilka tip 58, aluminijski profil, LED SMD PCB moduli, 4.000°K, max 60 W, min. 5000 Lm, optika asimetrična aluminij mat in posrebren(višino montaže določiti ob montaži-najboljša osvetlitev table), cca 4500 x 79 x 71 mm, barva driftwood, Dali. Tip kot naprimer
| - | Gyon C-AS 5000 lm 52 W 840 L 4 m DALI IP20 barva driftwood ali enakovredno | kos | 1 |  | 0
| 57. | Linijska vgradna svetilka tip 59, LED COB , 3000°K, max 26 W, min. 1700 Lm, Al ohišje, optika opalna PC, usklajeno s stropom, cca 1420 x49 x 76 mm,barva driftwood. Tip kot naprimer
| - | Kalis 65 RV SOP 1800lm 26W 830 L1428mm FO IP44 barva driftwood, 13411454044 ali enakovredno | kos | 6 |  | 0
| 58. | Linijska vgradna svetilka tip 60, aluminijski profil, LED SMD PCB moduli, 4.000°K, max 30 W, min. 3850 Lm, min.100 Lm/W, UGR max. 20, optika Dark light, aluminij mat in posrebren, usklajena z montažo v predpisani strop, 1436 x 79 x 71 mm, vgradna d. 68 mm, barva driftwood, Dali. Tip kot naprimer
| - | Gyon R HMP 3080lm 30W 840 L1156mm DALI IP20 barva driftwood, 13614171434 ali enakovredno | kos | 30 |  | 0
| 59. | Linijska viseča svetilka tip 61, aluminijski profil, LED SMD PCB moduli, 4.000°K, max 30 W, min. 3850 Lm, min.100 Lm/W, UGR max. 20, optika Dark light, aluminij mat in posrebren, usklajena z montažo v predpisani strop, 1436 x 79 x 71 mm, barva driftwood, Dali. Tip kot naprimer
| - | Gyon S HMP 3080lm 30W 840 L1146mm DALI IP20 barva driftwood, 13654171434 ali enakovredno | kos | 3 |  | 0
| 60. | Linijska nadometna svetilka tip 62, LED COB , 4000°K, max 55 W, min. 5000 Lm, Al ohišje, optika mikroprizmatika PMMA, cca 2815 x 65 x 36 mm, barva driftwood. Tip kot naprimer
| - | Kalis 65 C MPR 5000lm 52W 840 L2815mm DALI IP44 barva driftwood, 13221164094 ali enakovredno | kos | 2 |  | 0
| 61. | Linijska viseča svetilka tip 63, aluminijski profil, LED SMD PCB moduli, 4.000°K, max 40 W, min. 3500 Lm, optika asimetrična aluminij mat in posrebren(višino montaže določiti ob montaži-najboljša osvetlitev table), cca 3200 x 79 x 71 mm, barva driftwood, Dali. Tip kot naprimer
| - | Gyon C-AS 3500 lm 40 W 840 L 3,2 m DALI IP20 barva driftwood ali enakovredno. | kos | 1 |  | 0
| 62. | Linijska viseča direktno-indirektna svetilka tip 64, dvojni vrtljivi aluminijski profil, LED SMD PCB moduli, 4.000°K, max 68+25 W, min. 5000+1850Lm, min.100 Lm/W, optika Dark SOP PC, 2255 x 36 x 88 mm, barva smreka-cream beage+driftwood, regulacija TD
| - | Night & Day SDI SOP 5000+1850 lm 68+25 W 840 2255mm FO IP20 cream-driftwood-TD- Intra LG, 134014800743A1 ali enakovredno | kos | 2 |  | 0
| 63. | Linijska viseča direktno-indirektna svetilka tip 65, dvojni vrtljivi aluminijski profil, LED SMD PCB moduli, 4.000°K, max 58+25 W, min. 4400+1850Lm, min.100 Lm/W, optika Dark SOP PC, 1975 x 36 x 88 mm, barva smreka-cream beage+driftwood, regulacija TD. Tip kot naprimer
| - | Night & Day SDI SOP 4400+1850 lm 58+25 W 840 1975 FO IP20 cream-driftwood-TD- Intra LG, tip kot naprimer | kos | 1 |  | 0
| 64. | Nadometni trojni reflektorček na enem nosicu tip 68, LED COB , 4000°K, max 8 W, min. 690 Lm, optika 38°, pomična za 25 °, v celoti poglobljena protibleščavna, barva driftwood, cca 1500 x 100 x 135mm, driver ločen. Tip kot naprimer
| - | Cub 3x 750 lm 6 W 350mA 18V 840 38° IP20 barva driftwood, 130800821012 ali enakovredno | kos | 4 |  | 0
| - | napajalnik 20 W 350 mA | kos | 4 |  | 0
| 65. | Nadgradna svetilka LED SMD , 4000°K, max 51 W, min., min.120Lm/W, optika polopalna, pravokotno ohišje polikarbonat, cca 1573x104x84 mm, IP65, tip kot naprimer
| - | 5700 51W 840 1573mm FO IP66 ali enakovredno | kos | 31 |  | 0
VARNOSTNA RAZSVETLJAVA
| 66. | Nadgradna LED svetilka varnostne razsvetljave tip Z01 za osvetljevanje evakuacijskih poti, LED svetlobni vir moči 7,5W/250lm, pripravni spoj SE, avtotest AT, avtonomija 1h, ohišje bele barve (RAL 9003) in prozorni zaščitni pokrov iz polikarbonata, beli simetrični odsevnik, titanova baterija, opticom tehnologija, temperaturno območje od -20°C do + 50°C, brez dodatnega modula za povezavo na centralni nadzor, dimenzije 354 x 152 x 48,5 mm, zaščitna stopnja IP65, 10 let garancije, kot npr. BEGHELLI F65 LED OPTICOM (19290) | kos | 47 |  | 0
| 67. | Nadgradna LED svetilka varnostne razsvetljave tip Z02 za osvetljevanje evakuacijskih poti, LED svetlobni vir moči 7,5W/315lm, pripravni spoj SE, avtotest AT, avtonomija 1h, ohišje bele barve (RAL 9003) in prozorni zaščitni pokrov iz polikarbonata, beli simetrični odsevnik, titanova baterija, opticom tehnologija, temperaturno območje od -20°C do + 50°C, brez dodatnega modula za povezavo na centralni nadzor, dimenzije 354 x 152 x 48,5 mm, zaščitna stopnja IP65, 10 let garancije, kot npr. BEGHELLI F65 LED OPTICOM (19291) | kos | 30 |  | 0
| 68. | Nadgradna LED svetilka varnostne razsvetljave tip Z03 za osvetljevanje požarne opreme, LED svetlobni vir moči 7,5W/315lm, pripravni spoj SE, avtotest AT, avtonomija 1h, ohišje bele barve (RAL 9003) in prozorni zaščitni pokrov iz polikarbonata, beli simetrični odsevnik, titanova baterija, opticom tehnologija, temperaturno območje od -20°C do + 50°C, brez dodatnega modula za povezavo na centralni nadzor, dimenzije 354 x 152 x 48,5 mm, zaščitna stopnja IP65, 10 let garancije, kot npr. BEGHELLI F65 LED OPTICOM (19291 + 19045) | kos | 9 |  | 0
| 69. | Nadgradna svetilka varnostne razsvetljave tip Z04 v pripravnem spoju, 1 h avtonomija, LED svetlobni vir 7,5W/250lm, pripravni spoj SE, avtotest AT, polikarbonatno ohišje bele barve RAL 9003 in debeline 20 mm, polikarbonatne prozorne leče, simetrična optika, baterija titanium, opticom tehnologija, temperaturno območje od -20°C do + 50°C, brez dodatnega modula za povezavo na centralni nadzor, dimenzije 213 x 83 x 20 mm, zaščitna stopnja IP65, IK07, garancija 10 let na celotno svetilko, kot npr. BEGHELLI UP LED OPTICOM (4370) | kos | 33 |  | 0
| 70. | Vgradna svetilka varnostne razsvetljave tip Z05 za osvetljevanje evakuacijskih poti in površin, LED svetlobni vir moči 7,5W/180lm, pripravni spoj SE, avtotest AT, avtonomija 1h, polikarbonatno ohišje bele barve RAL 9003, zamenljive makrolon prozorne leče različnih optik, baterija titanium, opticom tehnologija, temperaturno območje od -20°C do + 50°C, brez dodatnega modula za povezavo na centralni nadzor, dimenzije Ø 90 x 40 mm, izrez Ø 60 mm, zaščitna stopnja IP42, IK07, garancija 10 let na celotno svetilko, kot npr.: BEGHELLI UP LED MULTI OPTICOM (4390) - larga (SY) | kos | 21 |  | 0
| 71. | Vgradna svetilka varnostne razsvetljave tip Z06 za osvetljevanje evakuacijskih poti in površin, LED svetlobni vir moči 7,5W/180lm, pripravni spoj SE, avtotest AT, avtonomija 1h, polikarbonatno ohišje bele barve RAL 9003, zamenljive makrolon prozorne leče različnih optik, baterija titanium, opticom tehnologija, temperaturno območje od -20°C do + 50°C, brez dodatnega modula za povezavo na centralni nadzor, dimenzije Ø 90 x 40 mm, izrez Ø 60 mm, zaščitna stopnja IP42, IK07, garancija 10 let na celotno svetilko, kot npr.: BEGHELLI UP LED MULTI OPTICOM (4390) - lunga (ASY) | kos | 16 |  | 0
| 72. | Nadgradna svetilka varnostne razsvetljave tip Z07 v pripravnem spoju za osvetljevanje požarne opreme, 1 h avtonomija, LED svetlobni vir 7,5W/450lm, pripravni spoj SE, avtotest AT, polikarbonatno ohišje bele barve RAL 9003 in debeline 20 mm, polikarbonatne prozorne leče, simetrična optika, baterija titanium, opticom tehnologija, temperaturno območje od -20°C do + 50°C, brez dodatnega modula za povezavo na centralni nadzor, dimenzije 213 x 83 x 20 mm, zaščitna stopnja IP65, IK07, garancija 10 let na celotno svetilko, kot npr. BEGHELLI UP LED OPTICOM (4371) | kos | 3 |  | 0
| 73. | Vgradna svetilka varnostne razsvetljave tip Z08 za osvetljevanje požarne opreme, LED svetlobni vir moči 7,5W/180lm, pripravni spoj SE, avtotest AT, avtonomija 1h, polikarbonatno ohišje bele barve RAL 9003, zamenljive makrolon prozorne leče različnih optik, baterija titanium, opticom tehnologija, temperaturno območje od -20°C do + 50°C,brez dodatnega modula za povezavo na centralni nadzor, dimenzije Ø 90 x 40 mm, izrez Ø 60 mm, zaščitna stopnja IP42, IK07, garancija 10 let na celotno svetilko, kot npr.: BEGHELLI UP LED MULTI OPTICOM (4390) - alta (SY) | kos | 9 |  | 0
| 74. | Nadgradna LED svetilka varnostne tip Z09 razsvetljave za osvetljevanje evakuacijskih poti, LED svetlobni vir moči 4W/400lm, pripravni spoj SE, avtonomija 1h, s poliestrom prašno lakirano ohišje iz jeklene pločevine, stranice iz tehnopolimera PC-PBT, zaščitno kaljeno steklo, simetrični odsevnik iz zrcalnega aluminija, temperaturno območje od -40°C do + 50°C z ustreznim priborom, brez dodatnega modula za povezavo na centralni nadzor, dimenzije 477 x 108 x 98,5 mm, mehanska trdnost IK09, zaščitna stopnja IP66, 4 leta garancije na celotno svetilko, grelec baterije, kot npr. BEGHELLI ACCIAIO EM LED (15030) + ICE PACK (19046) | kos | 3 |  | 0
| 75. | Nadgradna LED svetilka varnostne razsvetljave P01 za označevanje evakuacijskih poti, LED svetlobni vir moči 7,5W, trajni spoj SA, avtotest AT, avtonomija 1h, ohišje bele barve (RAL 9003) in prozorni zaščitni pokrov iz polikarbonata, beli simetrični odsevnik, titanova baterija, opticom tehnologija, temperaturno območje od -20°C do + 50°C,brez dodatnega modula za povezavo na centralni nadzor, dimenzije 354 x 152 x 48,5 mm, zaščitna stopnja IP65, 10 let garancije, kot npr. BEGHELLI F65 LED OPTICOM (19294), nalepka ravno | kos | 24 |  | 0
| 76. | Nadgradna LED svetilka varnostne tip P02 razsvetljave za označevanje evakuacijskih poti, LED svetlobni vir moči 7,5W, trajni spoj SA, avtotest AT, avtonomija 1h, ohišje bele barve (RAL 9003) in prozorni zaščitni pokrov iz polikarbonata, beli simetrični odsevnik, titanova baterija, opticom tehnologija, temperaturno območje od -20°C do + 50°C, brez dodatnega modula za povezavo na centralni nadzor, dimenzije 354 x 152 x 48,5 mm, zaščitna stopnja IP65, 10 let garancije, kot npr. BEGHELLI F65 LED OPTICOM (19294 + 19043), ravno | kos | 8 |  | 0
| 77. | Nadgradna LED svetilka varnostne razsvetljave tip P03 za označevanje evakuacijskih poti, LED svetlobni vir moči 7,5W, trajni spoj SA, avtotest AT, avtonomija 1h, ohišje bele barve (RAL 9003) in prozorni zaščitni pokrov iz polikarbonata, beli simetrični odsevnik, titanova baterija, opticom tehnologija, temperaturno območje od -20°C do + 50°C, brez dodatnega modula za povezavo na centralni nadzor, dimenzije 354 x 152 x 48,5 mm, zaščitna stopnja IP65, 10 let garancije, kot npr. BEGHELLI F65 LED OPTICOM (19294 + 19042), levo/desno | kos | 5 |  | 0
| 78. | Nadgradna piktogramska svetilka varnostne razsvetljave tip P04, 1 h avtonomija, LED svetlobni vir 7,5W, trajni spoj SA, avtotest AT, polikarbonatno ohišje bele barve RAL 9003, polikarbonatni zaslon s serijsko tiskanimi piktogramskimi znaki in z vidno razdaljo 20 m, baterija titanium, opticom tehnologija, temperaturno območje od -20°C do + 50°C, brez dodatnega modula za povezavo na centralni nadzor, dimenzije 329 x 205 x 30 mm, zaščitna stopnja IP40, garancija 10 let na celotno svetilko, kot npr. BEGHELLI UP LED EXIT OPTICOM (4381), ravno | kos | 55 |  | 0
| 79. | Nadgradna piktogramska svetilka varnostne razsvetljave tip P05, 1 h avtonomija, LED svetlobni vir 7,5W, trajni spoj SA, avtotest AT, polikarbonatno ohišje bele barve RAL 9003, polikarbonatni zaslon s serijsko tiskanimi piktogramskimi znaki in z vidno razdaljo 20 m, baterija titanium, opticom tehnologija, temperaturno območje od -20°C do + 50°C,brez dodatnega modula za povezavo na centralni nadzor, dimenzije 329 x 205 x 30 mm, zaščitna stopnja IP40, garancija 10 let na celotno svetilko, kot npr. BEGHELLI UP LED EXIT OPTICOM (4381), levo/desno | kos | 12 |  | 0
| 80. | Fotoluminiscenčni piktogram ravno (15 x 30) | kos | 25 |  | 0
| F1. | Skupaj svetilke: |  |  |  | 0
F2. |  | ELEKTRIČNE INŠTALACIJE
| 1. | Podometno inštalacijsko stikalo 250V, 10A, komplet z ustrezno dozo, montažnim in končnim okvirjem. Tip: (TEM Čatež bele barva ali enakovredno)
|  | - navadno stikalo | kos | 10 |  | 0
|  | - serijsko | kos | 1 |  | 0
| 2. | Podometno inštalacijsko stikalo 250V, 10A, komplet z ustrezno dozo, montažnim in končnim okvirjem. Tip: (TEM Čatež v barvi imitacije lesa po izboru arhitekta)
|  | - navadno stikalo | kos | 2 |  | 0
|  | - serijsko | kos | 3 |  | 0
| 3. | Nadometno inštalacijsko stikalo 250V, 10A, komplet z ustrezno dozo, montažnim in končnim okvirjem. Tip: (TEM Čatež bele barva ali enakovredno)
|  | - navadno stikalo | kos | 8 |  | 0
| 4. | Tipkalo instalacijsko, v kompletu s p/o razvodnico za vgradnjo v montažno, opečno ali litobetonsko steno. Tip: (TEM Čatež bele barva ali enakovredno) | kos | 35 |  | 0
| 5. | Tipkalo instalacijsko, v kompletu s p/o razvodnico za vgradnjo v montažno, opečno ali litobetonsko steno. Tip: (TEM Čatež v barvi imitacije lesa po izboru arhitekta) | kos | 30 |  | 0
| 6. | - Dvojna multifunkcijska tipka, v kompletu z osnovnim modulom tipk in končnim okvirjem. (za krmiljenje žaluzij, senčil) Tip: (TEM Čatež bele barva ali enakovredno) | kos | 43 |  | 0
| 7. | - Dvojna multifunkcijska tipka, v kompletu z osnovnim modulom tipk in končnim okvirjem. (za krmiljenje žaluzij, senčil) Tip: (TEM Čatež v barvi imitacije lesa po izboru arhitekta) | kos | 92 |  | 0
| 8. | IR senzor gibanja z nastavljivim časom držanja po zadnjem premiku (10 sek - 15 min), kotom pokrivanja in osvetljenosti okolice (2 - 2000 lux). Kontakti 1x preklopni rele 10A, 230VAC, mehanske zaščite IP 54 oz. IP65: OPOMBA: Za vse IR senzorje gibanja je zahteva, da se dobavijo tipi senzorjev višjega cenovnega razreda !!! Tip: (STEINEL IS 360 oz. IS 240 ali enakovredno)
|  | - senzor za stropno notranjo montažo (kot zaznavanja 360°, doseg 12m, beli) | kos | 95 |  | 0
| 9. | Elementi DALI sistema digitalne regulacije razsvetljave posameznih prostorov, kot sledi v nadaljevanju, v kompletu s pritrdilnim in montažnim priborom,…..
|  | - DALI regulacijski mini modul . Modul z 2x izhodoma DALI in možnostjo priklopa dveh tipk za ročno krmiljenje . | kos | 56 |  | 0
| 9.a | Elementi DALI sistema digitalne regulacije razsvetljave posameznih prostorov, kot sledi v nadaljevanju, v kompletu s pritrdilnim in montažnim priborom,…..
|  | - DALI regulacijski mini modul za regulacijo jakosti in barve svetlobe izhodom DALI in možnostjo priklopa zunanjih tipk za ročno krmiljenje . | kos | 2 |  | 0
| 10. | Regulacija razsvetljave v - DALI regulacijski mini modul s senzorjem. Modul z 2x izhodoma DALI in možnostjo priklopa dveh tipk za ročno krmiljenje . Senzor ima funkcijo prisotnosti in regulacijo glede na zunanjo osvetljenost. Celoten sistem mora biti programabilen s funkcijo ročnega ali avtomatskega delovanja. (Tip: HELVAR DigiDim iDim SOLO ali enakovredno) | kpl | 9 |  | 0
| 11. | Podometna vtičnica, komplet z ustrezno dozo, montažnim in končnim okvirjem. Tip: (TEM Čatež bele barva ali enakovredno)
|  | - 250V, 16A, 1P+N+PE | kos | 65 |  | 0
| 12. | Podometna vtičnica, komplet z ustrezno dozo, montažnim in končnim okvirjem. Tip: (TEM Čatež v barvi imitacije lesa po izboru arhitekta)
|  | - 250V, 16A, 1P+N+PE | kos | 160 |  | 0
| 13. | Nadometna vtičnica, komplet z ustrezno dozo, montažnim in končnim okvirjem. Tip: (TEM Čatež bele barva ali enakovredno)
|  | - 250V, 16A, 1P+N+PE | kos | 8 |  | 0
| 14. | Podometna trojna vtičnica rdeča , komplet z ustrezno dozo, montažnim in končnim okvirjem. Tip: (JUNG LS990 rdeča barva ali enakovredno)
|  | - 250V, 16A, 1P+N+PE | kos | 5 |  | 0
| 15. | Vtičnica CEE 16 A / 380-415 V, 3/N/PE. Stopnja zaščite IP44. Skupaj z ustreznim ohišjem s pokrovom in pomožno montažno opremo, nadometna montaža. | kos | 4 |  | 0
| 16. | Vtičnica CEE 32 A / 380-415 V, 3/N/PE. Stopnja zaščite IP44. Skupaj z ustreznim ohišjem s pokrovom in pomožno montažno opremo, nadometna montaža. | kos | 4 |  | 0
| 17. | Vtičnica z vodoravnimi kontakti, za vgradnjo v parapetni kanal, komplet z odgovarjajočo dozo, okvirjem in pritrdilnim materialom. Tip: (TEM Čatež bela barva ali enakovredno)
|  | - 250V, 16A, 1P+N+PE (parapetni kanal) trojna | kos | 255 |  | 0
|  | - 250V, 16A, 1P+N+PE (parapetni kanal) trojna zelena | kos | 85 |  | 0
|  | - 250V, 16A, 1P+N+PE (parapetni kanal) enojna | kos | 20 |  | 0
| 18. | Vtičnica z vodoravnimi kontakti, za vgradnjo v parapetni kanal, komplet z odgovarjajočo dozo, okvirjem in pritrdilnim materialom. Tip: (TEM Čatež v barvi imitacije lesa po izboru arhitekta
|  | - 250V, 16A, 1P+N+PE (parapetni kanal) trojna | kos | 190 |  | 0
|  | - 250V, 16A, 1P+N+PE (parapetni kanal) trojna označena z zeleno nalepko | kos | 65 |  | 0
|  | - 250V, 16A, 1P+N+PE (parapetni kanal) enojna | kos | 5 |  | 0
| 19. | Dobava kablovoda in izvedba novega NN priključka 0,4kV iz transformatorske postaje (novo merilno mesto na NN zbiralkah) po novi kabelski kanalizaciji med TP in predmetnim objektom (trasa cca 70m), dovod za glavne električne razdelilnike z dovodnimi kabli uvlečeni v novo kabelsko kanalizacijo po celotni trasi med TP in objektom, v objektu delno na kabelske police in kabelske lestve, vključno z izvedbo kabelskih zaključkov in priklopom v TP in razdelilcih
|  | - El. razdelilnik R_DEA1 - s kablom 2 x NYY-J 4x150mm2 | m | 110 |  | 0
|  | - El. razdelilnik R_STISKALNICA - s kablom 2 x NYY-J 4x150mm2 | m | 160 |  | 0
|  | - El. razdelilnik R_TČ1 - s kablom 1 x NYY-J 4x120mm2 | m | 140 |  | 0
|  | - El. razdelilnik R_TČ2 - s kablom 1 x NYY-J 4x120mm2 | m | 145 |  | 0
|  | - El. razdelilnik R_RD1 - s kablom 2 x NYY-J 4x150mm2 | m | 160 |  | 0
|  | - El. razdelilnik R_KLIMA - s kablom 2 x NYY-J 4x240mm2 | m | 140 |  | 0
|  | - El. razdelilnik R_K.5 - s kablom 1 x NYY-J 4x150mm2 | m | 135 |  | 0
|  | - El. razdelilnik R_P - s kablom 2 x NYY-J 4x150 mm2 | m | 110 |  | 0
|  | - El. razdelilnik R_011 - s kablom 1 x NYY-J 4x150mm2 | m | 150 |  | 0
|  | - Kompenzacijska napra - s kablom 2 x NYY-J 4x240mm2 | m | 150 |  | 0
| 20. | Izvodi za posamezne električne razdelilnike in el. naprave, s kabli položenimi delno po kabelski polici in vertikalno po kabelskih lestvah; komplet s kabelskimi glavami, kabelskimi čevlji.
|  | - El. razdelilnik R_P1 - s kablom NYY-J 4x25mm2 | m | 10 |  | 0
|  | - El. razdelilnik R_1N - s kablom NYY-J 4x50mm2 | m | 60 |  | 0
|  | - El. razdelilnik R-2N - s kablom NYY-J 4x50mm2 | m | 65 |  | 0
|  | - El. razdelilnik R-3N - s kablom NYY-J 4x50mm2 | m | 70 |  | 0
|  | - El. razdelilnik R-01 - s kablom NYY-J 4x35mm2 | m | 20 |  | 0
|  | - El. razdelilnik R-010 - s kablom NYY-J 4x35mm2 | m | 40 |  | 0
|  | - El. razdelilnik R-014 - s kablom NYY-J 4x35mm2 | m | 50 |  | 0
|  | - El. razdelilnik R-021 - s kablom NYY-J 5x16mm2 | m | 30 |  | 0
|  | - El. razdelilnik R-029 - s kablom NYY-J 4x35mm2 | m | 60 |  | 0
|  | - El. razdelilnik R-030 - s kablom NYY-J 4x35mm2 | m | 40 |  | 0
|  | - El. razdelilnik R-UPS - s kablom NYY-J 4x35mm2 | m | 20 |  | 0
|  | - El. razdelilnik R-TP - s kablom NYY-J 4x35mm2 | m | 12 |  | 0
|  | - El. razdelilnik R-STR - s kablom NYY-J 4x35mm2 | m | 40 |  | 0
|  | - Prezračevalna naprava S1 - s kablom NYY-J 5x4mm2 | m | 16 |  | 0
|  | - Prezračevalna naprava S2 - s kablom NYY-J 4x35mm2 | m | 40 |  | 0
|  | - Prezračevalna naprava S3 - s kablom NYY-J 4x50mm2 | m | 40 |  | 0
|  | - Prezračevalna naprava S4 - s kablom NYY-J 4x70mm2 | m | 35 |  | 0
|  | - Prezračevalna naprava S5 - s kablom NYY-J 4x50mm2 | m | 20 |  | 0
|  | - Prezračevalna naprava S6 - s kablom NYY-J 4x95mm2 | m | 25 |  | 0
|  | - Prezračevalna naprava S7 - s kablom NYY-J 4x70mm2 | m | 30 |  | 0
|  | - Prezračevalna naprava S8 - s kablom NYY-J 5x6mm2 | m | 70 |  | 0
|  | - Prezračevalna naprava S9 - s kablom NYY-J 5x10mm2 | m | 25 |  | 0
|  | - Prezračevalna naprava S10 - s kablom NYY-J 5x10mm2 | m | 40 |  | 0
|  | -Hladilna enota VRV sistemski prostor - s kablom NYY-J 5x6mm2 | m | 20 |  | 0
|  | -Hladilna enota VRV sistemski prostor - s kablom NYY-J 5x6mm2 | m | 20 |  | 0
|  | -Hladilna enota VRV mikroskopski laboratorij - s kablom NYY-J 5x6mm2 | m | 25 |  | 0
|  | -Hladilna enota VRV laboratorij fizikalna testiranja - s kablom NYY-J 5x6mm2 | m | 30 |  | 0
|  | -Hladilna enota VRV akustični laboratorij - s kablom NYY-J 5x6mm2 | m | 50 |  | 0
|  | -Hladilna enota VRV mikroskopski laboratorij - s kablom NYY-J 5x4mm2 | m | 25 |  | 0
|  | -Hladilna enota VRV računalništvo - s kablom NYY-J 5x6mm2 | m | 40 |  | 0
|  | - Krmilna omara dvigala R-DV1 s kablom tipa NHXH F180/E90 5x10mm2 | m | 70 |  | 0
|  | - Krmilna omara dvigala R-DV2 s kablom tipa NHXH F180/E90 5x10mm2 | m | 40 |  | 0
|  | - El. razdelilnik sistema ODT, R-ODT - s kablom NHXH F180/E90 5x16mm2 | m | 45 |  | 0
|  | - El. razdelilnik sistema KO-ODT - s kablom NYY-J 5x4mm2 | m | 70 |  | 0
|  | - El. razdelilnik R-DEA2 s kablom tipa NHXH F180/E90 4x120mm2 | m | 10 |  | 0
|  | - El. razdelilnik R-DEA2 s kablom tipa NYY-J 4x120mm2 | m | 10 |  | 0
|  | - Krmilna omara hidropak tipa NHXH F180/E90 5x6mm2 | m | 70 |  | 0
| 21. | Kabli energetskega razvoda s Cu vodniki. Položeni delno vertikalno in horizontalno podometno in v spuščenem stropu, v montažni, litobetonski steni in delno v opečni steni; delno uvlečeni v zaščitne PVC cevi s pripadajočimi razvodnicami in spojnim materialom:
|  | NYM-O 2x1,5mm2 | m | 1080 |  | 0
|  | NYM-O 2x2,5mm2 | m | 600 |  | 0
|  | NYM-J 3x1,5mm2 | m | 3200 |  | 0
|  | NYM-J 4x1,5mm2 | m | 3500 |  | 0
|  | NYM-J 5x1,5mm2 | m | 4300 |  | 0
|  | NYM-J 3x2,5mm2 | m | 4000 |  | 0
|  | NYM-J 5x2,5mm2 | m | 290 |  | 0
|  | NYY-J 3x2,5mm2 | m | 490 |  | 0
|  | NYY-J 3x4mm2 | m | 240 |  | 0
|  | NYY-J 5x4mm2 | m | 630 |  | 0
|  | NYY-J 5x6mm2 | m | 390 |  | 0
|  | NYY-J 5x10mm2 | m | 650 |  | 0
|  | NYY-J 5x16mm2 | m | 120 |  | 0
| 22. | Napeljava električnih kablov, položenih delno v beton, delno pod ometom, delno nad ometom v PN ceveh, delno po kabelskih policah, delno v spuščenem stropu na kabelskih priponah, delno v kabelskih jaških, delno v parapetnem kanalu in delno v instalacijskih kanalih, komplet s kabelskimi čevlji.
|  | NYM-O 2x1,5mm2 | m | 1300 |  | 0
|  | NYM-O 2x2,5mm2 | m | 400 |  | 0
|  | NYM-J 3x1,5mm2 | m | 5100 |  | 0
|  | NYM-J 4x1,5mm2 | m | 4000 |  | 0
|  | NYM-J 5x1,5mm2 | m | 4700 |  | 0
|  | NYM-J 3x2,5mm2 | m | 9300 |  | 0
|  | NYM-J 5x2,5mm2 | m | 650 |  | 0
|  | NYY-J 3x2,5mm2 | m | 410 |  | 0
|  | NYY-J 3x4mm2 | m | 240 |  | 0
|  | NYY-J 5x4mm2 | m | 350 |  | 0
|  | NYY-J 5x6mm2 | m | 390 |  | 0
|  | NYY-J 5x10mm2 | m | 300 |  | 0
|  | NYY-J 5x16mm2 | m | 420 |  | 0
|  | OLFLEX100 4G1,5 | m | 85 |  | 0
|  | OLFLEX110 21x0,75 | m | 150 |  | 0
|  | OLFLEX110 15x0,75 | m | 100 |  | 0
|  | OLFLEX110 10x1,5 | m | 90 |  | 0
|  | OLFLEX100 3G1,5 | m | 160 |  | 0
|  | J-Y(ST)Y 2x2x0,6 | m | 200 |  | 0
|  | H07 V-K 1x6 | m | 200 |  | 0
| 23. | Kabelske povezave (podatkovne, signalne in krmilne):
|  | NPI FROR 2x1mm2 (DALI) | m | 1200 |  | 0
| 24. | NHXH F180/E90 7x2,5 mm2 vključno s pritrdilnim materialom v izvedbi E90 (požarnoodporni kabel E90) | m | 380 |  | 0
| 25. | Dobava in montaža kabelske police iz perforirane pocinkane pločevine z zaokroženimi robovi, komplet s pokrovom, obešalnim in pritrdilnim priborom, tipskimi fazonskimi kosi (križišča, odcepi, krivine, kolena, zožitve...), kovinskimi zidnimi čepi za beton in vijaki M10, sledeče širine: Tip: ELBA ali enakovredno
|  | PK 50/50 mm | m | 100 |  | 0
|  | PK 100/50 mm | m | 1005 |  | 0
|  | PK 200/50 mm | m | 120 |  | 0
|  | PK 300/50 mm | m | 525 |  | 0
|  | PK 400/50 mm | m | 390 |  | 0
| 26. | Kabelska lestev FeZn. Vroče galvanizirana. Spojke, nosilci na razdalji 2 m ter pomožna montažna oprema.
|  | kabelska lestev LK 100/60 TC | m | 50 |  | 0
|  | kabelska lestev LK 200/60 TC | m | 110 |  | 0
|  | kabelska lestev LK 300/60 TC | m | 110 |  | 0
| 27. | Talni instalacijski kanal za vgradnjo v estrih, dimenzij 350x38 mm, dva prekata | m | 45 |  | 0
|  | izvodno koleno | kos | 3 | / | /
|  | L komad | kos | 1 | / | /
|  | T kom | kos | 4 | / | /
| 28. | Talne doze za 12 vtičnic
|  | vgrajena oprema: | kos | 42 |  | 0
|  | 2 x trojna vtičnica 230V 16 A 2p+n+pe |  |  | / | /
| 29. | Talne doze za 12 vtičnic | kos | 12 |  | 0
vgrajena oprema:
|  | 3 x trojna vtičnica 230V 16 A 2p+n+pe |  |  | / | /
| 30. | Talne doze za 12 vtičnic | kos | 2 |  | 0
vgrajena oprema:
3 x trojna vtičnica 230V 16 A 2p+n+pe
1 x trojna vtičnica UPS 230V 16 A 2p+n+pe
| 31. | Nadometni parapetni inštalacijski kanal iz eloksiranega aluminija, oglate oblike, dvodelni s kovinsko pregrado za močnostne inštalacije (230VAC) in signalno -komunikacijske inštalacije. Kanal naj bo opremljen komplet s pokrovom, pregradami, spojkami, koleni in drugim priborom. Tip: ELBA AT 161/55, bela barva ali enakovredno
|  | - dvoprekatni parapetni kanal | m | 404 |  | 0
| 31.a. | Priključek kabla s tremi ali štirimi vodniki na ventilatorski konvektor, priključno omarico, bojler oz. krmilni ali regulacijski element
|  | do 2.5 mm2 | kos | 187 |  | 0
|  | 4 in 6 mm2 | kos | 28 |  | 0
|  | 10 in 16 mm2 | kos | 35 |  | 0
|  | 25 in 35 mm2 | kos | 18 |  | 0
|  | 70 in 95 mm2 | kos | 15 |  | 0
| 32. | Priključnica za električni štedilnik | kos | 3 |  | 0
| 33. | Instalacijske gibljive cevi fi 13,5÷29 mm (cca 80% RFS in 20% RBT), v kompletu s priborom za polaganje v montažne stene ali opečne stene, oz. v spuščenih stropovih. | m | 13500 |  | 0
| 34. | Instalacijske cevi zaščitne fi 13,5÷29 mm, na patentnih skobah v kompletu s sidernim, vijačnim in spojnim materialom. Položeno nadometno, horizontalno in vertikalno. | m | 1800 |  | 0
| 35. | Instalacijske cevi za betonsko vgradnjo, z ustreznim pripadajočim priborom kot so razvodne in stikalne doze, dimenzij:
|  | 13,5 - 16 mm | m | 5100 |  | 0
|  | 23 - 36 mm | m | 800 |  | 0
| 36. | Zaščitne gibljive PVC cevi EUROFLEX za priključke naprav, s pripadajočimi uvodnicami
|  | 8 - 29 mm | m | 120 |  | 0
| 37. | Zatesnitev prebojev (prehodov) posameznih kablov vseh vrst skozi steno in strop med požarnimi sektorji oz. celicami s POŽARNO ZAŠČITNIM KITOM polnjenim v kartušah po 300ml (za preboje < od 20 x 20 cm) oz. POŽARNO ZAŠČITNIMI BLAZINICAMI z intumescenčno vsebino v stekleni tkanini (za večje preboje). Kit z ustreznimi listinami o kvaliteti in ustreznosti. Nameščati smejo le strokovno usposobljene in pooblaščene osebe. Vključno z dobavo in namestitvijo oznak protipožarne zaščite preboja. Tip: PiroFix PK EXPAN - požarno zaščitni kit ali enakovredno, PiroFix PB - požarno zaščitne blazinice ali enakovredno (za zatesnitev prehodov kablov skozi prostore na mejah požarnih sektorjev !) | m2 | 3 |  | 0
| 38. | Razvodnice fi 80 mm ali 80x80 mm, nadgradna ali vgradna za opečne stene ali montažne stene. V kompletu s pokrovi, uvodnicami in instalacijskimi sponkami. | kos | 180 |  | 0
| 39. | Izdelava manjših prebojev do fi 50 mm v armirano betonske, opečne ali montažne stene, fasadne elemente (za napajanje zunanjih žaluzij), vključno z zaščitnimi trakovi za tesnenje prebojev na fasadi (pri žaluzijah) | kos | 145 |  | 0
| 40. | Priključek kompaktnih naprav, ki imajo prigrajeno svojo elektro omaro in so zajete v popisu strojnih inštalacij oz. drugih načrtih:
|  | - kompresorska enota 60 kW | kos | 2 |  | 0
|  | - hladilni agregat 10-16 kW | kos | 6 |  | 0
|  | - centralna klimatska naprava 1 - 6 kW | kos | 3 |  | 0
|  | - dvigalo 1 - 6 kW | kos | 4 |  | 0
|  | - kompresorska enota 7 kW | kos | 1 |  | 0
|  | - toplotna postaja 1 - 5 kW | kos | 1 |  | 0
|  | - kompaktna prezračevalna naprava v učilnici - 0,5 kW | kos | 32 |  | 0
| 41. | Priklop električnih naprav na el. napeljavo s potrebnim drobnim materialom: |  |  | / | /
|  | - regulacijski elementi sistema ogrevanja (črplake, pogoni, tipala, ventili...) | kpl | 1 | / | /
|  | - notranji senzorji (v sklopu regulacije razsvetljave prostorov) | kpl | 1 | / | /
|  | - elementi talnega ogrevanja (el. napajanje razdelilcev TO, tipala...) | kpl | 1 | / | /
|  | - split klimatska naprava (zunajna + notranja enota) | kpl | 2 | / | /
|  | - el. pogoni oken in kupol za sistem ODT (skupaj 10x) | kpl | 1 | / | /
|  | - el. pogoni oken za prezračevanje (skupaj 3) | kpl | 1 | / | /
|  | - el. pogoni zunanjih žaluzij (skupaj 145) | kpl | 1 | / | /
|  | - el. pogoni notranjih senčil (skupaj 23) | kpl | 1 | / | /
|  | - kaloriferji (skupaj 26) | kpl | 1 | / | /
|  | - talno ogrevanje (skupaj 8) | kpl | 1 | / | /
|  | - ognjevarne omare | kos | 3 | / | /
|  | - digestorij | kos | 2 | / | /
|  | - požarne lopute | kos | 74 | / | /
|  | - naprava za vzdrževanja tlaka | kos | 1 | / | /
|  | - potopna črpalka v zunanjem rezervoarju | kos | 1 | / | /
|  | - strešni ventilatorji | kos | 8 | / | /
|  | -ventilatorji | kos | 12 | / | /
|  | - sistemi multimedije (interaktivni projektorji, multimedijsko ozvočenje...) | kpl | 12 | / | /
|  | - serverji (skupaj 9) | kpl | 1 | / | /
|  | - notranje stenske enote hlajenja | kpl | 72 | / | /
|  | - Modbus komunikacijski vmesniki v strojnih napravah (hladilni agregati, DVM kompresorske enote, klimatske naprave,...) | kpl | 1 | / | /
|  | - sistemske centrale (alarm, javljanje požara, sistem ODT,pristop) | kos | 4 | / | /
|  |  | kpl | 1 |  | 0
| 42. | Dobava, montaža in priklop naprave za brezprekinitveno napajanje sledečih karakteristik: | kpl | 1 |  | 0
|  | Naprava za brezprekinitveno napajanje (UPS) nazivne moči 40 kVA/40 kW v ON- line visoko učinkoviti tehnologiji skladno z EN62040-3 (VFI-SS-111, tri nivojski IGBT pretvorniki), možnost paralelne konfiguracije do 6 naprav za nadgradnjo moči. |  |  | / | /
|  | Avtonomija delovanja sistema minimalno 9 minut pri obremenitvi 40 kW. |  |  | / | /
|  | Vgrajeni ventilsko regulirani (VRLA) akumulatorji znotraj ohišja UPS naprave. |  |  | / | /
|  | Zunanji ročni bypas v svojem ohišju za brezprekinitveni preklop porabnikov direktno na omrežno napetost in vgrajenim mikrostikalom za povezavo z UPS napravo s funkcijo postavitve UPS naprave v avtomatski bypas način delovanja. |  |  | / | /
[5 empty] | / | /
|  | UPS mora izpolnjevati naslednje tehnične zahteve: |  |  | / | /
|  | Vhodna napetost (3f+N) 400 V ± 20% (do - 40% pri 50% nazivne obremenitve), 50Hz, |  |  | / | /
|  | faktor moči na vhodu v napravo ≥ 0,99, |  |  | / | /
|  | Vhodna frekvenca 50 Hz ± 10 %, |  |  | / | /
|  | Skupno popačenje vhodnega toka THDI pri 100% Pn < 2,5 %, |  |  | / | /
[5 empty] | / | /
|  | Izhodna napetost (3f+N) 380/400/415 V ± 1%, 50Hz, |  |  | / | /
|  | brez zmanjšanja delovne moči naprave za porabnike v razponu faktorja moči 0,9 induktivni do 0,9 kapacitivni, |  |  | / | /
|  | Skupno harmonsko popačenje izhodne napetosti pri nazivni obremenitvi in linearnih bremenih <1%, pri nelineranih <3% |  |  | / | /
|  | Preobremenljivost inverterja pri pf=0,9 in temperaturi 25º C: 125% za 10 minut, 150% za 1 minuto, |  |  | / | /
|  | Kratkostični tok do 2,7x In |  |  | / | /
[5 empty] | / | /
|  | Skupna učinkovitost celotne naprave ob dvojni pretvorbi energije 96%, v ECO načinu 98% pri 25ºC in linearnem bremenu |  |  | / | /
|  | Maksimalna toplotna disipacija v ON-line načinu in pri polnjenju akumulatorjev, maksimalni izhodni moči in minimalni vhodni napetosti <2,5 kW. |  |  | / | /
|  | Avtomatski in servisni ročni bypas vgrajen v napravi, |  |  | / | /
|  | Grafični LCD zaslon za odčitavanje delovnih parametrov na napravi, |  |  | / | /
|  | Vgrajen vmesnik za WEB/SNMP nadzor in priključitev naprave na Ethernet omrežje skupaj s programsko opremo za možnost zaustavitve porabnikov z različnimi operacijski sistemi. Obvezna skladnost s SSH protokolom. |  |  | / | /
|  | Reže za dodatne kartice (relejski izhodi, komunikacija, ..), |  |  | / | /
[5 empty] | / | /
|  | Akumulatorji: |  |  | / | /
|  | Vgrajeni ventilsko regulirani (VRLA) 12V akumulatorji, svinčeni hermetično zaprti, brez vzdrževanja, izdelani po zahtevah standarda ISO 9001 in ISO 14001, akumulatorji nameščeni znotraj ohišja UPS naprave. |  |  | / | /
|  | Avtonomija delovanja sistema minimalno 9 minut pri obremenitvi 40 kW. |  |  | / | /
|  | Vgrajen sistem za doseganje maksimalne življenjske dobe akumulatorjev na osnovi inteligentnega polnjenja akumulatorjev, |  |  | / | /
[5 empty] | / | /
|  | Delovna temperatura 0º - 40ºC (priporočena 15º - 25ºC za doseganje optimalne življenjske dobe akumulatorjev) |  |  | / | /
|  | Relativna vlažnost 0-95% brez kondenza, |  |  | / | /
|  | Nivo hrupa po ISO3746 na 1m < 55 dBA |  |  | / | /
|  | Stopnja zaščite IP20 |  |  | / | /
[5 empty] | / | /
|  | Dimenzije: |  |  | / | /
|  | UPS Višina:140 cm, Širina:44 cm, Globina: 80 cm, masa 545 kg |  |  | / | /
[5 empty] | / | /
|  | Ustreznost naprav s standardi: |  |  | / | /
|  | CE certifikat, varnostni standard SIST EN 62040-1-1, elektromagnetna skladnost SIST EN 62040-2, tehnične specifikacije SIST EN62040-3, Certifikat pooblaščene institucije o doseganju stopnje učinkovitosti naprave. |  |  | / | /
[5 empty] | / | /
|  | Ponudnik opreme mora imeti poslovanje urejeno skladno s standardom ISO9001, kar dokazuje z ustreznim veljavnim certifikatom. |  |  | / | /
[5 empty] | / | /
|  | Dostava opreme na lokacijo objekta, namestitev, priklop na pripravljene instalacije, testiranje in zagon, šolanje uporabnika |  |  | / | /
[5 empty] | / | /
|  | tip kot naprimer SOCOMEC Masterys Green Power2.0 40 ali enakovredno |  |  | / | /
| 43. | Pregled, nastavitve (zaščite, elementi) in meritev el. inštalacij - delovanja zaščite pred previsoko napetostjo dotika, izolacijske upornosti, upornosti ozemljila,... in izdaja merilnih protokolov | kpl | 1 |  | 0
| 44. | Ostali drobni montažni in vijačni material (uvodnice Pg, Cu za zbiralke, inštalacijski kanali, vodniki, končnice, izolacijske blende, napisne ploščice, atesti, vezni in pritrdilni material, prizkusi) | kpl | 1 |  | 0
| 45. | Sodelovanje z ostalimi izvajalci el. inštalacij, dobavitelji športne opreme, ozvočenja, tehničnih sistemov, projektanti in izvajalci strojnih inštalacij na objektu. | kpl | 1 |  | 0
| F2. | Skupaj električne inštalacije: |  |  |  | 0
F3. |  | ELEKTRIČNI RAZDELILINIKI
| 1. | Električni razdelilnik = R-DEA1 lokacija montaže: elektro prostor - pritličje, Samostoječi el. razdelilnik, (cca. ŠxVxG: (800)x2000x400mm v kompletu s Cu zbiralčnim sistemom in vgrajeno naslednjo opremo kot sledi: OPOMBA: (dimenzije razdelilnika prilagoditi glede na končno vgrajeno opremo z upoštevanjem 30% prostorske rezerve) Tip: Schrack ali enakovredno |  |  | / | /
| - | Preklopno stikalo mreža - diesel ATYS range tip 315/4 SOCOMEC ali podobno |  |  | / | /
| - | montaža in povezava elementov v delavnici in preizkus |  |  | / | /
| - | povezava razdelilnika na inštalacijo na terenu |  |  | / | /
|  | SKUPAJ | kpl | 1 |  | 0
| 2. | Kompenzacijska naprava tipske izvedbe kot prostostoječa omara
|  | 3x230/400 V predvidene moči 250 kVAr z avtomatsko regulacijo stopenj 10 x 25 kVAr | kos | 1 |  | 0
opomba: moč kompenzacijske naprave izbrati po opravljenih meritvah obtržbe in faktorja cos fi
| 3. | Kompenzacijska naprava tipske izvedbe kot ndometna omara
|  | 3x230/400 V predvidene moči 40 kVAr, za fiksno kompenzacijo transformatorja, vključno s priključnim kablom in varovalkami. | kos | 1 |  | 0
opomba: naprava bo vgrajena v transformatorski postaji, vključno z varovalnim podnožjem in kabelskimi povezavami
| 4. | Električni razdelilnik = R-P lokacija montaže: elektro prostor - pritličje. Samostoječi el. razdelilnik, IP 42, (cca. ŠxVxG: (1000)x2000x400mm v kompletu s Cu zbiralčnim sistemom in vgrajeno naslednjo opremo kot sledi: OPOMBA: (dimenzije razdelilnika prilagoditi glede na končno vgrajeno opremo z upoštevanjem 30% prostorske rezerve) Tip: Schrack ali enakovredno |  |  | / | /
| - | glavno stikalo obenem stikalo za nujni izklop tropolno 400V, In = 400 A, ročica položaj 0-1 na vratih | kos | 1 | / | /
| - | tropolno varovalčno stikalo (NV, velikosti 160A) za NV varovalne vložke | kpl | 13 | / | /
| - | visokoučinkovite varovalke 160, NV80 A | kos | 9 | / | /
| - | visokoučinkovite varovalke 160, NV63 A | kos | 9 | / | /
| - | visokoučinkovite varovalke 160, NV50 A | kos | 12 | / | /
| - | prenapetostni odvodniki Protec C 275/350V, 15/30 kA | kos | 4 | / | /
| - | instalacijski odklopnik do 6-63 A, B,C, 3p | kos | 1 | / | /
| - | podnapetostni relej 3x230/400 V s preklopnim izhodnim kontaktom | kos | 1 | / | /
| - | Bonpet gasilna anpula | kos | 2 | / | /
| - | set za povezavo ohišij, IP55, predal za dokumentacijo | kpl | 1 | / | /
| - | set zbiralčnega sistema skozi oba NN polja v razdelilniku (Cu zbiralke, nosilci, pokrovi...) Tip: Eaton ali enakovredno | kpl | 1 | / | /
| - | ključavnica, uvodnice Pg, Cu za zbiralke, napisne ploščice, atesti, vezni in pritrdilni material | % | 10 | / | /
| - | montaža in povezava elementov v delavnici in preizkus | ur |  | / | /
| - | povezava razdelilnika na inštalacijo na terenu | ur |  | / | /
|  | SKUPAJ | kpl | 1 |  | 0
| 5. | Električni razdelilnik = R-P_UPS lokacija montaže: elektro prostor - pritličje. Samostoječi el. razdelilnik, IP 42, (cca. ŠxVxG: (1000)x2000x400mm v kompletu s Cu zbiralčnim sistemom in vgrajeno naslednjo opremo kot sledi: OPOMBA: (dimenzije razdelilnika prilagoditi glede na končno vgrajeno opremo z upoštevanjem 30% prostorske rezerve) Tip: Schrack ali enakovredno |  |  | / | /
| - | Preklopno stikalo mreža UPS 160 A, ročica položaj 1-0-2 na vratih | kosl | 1 | / | /
| - | tropolno varovalčno stikalo (NV, velikosti 160A) za NV varovalne vložke | kos | 15 | / | /
| - | visokoučinkovite varovalke 160, NV25 A | kos | 6 | / | /
| - | visokoučinkovite varovalke 160, NV50 A | kos | 30 | / | /
| - | instalacijski odklopnik 6 A - 20 A, B,C 1p | kos | 12 | / | /
| - | prenapetostni odvodniki Protec C 275/350V, 15/30 kA | kos | 4 | / | /
| - | instalacijski odklopnik do 6-63 A, B,C, 3p | kos | 1 | / | /
| - | podnapetostni relej 3x230/400 V s preklopnim izhodnim kontaktom | kos | 1 | / | /
| - | Bonpet gasilna anpula | kos | 2 | / | /
| - | set za povezavo ohišij, IP55, predal za dokumentacijo | kpl | 1 | / | /
| - | set zbiralčnega sistema skozi oba NN polja v razdelilniku (Cu zbiralke, nosilci, pokrovi...) Tip: Eaton ali enakovredno | kpl | 1 | / | /
[5 empty] | / | /
| - | ključavnica, uvodnice Pg, Cu za zbiralke, napisne ploščice, atesti, vezni in pritrdilni material | % | 10 | / | /
| - | montaža in povezava elementov v delavnici in preizkus | ur |  | / | /
| - | povezava razdelilnika na inštalacijo na terenu | ur |  | / | /
|  | SKUPAJ | kpl | 1 |  | 0
| 6. | Električni razdelilnik = R-DEA2 lokacija montaže: elektro prostor - pritličje. Samostoječi el. razdelilnik,IP 42, (cca. ŠxVxG: (800)x2000x400mm v kompletu s Cu zbiralčnim sistemom in vgrajeno naslednjo opremo kot sledi: OPOMBA: (dimenzije razdelilnika prilagoditi glede na končno vgrajeno opremo z upoštevanjem 30% prostorske rezerve) Tip: Schrack ali enakovredno |  |  | / | /
| - | glavno stikalo obenem stikalo za nujni izklop tropolno 400V, In = 250 A, ročica položaj 0-1 na vratih | kos | 1 | / | /
| - | tropolno varovalčno stikalo (NV, velikosti 160A) za NV varovalne vložke | kpl | 9 | / | /
| - | visokoučinkovite varovalke 160, NV80 A | kos | 3 | / | /
| - | visokoučinkovite varovalke 160, NV20_32 A | kos | 18 | / | /
| - | prenapetostni odvodniki Protec C 275/350V, 15/30 kA | kos | 4 | / | /
| - | instalacijski odklopnik do 6-63 A, B,C, 3p | kos | 5 | / | /
| - | instalacijski odklopnik 6 A - 20 A, B,C 1p | kos | 21 | / | /
| - | podnapetostni relej 3x230/400 V s preklopnim izhodnim kontaktom | kos | 1 | / | /
|  | Modul za povezovanje svetilk s centralnim nadzorom, kot npr.: BEGHELLI LG MODUL (12100) | kos | 1 | / | /
| - | Bonpet gasilna anpula | kos | 2 | / | /
| - | set za povezavo ohišij, IP55, predal za dokumentacijo | kpl | 1 | / | /
| - | set zbiralčnega sistema v razdelilniku (Cu zbiralke, nosilci, pokrovi...) Tip: Eaton ali enakovredno | kpl | 1 | / | /
| - | ključavnica, uvodnice Pg, Cu za zbiralke, napisne ploščice, atesti, vezni in pritrdilni material | % | 10 | / | /
| - | montaža in povezava elementov v delavnici in preizkus | ur |  | / | /
| - | povezava razdelilnika na inštalacijo na terenu | ur |  | / | /
|  | SKUPAJ | kpl | 1 |  | 0
| 7. | Električni razdelilnik = R-K.5 (klet) Samostoječi el. razdelilnik, IP 42, (cca. ŠxVxG: 1000x2000x300mm) v kompletu z vgrajeno naslednjo opremo kot sledi: (dimenzije razdelilnika prilagoditi glede na končno vgrajeno opremo z upoštevanjem 20% prostorske rezerve) Tip: Schrack ali enakovredno | kpl | 1 | / | /
| - | glavno stikalo obenem stikalo za nujni izklop tropolno 400V, In = 250 A, ročica položaj 0-1 na vratih | kos | 1 | / | /
| - | instalacijski odklopnik 6 A - 20 A, B,C 1p | kos | 19 | / | /
| - | instalacijski odklopnik do 6-63 A, B,C, 3p | kos | 15 | / | /
| - | prenapetostni odvodniki Protec C 275/350V, 15/30 kA (ali enakovredno) | kos | 4 | / | /
| - | RCD tokovno zaščitno stikalo KZS 16/0,03A, 2p | kos | 2 | / | /
| - | stikalo 0-1, 10 A, 230VAC, rdeče (test) | kos | 2 | / | /
| - | instalacijski kontaktor 16A, 24 V AC 4NO | kos | 4 | / | /
| - | instalacijski kontaktor 16A, 24 V AC 4NC | kos | 4 | / | /
| - | pomožni rele, 230AC, komplet s podnožjem | kos | 1 | / | /
| - | podnapetostni relej 3x230/400 V s preklopnim izhodnim kontaktom | kos | 1 | / | /
| - | transformator ločilni 230/24 V AC 50 VA | kos | 1 | / | /
| - | vrstne sponke do 95 mm2 | kos | 105 | / | /
| - | Bonpet gasilna anpula | kos | 1 | / | /
| - | ključavnica, uvodnice Pg, Cu za zbiralke, napisne ploščice, atesti, vezni in pritrdilni material | % | 10 | / | /
| - | montaža in povezava elementov v delavnici in preizkus | ur |  | / | /
| - | povezava razdelilnika na inštalacijo na terenu | ur |  | / | /
|  | SKUPAJ | kpl | 1 |  | 0
| 8. | Električni razdelilnik = R-P.1 lokacija montaže: elektro prostor - pritličje. Samostoječi el. razdelilnik, IP 42,(cca. ŠxVxG: 1000x2000x300mm) v kompletu z vgrajeno naslednjo opremo kot sledi: (dimenzije razdelilnika prilagoditi glede na končno vgrajeno opremo z upoštevanjem 20% prostorske rezerve) Tip: Schrack ali enakovredno | kpl | 1 | / | /
| - | glavno stikalo obenem stikalo za nujni izklop tropolno 400V, In =100 A, ročica položaj 0-1 na vratih | kos | 1 | / | /
| - | instalacijski odklopnik 6 A - 20 A, B,C 1p | kos | 51 | / | /
| - | instalacijski odklopnik do 6-63 A, B,C, 3p | kos | 1 | / | /
| - | prenapetostni odvodniki Protec C 275/350V, 15/30 kA (ali enakovredno) | kos | 4 | / | /
| - | RCD tokovno zaščitno stikalo KZS 16/0,03A, 2p | kos | 9 | / | /
| - | stikalo 0-1, 10 A, 230VAC, rdeče (test) | kos | 2 | / | /
| - | instalacijski kontaktor 16A, 24 V AC 4NO | kos | 28 | / | /
| - | instalacijski kontaktor 16A, 24 V AC 4NC | kos | 2 | / | /
| - | pomožni rele, 230AC, komplet s podnožjem | kos | 1 | / | /
| - | podnapetostni relej 3x230/400 V s preklopnim izhodnim kontaktom | kos | 1 | / | /
| - | transformator ločilni 230/24 V AC 50 VA | kos | 1 | / | /
|  | Modul za povezovanje svetilk s centralnim nadzorom, kot npr.: BEGHELLI LG MODUL (12100) | kos | 1 | / | /
| - | vrstne sponke do 95 mm2 | kos | 185 | / | /
| - | Bonpet gasilna anpula | kos | 1 | / | /
| - | ključavnica, uvodnice Pg, Cu za zbiralke, napisne ploščice, atesti, vezni in pritrdilni material | % | 10 | / | /
| - | montaža in povezava elementov v delavnici in preizkus | ur |  | / | /
| - | povezava razdelilnika na inštalacijo na terenu | ur |  | / | /
|  | SKUPAJ | kpl | 1 |  | 0
| 9. | Električni razdelilnik = R-P.1_UPS lokacija montaže: elektro prostor - pritličje. | kpl | 1 | / | /
| - | glavno stikalo tropolno 400V, In =40 A, ročica položaj 0-1 na vratih | kos | 1 | / | /
| - | instalacijski odklopnik 6 A - 20 A, B,C 1p | kos | 9 | / | /
| - | RCD tokovno zaščitno stikalo KZS 16/0,03A, 2p | kos | 6 | / | /
| - | Pregrada mrežni del - UPS del, izdelana iz izolacijskega materiala in barvno označena za vizuelno ločljivost | kos | 1 | / | /
| - | montaža in povezava elementov v delavnici in preizkus | ur |  | / | /
| - | povezava razdelilnika na inštalacijo na terenu | ur |  | / | /
|  | SKUPAJ | kpl | 1 |  | 0
| 10. | Električni razdelilnik = R-P.01 lokacija montaže: prostor 0.1- pritličje. Samostoječi el. razdelilnik, IP 42, (cca. ŠxVxG: 1000x2000x300mm) v kompletu z vgrajeno naslednjo opremo kot sledi: (dimenzije razdelilnika prilagoditi glede na končno vgrajeno opremo z upoštevanjem 20% prostorske rezerve) Tip: Schrack ali enakovredno | kpl | 1 | / | /
| - | glavno stikalo obenem stikalo za nujni izklop tropolno 400V, In =100 A, ročica položaj 0-1 na vratih | kos | 1 | / | /
| - | instalacijski odklopnik 6 A - 20 A, B,C 1p | kos | 22 | / | /
| - | instalacijski odklopnik do 6-63 A, B,C, 3p | kos | 7 | / | /
| - | prenapetostni odvodniki Protec C 275/350V, 15/30 kA (ali enakovredno) | kos | 4 | / | /
| - | RCD tokovno zaščitno stikalo KZS 16/0,03A, 2p | kos | 12 | / | /
| - | stikalo 0-1, 10 A, 230VAC, rdeče (test) | kos | 1 | / | /
| - | instalacijski kontaktor 16A, 24 V AC 4NO | kos | 4 | / | /
| - | instalacijski kontaktor 16A, 24 V AC 4NC | kos | 2 | / | /
| - | pomožni rele, 230AC, komplet s podnožjem | kos | 1 | / | /
| - | podnapetostni relej 3x230/400 V s preklopnim izhodnim kontaktom | kos | 1 | / | /
| - | transformator ločilni 230/24 V AC 50 VA | kos | 1 | / | /
| - | vrstne sponke do 95 mm2 | kos | 185 | / | /
| - | Bonpet gasilna anpula | kos | 1 | / | /
| - | ključavnica, uvodnice Pg, Cu za zbiralke, napisne ploščice, atesti, vezni in pritrdilni material | % | 10 | / | /
| - | montaža in povezava elementov v delavnici in preizkus | ur |  | / | /
| - | povezava razdelilnika na inštalacijo na terenu | ur |  | / | /
|  | SKUPAJ | kpl | 1 |  | 0
| 11. | Električni razdelilnik = R-P.01_UPS lokacija montaže: prostor 0.1- pritličje. | kpl | 1 | / | /
| - | glavno stikalo tropolno 400V, In =40 A, ročica položaj 0-1 na vratih | kos | 1 | / | /
| - | instalacijski odklopnik 6 A - 20 A, B,C 1p | kos | 3 | / | /
| - | RCD tokovno zaščitno stikalo KZS 16/0,03A, 2p | kos | 10 | / | /
| - | Pregrada mrežni del - UPS del, izdelana iz izolacijskega materiala in barvno označena za vizuelno ločljivost | kos | 1 | / | /
| - | montaža in povezava elementov v delavnici in preizkus | ur |  | / | /
| - | povezava razdelilnika na inštalacijo na terenu | ur |  | / | /
|  | SKUPAJ | kpl | 1 |  | 0
| 12. | Električni razdelilnik = R-P0.10 lokacija montaže: prostor 0.10- pritličje. Samostoječi el. razdelilnik, IP 42,(cca. ŠxVxG: 1000x2000x300mm) v kompletu z vgrajeno naslednjo opremo kot sledi: (dimenzije razdelilnika prilagoditi glede na končno vgrajeno opremo z upoštevanjem 20% prostorske rezerve) Tip: Schrack ali enakovredno | kpl | 1 | / | /
| - | glavno stikalo obenem stikalo za nujni izklop tropolno 400V, In =100 A, ročica položaj 0-1 na vratih | kos | 1 | / | /
| - | instalacijski odklopnik 6 A - 20 A, B,C 1p | kos | 24 | / | /
| - | instalacijski odklopnik do 6-63 A, B,C, 3p | kos | 5 | / | /
| - | prenapetostni odvodniki Protec C 275/350V, 15/30 kA (ali enakovredno) | kos | 4 | / | /
| - | RCD tokovno zaščitno stikalo KZS 16/0,03A, 2p | kos | 14 | / | /
| - | stikalo 0-1, 10 A, 230VAC, rdeče (test) | kos | 1 | / | /
| - | instalacijski kontaktor 16A, 24 V AC 4NO | kos | 4 | / | /
| - | instalacijski kontaktor 16A, 24 V AC 4NC | kos | 2 | / | /
| - | pomožni rele, 230AC, komplet s podnožjem | kos | 1 | / | /
| - | podnapetostni relej 3x230/400 V s preklopnim izhodnim kontaktom | kos | 1 | / | /
| - | transformator ločilni 230/24 V AC 50 VA | kos | 1 | / | /
| - | vrstne sponke do 95 mm2 | kos | 120 | / | /
| - | Bonpet gasilna anpula | kos | 1 | / | /
| - | ključavnica, uvodnice Pg, Cu za zbiralke, napisne ploščice, atesti, vezni in pritrdilni material | % | 10 | / | /
| - | montaža in povezava elementov v delavnici in preizkus | ur |  | / | /
| - | povezava razdelilnika na inštalacijo na terenu | ur |  | / | /
|  | SKUPAJ | kpl | 1 |  | 0
| 13. | Električni razdelilnik = R-P.010_UPS lokacija montaže: prostor 0.10- pritličje. | kpl | 1 | / | /
| - | glavno stikalo tropolno 400V, In =40 A, ročica položaj 0-1 na vratih | kos | 1 | / | /
| - | instalacijski odklopnik 6 A - 20 A, B,C 1p | kos | 3 | / | /
| - | RCD tokovno zaščitno stikalo KZS 16/0,03A, 2p | kos | 15 | / | /
| - | Pregrada mrežni del - UPS del, izdelana iz izolacijskega materiala in barvno označena za vizuelno ločljivost | kos | 1 | / | /
| - | montaža in povezava elementov v delavnici in preizkus | ur |  | / | /
| - | povezava razdelilnika na inštalacijo na terenu | ur |  | / | /
|  | SKUPAJ | kpl | 1 |  | 0
| 14. | Električni razdelilnik = R-P0.11 lokacija montaže: prostor 0.11- pritličje. Samostoječi el. razdelilnik, IP 42,(cca. ŠxVxG: 1000x2000x300mm) v kompletu z vgrajeno naslednjo opremo kot sledi: (dimenzije razdelilnika prilagoditi glede na končno vgrajeno opremo z upoštevanjem 20% prostorske rezerve) Tip: Schrack ali enakovredno | kpl | 1 | / | /
| - | glavno stikalo obenem stikalo za nujni izklop tropolno 400V, In =250 A, ročica položaj 0-1 na vratih | kos | 1 | / | /
| - | instalacijski odklopnik 6 A - 20 A, B,C 1p | kos | 19 | / | /
| - | instalacijski odklopnik do 6-63 A, B,C, 3p | kos | 15 | / | /
| - | tropolno varovalčno stikalo (NV, velikosti 160A) za NV varovalne vložke | kos | 5 | / | /
| - | prenapetostni odvodniki Protec C 275/350V, 15/30 kA (ali enakovredno) | kos | 4 | / | /
| - | RCD tokovno zaščitno stikalo KZS 16/0,03A, 2p | kos | 9 | / | /
| - | stikalo 0-1, 10 A, 230VAC, rdeče (test) | kos | 1 | / | /
| - | instalacijski kontaktor 16A, 24 V AC 4NO | kos | 6 | / | /
| - | instalacijski kontaktor 16A, 24 V AC 4NC | kos | 4 | / | /
| - | pomožni rele, 230AC, komplet s podnožjem | kos | 1 | / | /
| - | podnapetostni relej 3x230/400 V s preklopnim izhodnim kontaktom | kos | 1 | / | /
| - | transformator ločilni 230/24 V AC 50 VA | kos | 1 | / | /
| - | vrstne sponke do 95 mm2 | kos | 162 | / | /
| - | Bonpet gasilna anpula | kos | 1 | / | /
| - | ključavnica, uvodnice Pg, Cu za zbiralke, napisne ploščice, atesti, vezni in pritrdilni material | % | 10 | / | /
| - | montaža in povezava elementov v delavnici in preizkus | ur |  | / | /
| - | povezava razdelilnika na inštalacijo na terenu | ur |  | / | /
|  | SKUPAJ | kpl | 1 |  | 0
| 15. | Električni razdelilnik = R-P.011_UPS lokacija montaže: prostor 0.11- pritličje. | kpl | 1 | / | /
| - | glavno stikalo tropolno 400V, In =40 A, ročica položaj 0-1 na vratih | kos | 1 | / | /
| - | instalacijski odklopnik 6 A - 20 A, B,C 1p | kos | 3 | / | /
| - | RCD tokovno zaščitno stikalo KZS 16/0,03A, 2p | kos | 12 | / | /
| - | Pregrada mrežni del - UPS del, izdelana iz izolacijskega materiala in barvno označena za vizuelno ločljivost | kos | 1 | / | /
| - | montaža in povezava elementov v delavnici in preizkus | ur |  | / | /
| - | povezava razdelilnika na inštalacijo na terenu | ur |  | / | /
|  | SKUPAJ | kpl | 1 |  | 0
| 16. | Električni razdelilnik = R-P0.14 lokacija montaže: prostor 0.14- pritličje. Samostoječi el. razdelilnik, IP 42,(cca. ŠxVxG: 1000x2000x300mm) v kompletu z vgrajeno naslednjo opremo kot sledi: (dimenzije razdelilnika prilagoditi glede na končno vgrajeno opremo z upoštevanjem 20% prostorske rezerve) Tip: Schrack ali enakovredno | kpl | 1 | / | /
| - | glavno stikalo obenem stikalo za nujni izklop tropolno 400V, In =125 A, ročica položaj 0-1 na vratih | kos | 1 | / | /
| - | instalacijski odklopnik 6 A - 20 A, B,C 1p | kos | 38 | / | /
| - | instalacijski odklopnik do 6-63 A, B,C, 3p | kos | 4 | / | /
| - | prenapetostni odvodniki Protec C 275/350V, 15/30 kA (ali enakovredno) | kos | 4 | / | /
| - | RCD tokovno zaščitno stikalo KZS 16/0,03A, 2p | kos | 14 | / | /
| - | stikalo 0-1, 10 A, 230VAC, rdeče (test) | kos | 1 | / | /
| - | instalacijski kontaktor 16A, 24 V AC 4NO | kos | 4 | / | /
| - | instalacijski kontaktor 16A, 24 V AC 4NC | kos | 2 | / | /
| - | pomožni rele, 230AC, komplet s podnožjem | kos | 1 | / | /
| - | podnapetostni relej 3x230/400 V s preklopnim izhodnim kontaktom | kos | 1 | / | /
| - | transformator ločilni 230/24 V AC 50 VA | kos | 1 | / | /
| - | vrstne sponke do 95 mm2 | kos | 140 | / | /
| - | Bonpet gasilna anpula | kos | 1 | / | /
| - | ključavnica, uvodnice Pg, Cu za zbiralke, napisne ploščice, atesti, vezni in pritrdilni material | % | 10 | / | /
| - | montaža in povezava elementov v delavnici in preizkus | ur |  | / | /
| - | povezava razdelilnika na inštalacijo na terenu | ur |  | / | /
|  | SKUPAJ | kpl | 1 |  | 0
| 17. | Električni razdelilnik = R-P.014_UPS lokacija montaže:prostor 0.14- pritličje. | kpl | 1 | / | /
| - | glavno stikalo tropolno 400V, In =40 A, ročica položaj 0-1 na vratih | kos | 1 | / | /
| - | instalacijski odklopnik 6 A - 20 A, B,C 1p | kos | 3 | / | /
| - | RCD tokovno zaščitno stikalo KZS 16/0,03A, 2p | kos | 15 | / | /
| - | Pregrada mrežni del - UPS del, izdelana iz izolacijskega materiala in barvno označena za vizuelno ločljivost | kos | 1 | / | /
| - | montaža in povezava elementov v delavnici in preizkus | ur |  | / | /
| - | povezava razdelilnika na inštalacijo na terenu | ur |  | / | /
|  | SKUPAJ | kpl | 1 |  | 0
| 18. | Električni razdelilnik = R-P.014_DEA lokacija montaže:prostor 0.14- pritličje. | kpl | 1 | / | /
| - | glavno stikalo tropolno 400V, In =40 A, ročica položaj 0-1 na vratih | kos | 1 | / | /
| - | instalacijski odklopnik 6 A - 20 A, B,C 1p | kos | 3 | / | /
| - | RCD tokovno zaščitno stikalo KZS 16/0,03A, 2p | kos | 9 | / | /
| - | Pregrada mrežni del - UPS del, izdelana iz izolacijskega materiala in barvno označena za vizuelno ločljivost | kos | 1 | / | /
| - | montaža in povezava elementov v delavnici in preizkus | ur |  | / | /
| - | povezava razdelilnika na inštalacijo na terenu | ur |  | / | /
|  | SKUPAJ | kpl | 1 |  | 0
| 19. | Električni razdelilnik = R-P0.21 lokacija montaže: prostor 0.21- pritličje. Samostoječi el. razdelilnik, IP 42, (cca. ŠxVxG: 1000x2000x300mm) v kompletu z vgrajeno naslednjo opremo kot sledi: (dimenzije razdelilnika prilagoditi glede na končno vgrajeno opremo z upoštevanjem 20% prostorske rezerve) Tip: Schrack ali enakovredno | kpl | 1 | / | /
| - | glavno stikalo obenem stikalo za nujni izklop tropolno 400V, In =63 A, ročica položaj 0-1 na vratih | kos | 1 | / | /
| - | instalacijski odklopnik 6 A - 20 A, B,C 1p | kos | 18 | / | /
| - | instalacijski odklopnik do 6-63 A, B,C, 3p | kos | 3 | / | /
| - | prenapetostni odvodniki Protec C 275/350V, 15/30 kA (ali enakovredno) | kos | 4 | / | /
| - | RCD tokovno zaščitno stikalo KZS 16/0,03A, 2p | kos | 14 | / | /
| - | stikalo 0-1, 10 A, 230VAC, rdeče (test) | kos | 1 | / | /
| - | instalacijski kontaktor 16A, 24 V AC 4NO | kos | 4 | / | /
| - | instalacijski kontaktor 16A, 24 V AC 4NC | kos | 2 | / | /
| - | pomožni rele, 230AC, komplet s podnožjem | kos | 1 | / | /
| - | podnapetostni relej 3x230/400 V s preklopnim izhodnim kontaktom | kos | 1 | / | /
| - | transformator ločilni 230/24 V AC 50 VA | kos | 1 | / | /
| - | vrstne sponke do 95 mm2 | kos | 95 | / | /
| - | Bonpet gasilna anpula | kos | 1 | / | /
| - | ključavnica, uvodnice Pg, Cu za zbiralke, napisne ploščice, atesti, vezni in pritrdilni material | % | 10 | / | /
| - | montaža in povezava elementov v delavnici in preizkus | ur |  | / | /
| - | povezava razdelilnika na inštalacijo na terenu | ur |  | / | /
|  | SKUPAJ | kpl | 1 |  | 0
| 20. | Električni razdelilnik = R-P.021_UPS lokacija montaže: prostor 0.21- pritličje. | kpl | 1 | / | /
| - | glavno stikalo tropolno 400V, In =40 A, ročica položaj 0-1 na vratih | kos | 1 | / | /
| - | instalacijski odklopnik 6 A - 20 A, B,C 1p | kos | 12 | / | /
| - | RCD tokovno zaščitno stikalo KZS 16/0,03A, 2p | kos | 12 | / | /
| - | Pregrada mrežni del - UPS del, izdelana iz izolacijskega materiala in barvno označena za vizuelno ločljivost | kos | 1 | / | /
| - | montaža in povezava elementov v delavnici in preizkus | ur |  | / | /
| - | povezava razdelilnika na inštalacijo na terenu | ur |  | / | /
|  | SKUPAJ | kpl | 1 |  | 0
| 21. | Električni razdelilnik = R-P0.29 lokacija montaže: prostor 0.29- pritličje. Samostoječi el. razdelilnik, IP 42,(cca. ŠxVxG: 1000x2000x300mm) v kompletu z vgrajeno naslednjo opremo kot sledi: (dimenzije razdelilnika prilagoditi glede na končno vgrajeno opremo z upoštevanjem 20% prostorske rezerve) Tip: Schrack ali enakovredno | kpl | 1 | / | /
| - | glavno stikalo obenem stikalo za nujni izklop tropolno 400V, In =125 A, ročica položaj 0-1 na vratih | kos | 1 | / | /
| - | instalacijski odklopnik 6 A - 20 A, B,C 1p | kos | 43 | / | /
| - | instalacijski odklopnik do 6-63 A, B,C, 3p | kos | 10 | / | /
| - | prenapetostni odvodniki Protec C 275/350V, 15/30 kA (ali enakovredno) | kos | 4 | / | /
| - | RCD tokovno zaščitno stikalo KZS 16/0,03A, 2p | kos | 18 | / | /
| - | stikalo 0-1, 10 A, 230VAC, rdeče (test) | kos | 1 | / | /
| - | instalacijski kontaktor 16A, 24 V AC 4NO | kos | 8 | / | /
| - | instalacijski kontaktor 16A, 24 V AC 4NC | kos | 6 | / | /
| - | pomožni rele, 230AC, komplet s podnožjem | kos | 1 | / | /
| - | podnapetostni relej 3x230/400 V s preklopnim izhodnim kontaktom | kos | 1 | / | /
| - | transformator ločilni 230/24 V AC 50 VA | kos | 1 | / | /
| - | vrstne sponke do 95 mm2 | kos | 230 | / | /
| - | Bonpet gasilna anpula | kos | 1 | / | /
| - | ključavnica, uvodnice Pg, Cu za zbiralke, napisne ploščice, atesti, vezni in pritrdilni material | % | 10 | / | /
| - | montaža in povezava elementov v delavnici in preizkus | ur |  | / | /
| - | povezava razdelilnika na inštalacijo na terenu | ur |  | / | /
|  | SKUPAJ | kpl | 1 |  | 0
| 22. | Električni razdelilnik = R-P.029_UPS lokacija montaže: prostor 0.29- pritličje. | kpl | 1 | / | /
| - | glavno stikalo tropolno 400V, In =40 A, ročica položaj 0-1 na vratih | kos | 1 | / | /
| - | instalacijski odklopnik 6 A - 20 A, B,C 1p | kos | 3 | / | /
| - | RCD tokovno zaščitno stikalo KZS 16/0,03A, 2p | kos | 15 | / | /
| - | Pregrada mrežni del - UPS del, izdelana iz izolacijskega materiala in barvno označena za vizuelno ločljivost | kos | 1 | / | /
| - | montaža in povezava elementov v delavnici in preizkus | ur |  | / | /
| - | povezava razdelilnika na inštalacijo na terenu | ur |  | / | /
|  | SKUPAJ | kpl | 1 |  | 0
| 23. | Električni razdelilnik = R-P0.30 lokacija montaže: prostor 0.30- pritličje. Samostoječi el. razdelilnik, IP 42, (cca. ŠxVxG: 1000x2000x300mm) v kompletu z vgrajeno naslednjo opremo kot sledi: (dimenzije razdelilnika prilagoditi glede na končno vgrajeno opremo z upoštevanjem 20% prostorske rezerve) Tip: Schrack ali enakovredno | kpl | 1 | / | /
| - | glavno stikalo obenem stikalo za nujni izklop tropolno 400V, In =125 A, ročica položaj 0-1 na vratih | kos | 1 | / | /
| - | instalacijski odklopnik 6 A - 20 A, B,C 1p | kos | 29 | / | /
| - | instalacijski odklopnik do 6-63 A, B,C, 3p | kos | 4 | / | /
| - | prenapetostni odvodniki Protec C 275/350V, 15/30 kA (ali enakovredno) | kos | 4 | / | /
| - | RCD tokovno zaščitno stikalo KZS 16/0,03A, 2p | kos | 15 | / | /
| - | stikalo 0-1, 10 A, 230VAC, rdeče (test) | kos | 1 | / | /
| - | instalacijski kontaktor 16A, 24 V AC 4NO | kos | 6 | / | /
| - | instalacijski kontaktor 16A, 24 V AC 4NC | kos | 4 | / | /
| - | pomožni rele, 230AC, komplet s podnožjem | kos | 1 | / | /
| - | podnapetostni relej 3x230/400 V s preklopnim izhodnim kontaktom | kos | 1 | / | /
| - | transformator ločilni 230/24 V AC 50 VA | kos | 1 | / | /
| - | vrstne sponke do 95 mm2 | kos | 142 | / | /
| - | Bonpet gasilna anpula | kos | 1 | / | /
| - | ključavnica, uvodnice Pg, Cu za zbiralke, napisne ploščice, atesti, vezni in pritrdilni material | % | 10 | / | /
| - | montaža in povezava elementov v delavnici in preizkus | ur |  | / | /
| - | povezava razdelilnika na inštalacijo na terenu | ur |  | / | /
|  | SKUPAJ | kpl | 1 |  | 0
| 24. | Električni razdelilnik = R-P.030_UPS lokacija montaže: prostor 0.30- pritličje. | kpl | 1 | / | /
| - | glavno stikalo tropolno 400V, In =40 A, ročica položaj 0-1 na vratih | kos | 1 | / | /
| - | instalacijski odklopnik 6 A - 20 A, B,C 1p | kos | 4 | / | /
| - | RCD tokovno zaščitno stikalo KZS 16/0,03A, 2p | kos | 14 | / | /
| - | Pregrada mrežni del - UPS del, izdelana iz izolacijskega materiala in barvno označena za vizuelno ločljivost | kos | 1 | / | /
| - | montaža in povezava elementov v delavnici in preizkus | ur |  | / | /
| - | povezava razdelilnika na inštalacijo na terenu | ur |  | / | /
|  | SKUPAJ | kpl | 1 |  | 0
| 25. | Električni razdelilnik = R-1N lokacija montaže: prostor stopnišče 1. nadstropje Samostoječi el. razdelilnik, IP 42, (cca. ŠxVxG: 1000x2000x300mm) v kompletu z vgrajeno naslednjo opremo kot sledi: (dimenzije razdelilnika prilagoditi glede na končno vgrajeno opremo z upoštevanjem 20% prostorske rezerve) Tip: Schrack ali enakovredno | kpl | 1 | / | /
| - | glavno stikalo obenem stikalo za nujni izklop tropolno 400V, In =100 A, ročica položaj 0-1 na vratih | kos | 1 | / | /
| - | instalacijski odklopnik 6 A - 20 A, B,C 1p | kos | 49 | / | /
| - | instalacijski odklopnik do 6-63 A, B,C, 3p | kos | 2 | / | /
| - | prenapetostni odvodniki Protec C 275/350V, 15/30 kA (ali enakovredno) | kos | 4 | / | /
| - | RCD tokovno zaščitno stikalo KZS 16/0,03A, 2p | kos | 50 | / | /
| - | stikalo 0-1, 10 A, 230VAC, rdeče (test) | kos | 2 | / | /
| - | instalacijski kontaktor 16A, 24 V AC 8NO | kos | 8 | / | /
| - | instalacijski kontaktor 16A, 24 V AC 4NC | kos | 8 | / | /
| - | instalacijski kontaktor 16A, 24 V AC 4No | kos | 4 | / | /
| - | podnapetostni relej 3x230/400 V s preklopnim izhodnim kontaktom | kos | 1 | / | /
| - | transformator ločilni 230/24 V AC 50 VA | kos | 1 | / | /
|  | Modul za povezovanje svetilk s centralnim nadzorom, kot npr.: BEGHELLI LG MODUL (12100) | kos | 1 | / | /
| - | vrstne sponke do 95 mm2 | kos | 330 | / | /
| - | Bonpet gasilna anpula | kos | 1 | / | /
| - | ključavnica, uvodnice Pg, Cu za zbiralke, napisne ploščice, atesti, vezni in pritrdilni material | % | 10 | / | /
| - | montaža in povezava elementov v delavnici in preizkus | ur |  | / | /
| - | povezava razdelilnika na inštalacijo na terenu | ur |  | / | /
|  | SKUPAJ | kpl | 1 |  | 0
| 26. | Električni razdelilnik = R-1N_UPS lokacija montaže: prostor stopnišče 1. nadstropje. | kpl | 1 | / | /
| - | glavno stikalo tropolno 400V, In =40 A, ročica položaj 0-1 na vratih | kos | 1 | / | /
| - | instalacijski odklopnik 6 A - 20 A, B,C 1p | kos | 3 | / | /
| - | RCD tokovno zaščitno stikalo KZS 16/0,03A, 2p | kos | 15 | / | /
| - | Pregrada mrežni del - UPS del, izdelana iz izolacijskega materiala in barvno označena za vizuelno ločljivost | kos | 1 | / | /
| - | montaža in povezava elementov v delavnici in preizkus | ur |  | / | /
| - | povezava razdelilnika na inštalacijo na terenu | ur |  | / | /
|  | SKUPAJ | kpl | 1 |  | 0
| 27. | Električni razdelilnik = R-2N lokacija montaže: prostor stopnišče 2. nadstropje Samostoječi el. razdelilnik, IP 42, (cca. ŠxVxG: 1000x2000x300mm) v kompletu z vgrajeno naslednjo opremo kot sledi: (dimenzije razdelilnika prilagoditi glede na končno vgrajeno opremo z upoštevanjem 20% prostorske rezerve) Tip: Schrack ali enakovredno | kpl | 1 | / | /
| - | glavno stikalo obenem stikalo za nujni izklop tropolno 400V, In =100 A, ročica položaj 0-1 na vratih | kos | 1 | / | /
| - | instalacijski odklopnik 6 A - 20 A, B,C 1p | kos | 50 | / | /
| - | instalacijski odklopnik do 6-63 A, B,C, 3p | kos | 3 | / | /
| - | prenapetostni odvodniki Protec C 275/350V, 15/30 kA (ali enakovredno) | kos | 4 | / | /
| - | RCD tokovno zaščitno stikalo KZS 16/0,03A, 2p | kos | 44 | / | /
| - | stikalo 0-1, 10 A, 230VAC, rdeče (test) | kos | 2 | / | /
| - | instalacijski kontaktor 16A, 24 V AC 8NO | kos | 14 | / | /
| - | instalacijski kontaktor 16A, 24 V AC 4NC | kos | 14 | / | /
| - | instalacijski kontaktor 16A, 24 V AC 4No | kos | 4 | / | /
| - | podnapetostni relej 3x230/400 V s preklopnim izhodnim kontaktom | kos | 1 | / | /
| - | transformator ločilni 230/24 V AC 50 VA | kos | 1 | / | /
| - | vrstne sponke do 95 mm2 | kos | 300 | / | /
| - | Bonpet gasilna anpula | kos | 1 | / | /
| - | ključavnica, uvodnice Pg, Cu za zbiralke, napisne ploščice, atesti, vezni in pritrdilni material | % | 10 | / | /
| - | montaža in povezava elementov v delavnici in preizkus | ur |  | / | /
| - | povezava razdelilnika na inštalacijo na terenu | ur |  | / | /
|  | SKUPAJ | kpl | 1 |  | 0
| 28. | Električni razdelilnik = R-2N_UPS lokacija montaže: prostor stopnišče 2. nadstropje | kpl | 1 | / | /
| - | glavno stikalo tropolno 400V, In =40 A, ročica položaj 0-1 na vratih | kos | 1 | / | /
| - | instalacijski odklopnik 6 A - 20 A, B,C 1p | kos | 3 | / | /
| - | RCD tokovno zaščitno stikalo KZS 16/0,03A, 2p | kos | 21 | / | /
| - | Pregrada mrežni del - UPS del, izdelana iz izolacijskega materiala in barvno označena za vizuelno ločljivost | kos | 1 | / | /
| - | montaža in povezava elementov v delavnici in preizkus | ur |  | / | /
| - | povezava razdelilnika na inštalacijo na terenu | ur |  | / | /
|  | SKUPAJ | kpl | 1 |  | 0
| 29. | Električni razdelilnik = R-3N lokacija montaže: prostor stopnišče 3. nadstropje Samostoječi el. razdelilnik, IP 42, (cca. ŠxVxG: 1000x2000x300mm) v kompletu z vgrajeno naslednjo opremo kot sledi: (dimenzije razdelilnika prilagoditi glede na končno vgrajeno opremo z upoštevanjem 20% prostorske rezerve) Tip: Schrack ali enakovredno | kpl | 1 | / | /
| - | glavno stikalo obenem stikalo za nujni izklop tropolno 400V, In =100 A, ročica položaj 0-1 na vratih | kos | 1 | / | /
| - | instalacijski odklopnik 6 A - 20 A, B,C 1p | kos | 48 | / | /
| - | instalacijski odklopnik do 6-63 A, B,C, 3p | kos | 2 | / | /
| - | prenapetostni odvodniki Protec C 275/350V, 15/30 kA (ali enakovredno) | kos | 4 | / | /
| - | RCD tokovno zaščitno stikalo KZS 16/0,03A, 2p | kos | 36 | / | /
| - | stikalo 0-1, 10 A, 230VAC, rdeče (test) | kos | 2 | / | /
| - | instalacijski kontaktor 16A, 24 V AC 8NO | kos | 14 | / | /
| - | instalacijski kontaktor 16A, 24 V AC 4NC | kos | 12 | / | /
| - | instalacijski kontaktor 16A, 24 V AC 4No | kos | 10 | / | /
| - | podnapetostni relej 3x230/400 V s preklopnim izhodnim kontaktom | kos | 1 | / | /
| - | transformator ločilni 230/24 V AC 50 VA | kos | 1 | / | /
| - | vrstne sponke do 95 mm2 | kos | 400 | / | /
| - | Bonpet gasilna anpula | kos | 1 | / | /
| - | ključavnica, uvodnice Pg, Cu za zbiralke, napisne ploščice, atesti, vezni in pritrdilni material | % | 10 | / | /
| - | montaža in povezava elementov v delavnici in preizkus | ur |  | / | /
| - | povezava razdelilnika na inštalacijo na terenu | ur |  | / | /
|  | SKUPAJ | kpl | 1 |  | 0
| 30. | Električni razdelilnik = R-3N_UPS lokacija montaže: prostor stopnišče 3. nadstropje | kpl | 1 | / | /
| - | glavno stikalo tropolno 400V, In =40 A, ročica položaj 0-1 na vratih | kos | 1 | / | /
| - | instalacijski odklopnik 6 A - 20 A, B,C 1p | kos | 3 | / | /
| - | RCD tokovno zaščitno stikalo KZS 16/0,03A, 2p | kos | 24 | / | /
| - | Pregrada mrežni del - UPS del, izdelana iz izolacijskega materiala in barvno označena za vizuelno ločljivost | kos | 1 | / | /
| - | montaža in povezava elementov v delavnici in preizkus | ur |  | / | /
| - | povezava razdelilnika na inštalacijo na terenu | ur |  | / | /
|  | SKUPAJ | kpl | 1 |  | 0
| 31. | Električni razdelilnik = R-D1 lokacija montaže: prostor D1 objekt 2 Samostoječi el. razdelilnik, IP 42, (cca. ŠxVxG: 1000x2000x300mm) v kompletu z vgrajeno naslednjo opremo kot sledi: (dimenzije razdelilnika prilagoditi glede na končno vgrajeno opremo z upoštevanjem 20% prostorske rezerve) Tip: Schrack ali enakovredno | kpl | 1 | / | /
| - | glavno stikalo obenem stikalo za nujni izklop tropolno 400V, In =400 A, ročica položaj 0-1 na vratih | kos | 1 | / | /
| - | instalacijski odklopnik 6 A - 20 A, B,C 1p | kos | 33 | / | /
| - | instalacijski odklopnik do 6-63 A, B,C, 3p | kos | 1 | / | /
| - | tropolno varovalčno stikalo (NV, velikosti 160A) za NV varovalne vložke | kpl | 14 | / | /
| - | visokoučinkovite varovalke 160, NV100 A | kos | 6 | / | /
| - | visokoučinkovite varovalke 160, NV35 A | kos | 3 | / | /
| - | prenapetostni odvodniki Protec C 275/350V, 15/30 kA (ali enakovredno) | kos | 4 | / | /
| - | RCD tokovno zaščitno stikalo KZS 16/0,03A, 2p | kos | 20 | / | /
| - | stikalo 0-1, 10 A, 230VAC, rdeče (test) | kos | 2 | / | /
| - | instalacijski kontaktor 16A, 24 V AC 8NO | kos | 4 | / | /
| - | instalacijski kontaktor 16A, 24 V AC 4NC | kos | 4 | / | /
| - | instalacijski kontaktor 16A, 24 V AC 4No | kos | 5 | / | /
| - | podnapetostni relej 3x230/400 V s preklopnim izhodnim kontaktom | kos | 1 | / | /
| - | transformator ločilni 230/24 V AC 50 VA | kos | 1 | / | /
| - | vrstne sponke do 95 mm2 | kos | 170 | / | /
| - | Bonpet gasilna anpula | kos | 1 | / | /
| - | ključavnica, uvodnice Pg, Cu za zbiralke, napisne ploščice, atesti, vezni in pritrdilni material | % | 10 | / | /
| - | montaža in povezava elementov v delavnici in preizkus | ur |  | / | /
| - | povezava razdelilnika na inštalacijo na terenu | ur |  | / | /
|  | SKUPAJ | kpl | 1 |  | 0
| 32. | Električni razdelilnik = R-D1_UPS lokacija montaže: prostor D1 objekt 2 | kpl | 1 | / | /
| - | glavno stikalo tropolno 400V, In =40 A, ročica položaj 0-1 na vratih | kos | 1 | / | /
| - | instalacijski odklopnik 6 A - 20 A, B,C 1p | kos | 3 | / | /
| - | RCD tokovno zaščitno stikalo KZS 16/0,03A, 2p | kos | 24 | / | /
| - | Pregrada mrežni del - UPS del, izdelana iz izolacijskega materiala in barvno označena za vizuelno ločljivost | kos | 1 | / | /
| - | montaža in povezava elementov v delavnici in preizkus | ur |  | / | /
| - | povezava razdelilnika na inštalacijo na terenu | ur |  | / | /
|  | SKUPAJ | kpl | 1 |  | 0
| 33. | Električni razdelilnik = R-KLIMA (el. razdelilnik strojne naprave), lokacija montaže: strojnica - klet. Samostoječi el. razdelilnik, IP 42, (cca. ŠxVxG: (800+800)x2000x400 mm v kompletu z vgrajeno naslednjo opremo kot sledi: OPOMBA: (dimenzije razdelilnika prilagoditi glede na končno vgrajeno opremo z upoštevanjem 30% prostorske rezerve) Tip: Schrack ali enakovredno |  |  | / | /
| - | glavno stikalo obenem stikalo za nujni izklop tropolno 400V, In = 250 A, z osjo in ročico za čelno montažo | kos | 1 | / | /
| - | prenapetostni odvodniki Protec C 275/350V, 15/30 kA | kos | 4 | / | /
| - | visokoučinkovite varovalke s podnožjem 160/3, NV20-100 A | kpl | 13 | / | /
| - | instalacijski odklopnik 6 A - 16 A, B,C 1p | kos | 10 | / | /
| - | instalacijski odklopnik 16 A - 63 A, B,C, 3p | kos | 11 | / | /
| - | izbirno stikalo 1-0-2, 10A za čelno montažo na vrata razdelilnika | kos | 15 | / | /
| - | izbirno stikalo 1-0 s ključem, 10A za čelno montažo na vrata razdelilnika | kos | 1 | / | /
| - | instalacijski kontaktor 3 polni 20A, 24 V AC | kos | 15 | / | /
| - | bimetalni relej | kos | 15 | / | /
| - | pomožni rele s tremi menjalnimi kontakti, 6A, 24VDC, komplet z vtičnim podnožjem | kos | 15 | / | /
| - | transformator 230/24VAC, 200VA | kos | 1 | / | /
| - | podnapetostni relej 3x230/400 V s preklopnim izhodnim kontaktom | kos | 1 | / | /
| - | signalna svetilka 24VAC zelena za montažo na vrata razdelilnika | kos | 15 | / | /
| - | vrstne sponke | kos | 160 | / | /
| - | Bonpet gasilna anpula | kos | 1 | / | /
| - | Cu za zbiralka, napisne ploščice, atesti, vezni in pritrdilni material | % | 10 | / | /
| - | montaža in povezava elementov v delavnici in preizkus | ur |  | / | /
| - | povezava razdelilnika na inštalacijo na terenu | ur |  | / | /
|  | SKUPAJ | kpl | 1 |  | 0
| 34. | Električni razdelilnik = R-ODT (el. razdelilnik strojne naprave), lokacija montaže: strojnica - klet. Samostoječi el. razdelilnik, IP 42, (cca. ŠxVxG: (800)x2000x400 mm v kompletu z vgrajeno naslednjo opremo kot sledi: OPOMBA: (dimenzije razdelilnika prilagoditi glede na končno vgrajeno opremo z upoštevanjem 30% prostorske rezerve) Tip: Schrack ali enakovredno |  |  | / | /
| - | glavno stikalo obenem stikalo za nujni izklop tropolno 400V, In = 63 A, z osjo in ročico za čelno montažo | kos | 1 | / | /
| - | prenapetostni odvodniki Protec C 275/350V, 15/30 kA | kos | 4 | / | /
| - | instalacijski odklopnik 6 A - 16 A, B,C 1p | kos | 16 | / | /
| - | instalacijski odklopnik 16 A - 63 A, B,C, 3p | kos | 8 | / | /
| - | izbirno stikalo 1-0-2, 10A za čelno montažo na vrata razdelilnika | kos | 1 | / | /
| - | izbirno stikalo 1-0 s ključem, 10A za čelno montažo na vrata razdelilnika | kos | 1 | / | /
| - | kontaktor 3 polni 20A, 24 V AC 2NO+2NC | kos | 7 | / | /
| - | bimetalni relej | kos | 14 | / | /
| - | termična zaščita elektromotorjev | kos | 7 | / | /
| - | pomožni rele s 8xNC 24VAC, komplet z vtičnim podnožjem | kos | 2 | / | /
| - | pomožni rele s 8xNO 24VAC, komplet z vtičnim podnožjem | kos | 2 | / | /
| - | pomožni rele s 4xNO 24VAC, komplet z vtičnim podnožjem | kos | 9 | / | /
| - | transformator 230/24VAC, 200VA | kos | 1 | / | /
| - | podnapetostni relej 3x230/400 V s preklopnim izhodnim kontaktom | kos | 1 | / | /
| - | signalna svetilka 24VAC zelena za montažo na vrata razdelilnika | kos | 21 | / | /
| - | vrstne sponke | kos | 160 | / | /
| - | Bonpet gasilna anpula | kos | 1 | / | /
| - | Cu za zbiralka, napisne ploščice, atesti, vezni in pritrdilni material | % | 10 | / | /
| - | montaža in povezava elementov v delavnici in preizkus | ur |  | / | /
| - | povezava razdelilnika na inštalacijo na terenu | ur |  | / | /
|  | SKUPAJ | kpl | 1 |  | 0
| F3. | Skupaj električni razdelilniki: |  |  |  | 0
F4. |  | DEA
Dizelski agregat namenjen je rezervnemu napajanju v primeru izpada električnega omrežja.
| 1. | Dizelski električni agregat trajne moči 160 kVA | kpl | 1 |  | 0
|  | Diesel električni agregat odprte izvedbe ohišja za notranjo vgradnjo z rezervoarjem goriva 520 lt, z vgrajenim motorjem priznanega proizvajalca kot npr. Perkins, Deutz, Iveco z elektronsko regulacijo obratov motorja in emisijami izpušnih plinov skladnosz STAGE II ter alternatorji proizvajalca Stamford, Marelli, kpl. opremljen z vsemi potrebnimi tehničnimi tekočinami. |  |  | / | /
|  | Agregat zagotavlja trajno in nadomestno napajanje porabnikov z avtomatskim zagonom pri izpadu mrežnega napajanja, ter avtomatsko zaustavitvijo pri povratku kvalitetnega mrežnega napajanja. Vgrajen WEB/SNMP vmesnik za dostop do naprave preko Ethernet omrežja. |  |  | / | /
|  | Agregat mora biti proizveden skladno z sledečimi normami in direktivami: EN 12100, UNI EN ISO 8528-13, EN 61000-6-4, EN 61000-6-2, EN 60204-1 |  |  | / | /
|  | PRIME POWER (PRP) - Trajna moč agregata po ISO 8528-1: 160 kVA (128 kW) |  |  | / | /
|  | STANDBY POWER (LTP) - Trenutna moč agregata po ISO 8528-1: 172 kVA (137,6 kW) |  |  | / | /
|  | Nazivne karakteristike: 3x400/231V, 50Hz, 1500 o/min, cos fi=0,8 |  |  | / | /
|  | Zagon in delovanje pri temperaturi od -15°C do +45°C |  |  | / | /
|  | Agregat ne sme povzročati radijskih motenj (EMC atest) |  |  | / | /
|  | Dovoljena preobremenitev (brez poškodbe agregata): 10% za 1 uro v 12 urni periodi |  |  | / | /
|  | Motor kot Deutz tip BF6M1013EC |  |  | / | /
|  | 4 valjni turbo motor novejše generacije, vodno hlajen |  |  | / | /
|  | 1500 o/min, |  |  | / | /
|  | elektronski regulator obratov motorja, |  |  | / | /
|  | predgretje bloka motorja |  |  | / | /
|  | poraba goriva 38,52 l/h pri 100% PRP obremenitve, 28,9 l/h pri 75% PRP obremenitve, 19,6 l/h pri 50% PRP obremenitve. |  |  | / | /
|  | motor brez poškodb prenese do 20% večje obrate od nazivnih |  |  | / | /
|  | dovoljena trajna preobremenitev za 1 uro v 12 urni periodi za 10% |  |  | / | /
|  | Generator kot STAMFORD tip UCI274F |  |  | / | /
|  | trajna moč 160 kVA |  |  | / | /
|  | trenutna moč 175 kVA |  |  | / | /
|  | napetost 3x400/230V |  |  | / | /
|  | frekvenca 50Hz |  |  | / | /
|  | stopnja zaščite IP23 |  |  | / | /
|  | štiripolni |  |  | / | /
|  | sinhroni |  |  | / | /
|  | Natančnost regulacije napetosti; ±1,5% |  |  | / | /
|  | klasa izolacije navitja statorja; H |  |  | / | /
|  | dovoljena preobremenitev 10% za 1 uro v 12 urni periodi |  |  | / | /
|  | napetostna regulacija vseh treh faz |  |  | / | /
|  | Oprema Agregata: |  |  | / | /
|  | rezervoar za gorivo s kapaciteto 520 litrov v podstavku agregata ( minimalno za 13 urno delovanje pri 100% PRP bremena), |  |  | / | /
|  | rezervoar mora biti pred zagonom agregata napolnjen s 100 litri dizelskega goriva brez vsebnosti biodizla. |  |  | / | /
|  | lovilec vseh tekočin v podstavku agregata, |  |  | / | /
|  | avtomatski polnilec akumulatorjev, |  |  | / | /
|  | gumi nosilci med motor-generatorsko skupino in podstavkom agregata, |  |  | / | /
|  | vgrajen zagonski akumulator |  |  | / | /
|  | vgrajen dušilni lonec izpušnih plinov |  |  | / | /
|  | kazalec nivo goriva (% izpis na krmilniku, alarm nizek nivo goriva), |  |  | / | /
|  | vgrajena ročna črpalka za izpust olja, |  |  | / | /
|  | Ohišje agregata: |  |  | / | /
|  | Dimenzije agregata (DxŠxV): 2500x1150x1800 mm; teža: 1760 kg brez goriva |  |  | / | /
|  | Avtomatska komandna omara agregata |  |  | / | /
|  | Montirana na podnožje agregata. Služi za nadzor in upravljanje dizelskega električnega agregata. Omogoča: |  |  | / | /
|  | Samodejni zagon agregata ob izpadu ali anomalijah na omrežju. |  |  | / | /
|  | Ročni zagon in zaustavitev agregata |  |  | / | /
|  | Testni zagon agregata |  |  | / | /
|  | Samodejni testni zagon agregata (uporabnik nastavi dan, uro in čas trajanja testa). |  |  | / | /
|  | Merjenje električnih veličin dizelskega agregata: |  |  | / | /
|  | Fazne in medfazne napetosti generatorja (V): L1-N, L2-N in L3-N ter L1-L2, L2-L3 in L3-L1 |  |  | / | /
|  | Tok generatorja (A): L1, L2 in L3 |  |  | / | /
|  | Frekvenca generatorja (Hz): |  |  | / | /
|  | Merjenje električnih veličin omrežja: |  |  | / | /
|  | Napetost (V): L1, L2 in L3 |  |  | / | /
|  | Frekvenca (Hz) |  |  | / | /
|  | Merjenje mehanskih veličin dizelskega agregata: |  |  | / | /
|  | Nivo goriva v dnevnem rezervoarju v % |  |  | / | /
|  | Število vrtljajev pogonskega motorja |  |  | / | /
|  | Števec delovnih ur |  |  | / | /
|  | Števec ur do naslednjega servisa |  |  | / | /
|  | Temperatura hladilne tekočine pogonskega motorja |  |  | / | /
|  | Tlak motornega olja |  |  | / | /
|  | Beleženje: |  |  | / | /
|  | Število zagonov pogonskega motorja |  |  | / | /
|  | Komunikacijo med agregatom in nadzornim sistemom CNS preko WEB/SNMP vmesnika. |  |  | / | /
|  | Prostonapetostni kontakt za splošni (skupni) alarm |  |  | / | /
|  | Termo-magnetno zaščitno stikalo |  |  | / | /
|  | Priloge agregatu: |  |  | / | /
|  | Tehnična dokumentacija agregata: navodila za celotni agregat, za motor, generator in komandno omaro, el. sheme agregata, garancija proizvajalca, napisne ploščice agregata, motorja, generatorja in komandne omare, potrdilo o tovarniškem preskusu agregata (A-test), izjava o skladnosti (CE certifikat), ISO9001 in ISO14001 certifikat proizvajalca opreme in ISO9001 dobavitelja opreme. |  |  | / | /
|  | Montažna del, dostava in vgradnja |  |  | / | /
|  | Dostava agregata na predvideno mikrolokacijo v pritličju, priključitev na pripravljene električne instalacije, spuščanje v obratovanje, usposabljanje uporabnika, primopredaja |  |  | / | /
|  | Električni kabli med generatorjem, ATS preklopnim stikalom in porabniki so definirani v ločenem popisu |  |  | / | /
| 2. | Strojna dela, dostava in vgradnja |  |  | / | /
| - | Stenska rešetka za na fasado, RAL 1015, velikosti cca 80x90cm, izdelana iz jeklene pločevine, z vgrajeno mrežo. |  |  | / | /
| - | Elektomotorna žaluzija za odvod zraka, dimenzij 80x90cm, vgrajena na notranji strani fasade, tip pogona usklajen z DEA. Žaluzija se mora samodejno odpreti ob zagonu DEA. |  |  | / | /
| - | Stenska rešetka za na fasado, RAL 1015, velikosti cca 100x90cm, izdelana iz jeklene pločevine, z vgrajeno mrežo. |  |  | / | /
| - | Elektomotorna žaluzija za dovod zraka, dimenzij 100x90cm, vgrajena na notranji strani fasade, tip pogona usklajen z DEA. Žaluzija se mora samodejno odpreti ob zagonu DEA. | kpl | 1 |  | 0
| - | Element z jadrovinastim mehom za montažo zračnega kanala na hladilnik agregata dimenzij cca. 0,7 x0,7 m | kpl | 1 |  | 0
| - | Prezračevalni kanali iz pocinkane pločevine z ustreznimi fazoni za odvod vročega zraka cca. 0,7 x 0,7 m do 2 m dolžine, raven, brez kolen | kpl | 1 |  | 0
| - | Izpušna cev fi 90 mm do 5 m dolžine z enim kolenom, opleskana in toplotno izolirana. Vključno s prebojem fasade in fino obdelavo. Na izpuhu opremljen z mrežico proti mrčesu ali samodvižnim pokrovom. | kpl | 1 |  | 0
| 3. | Dobava in montaža stenske rešetke z mrežo proti mrčesu za montažo na fasado, barve RAL 1015, velikosti 80/90cm, barvo potrdi arhitekt | kos | 1 |  | 0
| 4. | Dobava in montaža stenske rešetke z mrežo proti mrčesu za montažo na fasado, barve RAL 1015, velikosti 100/90cm, barvo potrdi arhitekt | kos | 1 |  | 0
| 5. | Montaža in zagon opreme s strani pooblaščenega serviserja | kpl | 1 |  | 0
| F4 | Skupaj DEA: |  |  |  | 0
F5. |  | TELEKOMUNIKACIJSKE INŠTALACIJE
Dobava, montaža in priklop telekomunikacijskega inštalacijskega materiala in opreme. Sistem univerzalnega ožičenja mora biti sestavljen iz komponent z atestom UTP kategorije 6A za vsako komponento. Uporabi se lahko le opremo dobavitelja z ustreznimi atesti za cat. 6A. Za pasivni del univerzalnega ožičenja je v potrebno pridoboto sistemsko garancijo 15 let ali več.
| L.F: | PASIVNA OPREMA:
| 1. | Komunikacijsko vozlišče (3. nadstropje) - KV-3N, komplet dobava materiala in zaključitev kablov z vso ustrezno opremo vključno z: |  |  | / | /
| - | kovinska omara 19", 42HE, dimenzij (š,g,v) 600x600x1978mm, v sestavi: prednja steklena vrata na ključavnico, zadnja pločevinasta vrata, snemljiva stranica, omara na kolesčkih, da jo je možno izvlečti iz niše! | kpl | 1 | / | /
| - | 19¨optični delilnik 1HE 24xLC -kompletiran 9/125 µm, vključno z vsem drobnim in veznim materialom | kos | 1 | / | /
| - | izvedba fuzijskih optičnih varov (12 kos), vključno s pripravo kabla za zaključitev, sestavljanjem optičnega delilnika, 3x dvojnim priključnim kablom LC-LC in varjenjem optike, ter vsem drobnim in veznim materialom (SM kabel se zaključi na panelu iz predhodne pozicije). | kpl | 1 | / | /
| - | stikalni paneli 19" - UTP cat. 6A, vključno z moduli 24xRJ45, s protiprašnimi pokrovčki, 1HE, vse enakega proizvajalca kot UTP cat. 6A kabel in vtičnice | kos | 7 | / | /
| - | priključni optični kabel FO 2xLC/2xSC 2m SM | kos | 2 | / | /
| - | priključni kabel UTP cat. 6A, 2xRJ45, 2m | kos | 60 | / | /
| - | priključni kabel UTP cat. 6A, 2xRJ45, 3m | kos | 60 | / | /
| - | urejevalnik kablov 1HE - vertikalni | kos | 8 | / | /
| - | kovinska polica za 19" omaro | kos | 1 | / | /
| - | 1U 19" 8x šuko 230VAC vtičniški napajalni panel | kos | 1 | / | /
| - | drobni in potrošni material | % | 3 | / | /
| - | nenormirana gradbena in montažna dela, manipulativni in prevozni stroški | kpl | 1 | / | /
|  | SKUPAJ | kpl | 1 |  | 0
| 2. | Komunikacijsko vozlišče (2. nadstropje) - KV-2N, komplet dobava materiala in zaključitev kablov z vso ustrezno opremo vključno z: |  |  | / | /
| - | kovinska omara 19", 42HE, dimenzij (š,g,v) 600x600x1978mm, v sestavi: prednja steklena vrata na ključavnico, zadnja pločevinasta vrata, snemljiva stranica, omara na kolesčkih, da jo je možno izvlečti iz niše! | kpl | 1 | / | /
| - | 19¨optični delilnik 1HE 24xLC -kompletiran 9/125 µm, vključno z vsem drobnim in veznim materialom | kos | 1 | / | /
| - | izvedba fuzijskih optičnih varov (12 kos), vključno s pripravo kabla za zaključitev, sestavljanjem optičnega delilnika, 3x dvojnim priključnim kablom LC-LC in varjenjem optike, ter vsem drobnim in veznim materialom (SM kabli se zaključijo na panelu iz predhodne pozicije). | kpl | 1 | / | /
| - | stikalni paneli 19" - UTP cat. 6A, vključno z moduli 24xRJ45, s protiprašnimi pokrovčki, 1HE, vse enakega proizvajalca kot UTP cat. 6A kabel in vtičnice | kpl | 10 | / | /
| - | stikalni panel za TK 25x2x0,8; 25P, cat. 3, vključno z zaključitvijo kabla J-Y(St)Y 20x2x0,6 | kos | 1 | / | /
| - | priključni optični kabel FO 2xLC/2xLC 2m SM | kos | 2 | / | /
| - | priključni kabel UTP cat. 6A, 2xRJ45, 2m | kos | 100 | / | /
| - | priključni kabel UTP cat. 6A, 2xRJ45, 3m | kos | 100 | / | /
| - | urejevalnik kablov 1HE - vertikalni | kos | 11 | / | /
| - | kovinska polica za 19" omaro | kos | 3 | / | /
| - | 1U 19" 8x šuko 230VAC vtičniški napajalni panel | kos | 1 | / | /
| - | drobni in potrošni material | % | 3 | / | /
| - | nenormirana gradbena in montažna dela, manipulativni in prevozni stroški | kpl | 1 | / | /
|  | SKUPAJ | kpl | 1 |  | 0
| 3. | Komunikacijsko vozlišče (1. nadstropje) - KV-1N, komplet dobava materiala in zaključitev kablov z vso ustrezno opremo vključno z: |  |  | / | /
| - | kovinska omara 19", 42HE, dimenzij (š,g,v) 600x600x1978mm, v sestavi: prednja steklena vrata na ključavnico, zadnja pločevinasta vrata, snemljiva stranica, omara na kolesčkih, da jo je možno izvlečti iz niše! | kpl | 1 | / | /
| - | 19¨optični delilnik 1HE 24xLC -kompletiran 9/125 µm, vključno z vsem drobnim in veznim materialom | kos | 1 | / | /
| - | izvedba fuzijskih optičnih varov (12 kos), vključno s pripravo kabla za zaključitev, sestavljanjem optičnega delilnika, 3x dvojnim priključnim kablom LC-LC in varjenjem optike, ter vsem drobnim in veznim materialom (SM kabel se zaključi na panelu iz predhodne pozicije). | kpl | 1 | / | /
| - | stikalni paneli 19" - UTP cat. 6A, vključno z moduli 24xRJ45, s protiprašnimi pokrovčki, 1HE, vse enakega proizvajalca kot UTP cat. 6A kabel in vtičnice | kpl | 6 | / | /
| - | priključni optični kabel FO 2xLC/2xSC 2m SM | kos | 2 | / | /
| - | priključni kabel UTP cat. 6A, 2xRJ45, 2m | kos | 40 | / | /
| - | priključni kabel UTP cat. 6A, 2xRJ45, 3m | kos | 40 | / | /
| - | urejevalnik kablov 1HE - vertikalni | kos | 7 | / | /
| - | kovinska polica za 19" omaro | kos | 1 | / | /
| - | 1U 19" 8x šuko 230VAC vtičniški napajalni panel | kos | 1 | / | /
| - | drobni in potrošni material | % | 3 | / | /
| - | nenormirana gradbena in montažna dela, manipulativni in prevozni stroški | kpl | 1 | / | /
|  | SKUPAJ | kpl | 1 |  | 0
| 4. | Komunikacijsko vozlišče (pritličje) - KV-P, komplet dobava materiala in zaključitev kablov z vso ustrezno opremo vključno z: |  |  | / | /
| - | kovinska omara 19", 42HE, dimenzij (š,g,v) 700x1000x1978mm, v sestavi: prednja steklena vrata na ključavnico, zadnja pločevinasta vrata, snemljiva stranica. | kpl | 1 | / | /
| - | 19¨optični delilnik 1HE 24xLC -kompletiran 9/125 µm, vključno z vsem drobnim in veznim materialom | kos | 5 | / | /
| - | izvedba fuzijskih optičnih varov (12 kos), vključno s pripravo kabla za zaključitev, sestavljanjem optičnega delilnika, 3x dvojnim priključnim kablom LC-LC in varjenjem optike, ter vsem drobnim in veznim materialom (SM kabel se zaključi na panelu iz predhodne pozicije). | kpl | 10 | / | /
| - | stikalni paneli 19" - cat. 3, vključno z moduli 24xRJ45, s protiprašnimi pokrovčki, 1HE, vključno z zaključitvijo dovodnega IySty 20x2x0,6mm2 kabla | kpl | 1 | / | /
| - | stikalni paneli 19" - UTP cat. 6A, vključno z moduli 24xRJ45, s protiprašnimi pokrovčki, 1HE, vse enakega proizvajalca kot UTP cat. 6A kabel in vtičnice | kpl | 6 | / | /
| - | priključni optični kabel FO 2xLC/2xSC 2m SM | kos | 15 | / | /
| - | priključni kabel UTP cat. 6A, 2xRJ45, 2m | kos | 50 | / | /
| - | priključni kabel UTP cat. 6A, 2xRJ45, 3m | kos | 50 | / | /
| - | urejevalnik kablov 1HE - vertikalni | kos | 12 | / | /
| - | kovinska polica za 19" omaro | kos | 3 | / | /
| - | 1U 19" 8x šuko 230VAC vtičniški napajalni panel | kos | 20 | / | /
| - | drobni in potrošni material | % | 3 | / | /
| - | nenormirana gradbena in montažna dela, manipulativni in prevozni stroški | kpl | 1 | / | /
|  | SKUPAJ | kpl | 1 |  | 0
| 4.1. | Dobava in postavitev prostostoječe komunikacijske omare, 42U 700x1000 mm, 19" vertikalni nosilci spredaj in zadaj za vgradnjo aktivne opreme, možnost vertikalne vgradnje 19" opreme v vertikalne nosilce, perforirana (86%) vrata spredaj, vertikalno deljena perforirana (86%) vrata zadaj, nivelirne noge, z vgrajenimi stropnimi ventilatorji in digitalnim termostatom, predpripravljeni vhodi za kable spredaj/zadaj, predpripravljeni okrogli izhodi za kable v kotih od dna omare, možnost vgradnje 0U razdelilcev za napajanje opreme, RAL 7035 Vgrajena oprema: 2x vertikalno korito za vodenje priključnih kablov 3x 1U horizontalni organizator s pokrovom 1x 2U horizontalni organizator s pokrovom 1x 19" razdelileca za vgradnjo v komunikacijsko omaro, 9x230V schuko Kot naprimer Conteg Premium RSF ali enakovredno
|  | SKUPAJ | kpl | 9 |  | 0
| 5. | Komunikacijsko vozlišče (laboratorij 0.1 pritličje) - KV-0.1, komplet dobava materiala in zaključitev kablov z vso ustrezno opremo vključno z: |  |  | / | /
| - | kovinska omara 19", 42HE, dimenzij (š,g,v) 600x600x1978mm, v sestavi: prednja steklena vrata na ključavnico, zadnja pločevinasta vrata, snemljiva stranica. | kpl | 1 | / | /
| - | 19¨optični delilnik 1HE 24xLC -kompletiran 9/125 µm, vključno z vsem drobnim in veznim materialom | kos | 1 | / | /
| - | izvedba fuzijskih optičnih varov (12 kos), vključno s pripravo kabla za zaključitev, sestavljanjem optičnega delilnika, 3x dvojnim priključnim kablom LC-LC in varjenjem optike, ter vsem drobnim in veznim materialom (SM kabel se zaključi na panelu iz predhodne pozicije). | kpl | 1 | / | /
| - | stikalni paneli 19" - UTP cat. 6A, vključno z moduli 24xRJ45, s protiprašnimi pokrovčki, 1HE, vse enakega proizvajalca kot UTP cat. 6A kabel in vtičnice | kpl | 2 | / | /
| - | priključni optični kabel FO 2xLC/2xSC 2m SM | kos | 2 | / | /
| - | priključni kabel UTP cat. 6A, 2xRJ45, 2m | kos | 25 | / | /
| - | priključni kabel UTP cat. 6A, 2xRJ45, 3m | kos | 25 | / | /
| - | urejevalnik kablov 1HE - vertikalni | kos | 3 | / | /
| - | kovinska polica za 19" omaro | kos | 1 | / | /
| - | 1U 19" 8x šuko 230VAC vtičniški napajalni panel | kos | 1 | / | /
| - | drobni in potrošni material | % | 3 | / | /
| - | nenormirana gradbena in montažna dela, manipulativni in prevozni stroški | kpl | 1 | / | /
|  | SKUPAJ | kpl | 1 |  | 0
| 6. | Komunikacijsko vozlišče (laboratorij 0.10 pritličje) - KV-0.10, komplet dobava materiala in zaključitev kablov z vso ustrezno opremo vključno z: |  |  | / | /
| - | kovinska omara 19", 42HE, dimenzij (š,g,v) 600x600x1978mm, v sestavi: prednja steklena vrata na ključavnico, zadnja pločevinasta vrata, snemljiva stranica. | kpl | 1 | / | /
| - | 19¨optični delilnik 1HE 24xLC -kompletiran 9/125 µm, vključno z vsem drobnim in veznim materialom | kos | 1 | / | /
| - | izvedba fuzijskih optičnih varov (12 kos), vključno s pripravo kabla za zaključitev, sestavljanjem optičnega delilnika, 3x dvojnim priključnim kablom LC-LC in varjenjem optike, ter vsem drobnim in veznim materialom (SM kabel se zaključi na panelu iz predhodne pozicije). | kpl | 1 | / | /
| - | stikalni paneli 19" - UTP cat. 6A, vključno z moduli 24xRJ45, s protiprašnimi pokrovčki, 1HE, vse enakega proizvajalca kot UTP cat. 6A kabel in vtičnice | kpl | 2 | / | /
| - | priključni optični kabel FO 2xLC/2xSC 2m SM | kos | 2 | / | /
| - | priključni kabel UTP cat. 6A, 2xRJ45, 2m | kos | 15 | / | /
| - | priključni kabel UTP cat. 6A, 2xRJ45, 3m | kos | 15 | / | /
| - | urejevalnik kablov 1HE - vertikalni | kos | 3 | / | /
| - | kovinska polica za 19" omaro | kos | 1 | / | /
| - | 1U 19" 8x šuko 230VAC vtičniški napajalni panel | kos | 1 | / | /
| - | drobni in potrošni material | % | 3 | / | /
| - | nenormirana gradbena in montažna dela, manipulativni in prevozni stroški | kpl | 1 | / | /
|  | SKUPAJ | kpl | 1 |  | 0
| 7. | Komunikacijsko vozlišče (laboratorij 0.11 pritličje) - KV-0.11, komplet dobava materiala in zaključitev kablov z vso ustrezno opremo vključno z: |  |  | / | /
| - | kovinska omara 19", 42HE, dimenzij (š,g,v) 600x600x1978mm, v sestavi: prednja steklena vrata na ključavnico, zadnja pločevinasta vrata, snemljiva stranica. | kpl | 1 | / | /
| - | 19¨optični delilnik 1HE 24xLC -kompletiran 9/125 µm, vključno z vsem drobnim in veznim materialom | kos | 1 | / | /
| - | izvedba fuzijskih optičnih varov (12 kos), vključno s pripravo kabla za zaključitev, sestavljanjem optičnega delilnika, 3x dvojnim priključnim kablom LC-LC in varjenjem optike, ter vsem drobnim in veznim materialom (SM kabel se zaključi na panelu iz predhodne pozicije). | kpl | 1 | / | /
| - | stikalni paneli 19" - UTP cat. 6A, vključno z moduli 24xRJ45, s protiprašnimi pokrovčki, 1HE, vse enakega proizvajalca kot UTP cat. 6A kabel in vtičnice | kpl | 2 | / | /
| - | priključni optični kabel FO 2xLC/2xSC 2m SM | kos | 2 | / | /
| - | priključni kabel UTP cat. 6A, 2xRJ45, 2m | kos | 15 | / | /
| - | priključni kabel UTP cat. 6A, 2xRJ45, 3m | kos | 15 | / | /
| - | urejevalnik kablov 1HE - vertikalni | kos | 3 | / | /
| - | kovinska polica za 19" omaro | kos | 1 | / | /
| - | 1U 19" 8x šuko 230VAC vtičniški napajalni panel | kos | 1 | / | /
| - | drobni in potrošni material | % | 3 | / | /
| - | nenormirana gradbena in montažna dela, manipulativni in prevozni stroški | kpl | 1 | / | /
|  | SKUPAJ | kpl | 1 |  | 0
| 8. | Komunikacijsko vozlišče (laboratorij 0.12 pritličje) - KV-0.12, komplet dobava materiala in zaključitev kablov z vso ustrezno opremo vključno z: |  |  | / | /
| - | kovinska omara 19", 42HE, dimenzij (š,g,v) 600x600x1978mm, v sestavi: prednja steklena vrata na ključavnico, zadnja pločevinasta vrata, snemljiva stranica. | kpl | 1 | / | /
| - | 19¨optični delilnik 1HE 24xLC -kompletiran 9/125 µm, vključno z vsem drobnim in veznim materialom | kos | 1 | / | /
| - | izvedba fuzijskih optičnih varov (12 kos), vključno s pripravo kabla za zaključitev, sestavljanjem optičnega delilnika, 3x dvojnim priključnim kablom LC-LC in varjenjem optike, ter vsem drobnim in veznim materialom (SM kabel se zaključi na panelu iz predhodne pozicije). | kpl | 1 | / | /
| - | stikalni paneli 19" - UTP cat. 6A, vključno z moduli 24xRJ45, s protiprašnimi pokrovčki, 1HE, vse enakega proizvajalca kot UTP cat. 6A kabel in vtičnice | kpl | 3 | / | /
| - | priključni optični kabel FO 2xLC/2xSC 2m SM | kos | 2 | / | /
| - | priključni kabel UTP cat. 6A, 2xRJ45, 2m | kos | 25 | / | /
| - | priključni kabel UTP cat. 6A, 2xRJ45, 3m | kos | 25 | / | /
| - | urejevalnik kablov 1HE - vertikalni | kos | 4 | / | /
| - | kovinska polica za 19" omaro | kos | 1 | / | /
| - | 1U 19" 8x šuko 230VAC vtičniški napajalni panel | kos | 1 | / | /
| - | drobni in potrošni material | % | 3 | / | /
| - | nenormirana gradbena in montažna dela, manipulativni in prevozni stroški | kpl | 1 | / | /
|  | SKUPAJ | kpl | 1 |  | 0
| 9. | Komunikacijsko vozlišče (laboratorij 0.29 pritličje) - KV-0.29, komplet dobava materiala in zaključitev kablov z vso ustrezno opremo vključno z: |  |  | / | /
| - | kovinska omara 19", 42HE, dimenzij (š,g,v) 600x600x1978mm, v sestavi: prednja steklena vrata na ključavnico, zadnja pločevinasta vrata, snemljiva stranica. | kpl | 1 | / | /
| - | 19¨optični delilnik 1HE 24xLC -kompletiran 9/125 µm, vključno z vsem drobnim in veznim materialom | kos | 1 | / | /
| - | izvedba fuzijskih optičnih varov (12 kos), vključno s pripravo kabla za zaključitev, sestavljanjem optičnega delilnika, 3x dvojnim priključnim kablom LC-LC in varjenjem optike, ter vsem drobnim in veznim materialom (SM kabel se zaključi na panelu iz predhodne pozicije). | kpl | 1 | / | /
| - | stikalni paneli 19" - UTP cat. 6A, vključno z moduli 24xRJ45, s protiprašnimi pokrovčki, 1HE, vse enakega proizvajalca kot UTP cat. 6A kabel in vtičnice | kpl | 4 | / | /
| - | priključni optični kabel FO 2xLC/2xSC 2m SM | kos | 2 | / | /
| - | priključni kabel UTP cat. 6A, 2xRJ45, 2m | kos | 30 | / | /
| - | priključni kabel UTP cat. 6A, 2xRJ45, 3m | kos | 30 | / | /
| - | urejevalnik kablov 1HE - vertikalni | kos | 4 | / | /
| - | kovinska polica za 19" omaro | kos | 1 | / | /
| - | 1U 19" 8x šuko 230VAC vtičniški napajalni panel | kos | 1 | / | /
| - | drobni in potrošni material | % | 3 | / | /
| - | nenormirana gradbena in montažna dela, manipulativni in prevozni stroški | kpl | 1 | / | /
|  | SKUPAJ | kpl | 1 |  | 0
| 10. | Komunikacijsko vozlišče (laboratorij 0.30 pritličje) - KV-0.30, komplet dobava materiala in zaključitev kablov z vso ustrezno opremo vključno z: |  |  | / | /
| - | kovinska omara 19", 42HE, dimenzij (š,g,v) 600x600x1978mm, v sestavi: prednja steklena vrata na ključavnico, zadnja pločevinasta vrata, snemljiva stranica. | kpl | 1 | / | /
| - | 19¨optični delilnik 1HE 24xLC -kompletiran 9/125 µm, vključno z vsem drobnim in veznim materialom | kos | 1 | / | /
| - | izvedba fuzijskih optičnih varov (12 kos), vključno s pripravo kabla za zaključitev, sestavljanjem optičnega delilnika, 3x dvojnim priključnim kablom LC-LC in varjenjem optike, ter vsem drobnim in veznim materialom (SM kabel se zaključi na panelu iz predhodne pozicije). | kpl | 1 | / | /
| - | stikalni paneli 19" - UTP cat. 6A, vključno z moduli 24xRJ45, s protiprašnimi pokrovčki, 1HE, vse enakega proizvajalca kot UTP cat. 6A kabel in vtičnice | kpl | 3 | / | /
| - | priključni optični kabel FO 2xLC/2xSC 2m SM | kos | 2 | / | /
| - | priključni kabel UTP cat. 6A, 2xRJ45, 2m | kos | 25 | / | /
| - | priključni kabel UTP cat. 6A, 2xRJ45, 3m | kos | 25 | / | /
| - | urejevalnik kablov 1HE - vertikalni | kos | 3 | / | /
| - | kovinska polica za 19" omaro | kos | 1 | / | /
| - | 1U 19" 8x šuko 230VAC vtičniški napajalni panel | kos | 1 | / | /
| - | drobni in potrošni material | % | 3 | / | /
| - | nenormirana gradbena in montažna dela, manipulativni in prevozni stroški | kpl | 1 | / | /
|  | SKUPAJ | kpl | 1 |  | 0
| 11. | Komunikacijsko vozlišče (laboratorij D2 pritličje) - KV-D2, komplet dobava materiala in zaključitev kablov z vso ustrezno opremo vključno z: |  |  | / | /
| - | kovinska omara 19", 42HE, dimenzij (š,g,v) 600x600x1978mm, v sestavi: prednja steklena vrata na ključavnico, zadnja pločevinasta vrata, snemljiva stranica. | kpl | 1 | / | /
| - | 19¨optični delilnik 1HE 24xLC -kompletiran 9/125 µm, vključno z vsem drobnim in veznim materialom | kos | 1 | / | /
| - | izvedba fuzijskih optičnih varov (12 kos), vključno s pripravo kabla za zaključitev, sestavljanjem optičnega delilnika, 3x dvojnim priključnim kablom LC-LC in varjenjem optike, ter vsem drobnim in veznim materialom (SM kabel se zaključi na panelu iz predhodne pozicije). | kpl | 1 | / | /
| - | stikalni paneli 19" - UTP cat. 6A, vključno z moduli 24xRJ45, s protiprašnimi pokrovčki, 1HE, vse enakega proizvajalca kot UTP cat. 6A kabel in vtičnice | kpl | 4 | / | /
| - | priključni optični kabel FO 2xLC/2xSC 2m SM | kos | 2 | / | /
| - | priključni kabel UTP cat. 6A, 2xRJ45, 2m | kos | 50 | / | /
| - | priključni kabel UTP cat. 6A, 2xRJ45, 3m | kos | 50 | / | /
| - | urejevalnik kablov 1HE - vertikalni | kos | 5 | / | /
| - | kovinska polica za 19" omaro | kos | 1 | / | /
| - | 1U 19" 8x šuko 230VAC vtičniški napajalni panel | kos | 1 | / | /
| - | drobni in potrošni material | % | 3 | / | /
| - | nenormirana gradbena in montažna dela, manipulativni in prevozni stroški | kpl | 1 | / | /
|  | SKUPAJ | kpl | 1 |  | 0
| 12. | Dobava in montaža priključne TK omare za nadometno montažo izdelane iz INOX materiala, dimenzij vxšxg 565x378x110mm, z vrati zaklenjeni s ključavnico distributerja Telekom Slovenije, z montažno ploščo, oprema po popisu TK priključka. Vključno s potrebnimi gradbenimi deli za vgradnjo v zid. | kpl | 1 |  | 0
| 13. | Dobava in montaža priključne KRS omare za nadometno montažo izdelane iz INOX materiala, dimenzij vxšxg 565x378x110mm, z vrati zaklenjeni s ključavnico distributerja KRS, z montažno ploščo, oprema po popisu KRS priključka. Vključno s potrebnimi gradbenimi deli za vgradnjo v zid. | kpl | 1 |  | 0
| 14. | Kabelske povezave:
| - | UTP 4x2x0,6 mm2, Kat. 6A, 4P EC (notranji TK razvod) | m | 33875 |  | 0
| - | J-Y(St)Y 20x2x0,6, kat. 3, kabel TK (notranji TK razvod) | m | 50 |  | 0
| - | Optični kabel 12xFO za zunanjo in notranjo polaganje 12-12E9/W(ZNG)Y-G85,12-fiber, 9/125 µm, plašč PE oz. ekvivalent | m | 605 |  | 0
| 15. | Zaključitev kabla J-Y(St)Y 20x2x0,6 na Krone letvicah v priključni TK omari, vključno z dobavo in montažo dveh reglet Krone letvic. | kpl | 1 |  | 0
| 16. | Dobava, montaža in priklop dvojne komunikacijske vtičnice pod kotom 45 stopinj, s protiprašnim pokrovčkom, UTP cat. 6A, z dvema konektorjema cat. 6A 2xRJ45, bela, komplet z dozo in okvirjem, primerno za podometno montažo, nadometno montažo ali za montažo v parapetni kanal | kpl | 446 |  | 0
| 17. | Dobava, montaža in priklop enojne komunikacijske vtičnice pod kotom 45 stopinj, s protiprašnim pokrovčkom, UTP cat. 6A, z enim konektorjem cat. 6A 1xRJ45, bela, komplet z dozo in okvirjem, primerno za podometno montažo, nadometno montažo ali za montažo v parapetni kanal | kpl | 17 |  | 0
| 18. | Inštalacijske gibljive cevi fi 13,5÷29 mm, v kompletu s priborom za polaganje v montažne stene ali opečne stene. | m | 2250 |  | 0
| 19. | Testiranje in meritve večparnega telefonskega kabla. | par | 20 |  | 0
| 20. | Izvedba meritev univerzalnega ožičenja kategorije 6A in izdelava merilnih protokolov (17 enojnih vtičnic, 446 dvojni, 40 povezav med vozlišči) | kos | 949 |  | 0
| 21. | Meritve optičnih povezav z OTDR-om (kos je vlakno v kablu) | kos | 120 |  | 0
| 22. | Preizkus sistema optične povezave, označevanje, izdaja, certifikatov in garancije za 10 let. | kpl | 1 |  | 0
| 23. | Pridobitev sistemske garancije za vso pasivno kabelsko infrastrukturo tipa UTP cat. 6A v trajanju vsaj 15 let | kpl | 1 |  | 0
| 24. | Montaža, priklop, zagon in testiranje opreme | kpl | 1 |  | 0
| F5. | Skupaj telekomunikacijske inštalacije: |  |  |  | 0
F7. |  | SOS ZA WC INVALIDOV
Tip-oprema
| 1. | SC-01 Digitalna SOS centrala z identifikacijo SOS alarma, svetlobna in zvočna signalizacija , priključek RJ-45, napajanje 230V , namizna varianta. | kpl | 1 |  | 0
| 2. | SOS kontrolna enota z rdečo LED in akustičnim pozivnikom, nadometna montaža montaža- RJ-45 priklop, tip kot naprimer SS-KE01 ali enakovredno. | kos | 1 |  | 0
| 3. | Potezno stikalo z napisom SOS , vgradnja v dozo Fi 60 | kos | 1 |  | 0
| 4. | Enota za razrešitev- vgradnja v dozo Fi 60 | kos | 1 |  | 0
| 5. | Dobava in položitev kabla FTP CAT 6 | m | 80 |  | 0
| 6. | Priklop opreme na predpripravljeno in označeno instalacijo, zagon, nastavitve, poučitev uporabnika | kpl | 1 |  | 0
| F7. | Skupaj SOS: |  |  |  | 0
F8. |  | PROTIVLOMNI SISTEM
| 1. | Alarmna centrala (npr. Paradox EVO192 centrala); 8 žičnih con, 8 particij, 999 uporabniških šifer, razširitev do 192 žičnih con, možnost priklopa do 254 adresabilnih BUS naprav oz. modulov, podpira pristopno kontrolo, vgrajen modem za poziv na sprejemni center, avtomatska menjava zimsko/letnega časa, 5 PGM, Winload, arhiv za 2048 dogodkov. | kos | 1 |  | 0
| 2. | Kovinsko ohišje za Paradox centrale, 325x400x98mm, vgrajen trafo 40VA, varovalka in tamper stikalo, priključena ozemljitev vrat in ohišja, plastični distančniki za hitro montažo | kos | 1 |  | 0
| 3. | Akumulatorska baterija 12V / 7,2 Ah | kos | 7 |  | 0
| 4. | Razširitveni modul žične conske razširitve za alarmne centrale serije EVO192, 8 con (npr. Paradox PAR ZX8) | kos | 6 |  | 0
| 5. | Kodirnik - LCD tipkovnica s programabilnimi sporočili za Paradox EVO alarmne centrale. 8 funkcijskih tipk, 3 kombinirane alarmne tipke (F.A.P.), 1 vhod za cono in PGM izhod (npr. Paradox PAR K641) | kos | 3 |  | 0
| 6. | Kovinsko ohišje za centrale, 255×255×88mm, vgrajen transformator 40VA, varovalka in tamper stikalo, priklučena ozemljitev na vratih in ohišju, plastični distančniki za hitro montažo. | kos | 6 |  | 0
| 7. | Dodatni napajalnik, 12V, 3A. (npr. TE1230) | kos | 6 |  | 0
| 8. | Senzor kombinirani PIR + MW, digitalna mikroprocesorska obdelava signalov, quad linearna tehnologija, možnost zaznave hišnih živali do 25kg, nastavitev polja pokritja mikrovalovnega senzorja, pokritje 12*12m, napajanje 9,5-14,5V DC, tokovna poraba mirovanje 18mA alarm 25,5mA. (npr. DSC LC-104 PIMW) | kos | 34 |  | 0
| 9. | Stropni/zidni nosilec za IR+MW senzorje | kos | 34 |  | 0
| 10. | TCP/IP komunikacijski modul z web vmesnikom za nadzor in upravljanje Digiplex EVO alarmne centrale. Omogoča prenos podatkov na sprejemnik IPR512, Vsebuje dva I/O, ki jih kontroliramo preko Interneta, prožimo z emailom, prikaz zadnjih 64 dogodkov. (npr. Paradox PAR IP150) | kos | 1 |  | 0
| 11. | Dobava in montaža kabla v IST ceveh, komplet
| - | Iy(St)y 10x0,22 mm2, senzorski - za vlomne sisteme | m | 1590 |  | 0
| - | Iy(St)y 2x0,5 + 6x0,22 mm2, senzorski - za vlomne sisteme | m | 250 |  | 0
| - | PPL 3x1,5mm2 | m | 115 |  | 0
| 12. | Dobava in montaža instalacijske cevi, komplet s spojnim in pritrdilnim materialom
| - | I.C. 13,5mm | m | 250 |  | 0
| - | PN 13,5mm | m | 250 |  | 0
| 13. | Montaža opreme: - montaža, vezava in naslavljanje elementov na pripravljeno instalacijo, - parametriranje sistema, - preizkus sistema, - spuščanje sistema v pogon, - predaja sistema in poučitev uporabnika. | kpl | 1 |  | 0
| F8. | Skupaj protivlomni sistem: |  |  |  | 0
F9. |  | SISTEM VIDEO NADZORA
| 1. | IP camera HIK 4 megapixel , Bullet Outdoor , 1/3", Progressive CMOS, H 264+ , H 264 , ICR, 30m IR Range, 0.01lux/F1.2 AGC on, 0 lux with IR, 2688x1520 , 2.8~12mm/F1.4 lens,SLOT za SD kartico do 128 Gb ), 3D DNR, BLC, 120 db WDR , 12 Vdc/POE , Onvif, IP66, opcija junction box DS-1260ZJ ), (kot npr. HIKVISION DS-2CD 2642FWD-I ) | kos | 6 |  | 0
| 2. | Podnožje kamere (junction box DS-1260ZJ) | kos | 6 |  | 0
| 3. | IP camera HiK 4 megapixel , Dome Outdoor, 1/3" Progressive CMOS, H264+ H264 , 2688x1520@12.5fps, 4 mm lens ( 2,8 , 6 mm ) , auto-iris, 0.01 Lux@F1.2, 0 Lux@IR, ICR, 20m - 30m IR Range, outdoor IP66, SLOT za SD kartico do 128Gb, DC12V/PoE, 3D DNR, DWDR , BLC , Onvif, (kot npr. HIKVISION DS-2CD 2142FWD-I , ) | kos | 9 |  | 0
| 4. | Podnožje kamere (kot npr. DS-1259ZJ) | kos | 9 |  | 0
| 5. | IP snemalna naprava HiK 16-CH , H265,, H264, H264+, do 8MP resolution recording, Max 16x IP kamere, izhod HDMI 4K(3840 x 2160 ) & VGA resolucije , 2 x SATA interface ( HDD do 6Tb ), brez HDD , 1x USB 2.0 in 1 x USB 3.0 , Alarm In/Out - 4/1 , Onvif , podpira tudi Android , iPAD2 , Iphone (kot npr. DS-7616NI-K2) | kos | 1 |  | 0
| 6. | Trdi disk WD 2TB SATA 4, 64MB WD20PURX | kos | 2 |  | 0
| 7. | Monitor LED 24" LED, DVI, HDMI. | kos | 2 |  | 0
| 8. | Delovna postaja HP za opazovanje IP / IP megapixel kamer, malo namizno ohišje, core i3 2120, 2GB RAM, 500GB disk, grafična kartica Intel HD graphics, DVD+/-RW, LAN 10/100/1000, zvočna kartica, Windows 10 Professional 32bit. | kos | 1 |  | 0
| 9. | Mrežni switch 16-port 10/100 (RJ45) z PoE IEEE 802.3at (15,4W na vseh 16 portih) + 2-port 10/100/1000 (combo RJ45 + SFP). | kos | 1 |  | 0
| 10. | Mrežni delilnik (patch panel) 24 x RJ45 priključkov, 19" | kos | 1 |  | 0
| 11. | 19" COM omara 42 HE, VxŠxG=2073x800x800 mm, vrata, stena, stranica, 2x polica, ventilator, termostat, 9x vtičnica 230V | kos | 1 |  | 0
| 12. | Dobava in montaža kabla v IST ceveh, komplet
| - | UTP (4x2x0,22 mm2) CAT 6 | m | 1500 |  | 0
| - | PPL 3x1,5mm2 | m | 50 |  | 0
| 13. | Dobava in montaža instalacijske cevi, komplet s spojnim in pritrdilnim materialom
| - | I.C. 13,5mm | m | 350 |  | 0
| 14. | Montaža opreme: - montaža, vezava in naslavljanje elementov na pripravljeno instalacijo, - parametriranje sistema, - preizkus sistema, - spuščanje sistema v pogon, - predaja sistema in poučitev uporabnika. | kpl | 1 |  | 0
| F9. | Skupaj sistem video nadzora: |  |  |  | 0
F.10 |  | SISTEM KONTROLE PRISTOPA IN REGISTRACIJE DELOVNEGA ČASA
| 1. | Kompaktni registrirni terminal z ETH (PoE) vmesnikom, vgrajenim čitalnikom kartic H4000. Razdalja branja do 10 cm, 4 osvetljene funkcijske tipke za izbiro dogodkov. Na razpolago v dveh barvah: bež(privzeto) in črna (npr.Špica TSTZ1B-H) | kos | 1 |  | 0
| 2. | Kontroler z vmesnikom ethernet 10/100 (kot npr. Špica ZONE WING) | kos | 4 |  | 0
| 3. | Napajalnik 12V, 60W | kos | 6 |  | 0
| 4. | Ohišje za kontrolerje - srednje veliko | kos | 2 |  | 0
| 5. | Ohišje za kontrolerje - malo | kos | 2 |  | 0
| 6. | Pristopni kontroler, dvokanalni, na katerega lahko priključimo 2 vrata in 2 čitalca. Vmesnik Ethernet 10/100, podpora širokemu naboru čitalcev kartic RFID, pametnih kartic in magnetnih kartic. (kot npr. Špica ZONE DOOR) | kos | 13 |  | 0
| 7. | Čitalnik brezkontaktnih kartic (125kHz, H4000) čitalna razdalja 20cm, zunanje napajanje | kos | 21 |  | 0
| 8. | Brezkontaktna ISO kartica, 125kHz, H4000, s tiskom številke | kos | 200 |  | 0
| 9. | Ovitek za ID kartice iz trde plastike | kos | 200 |  | 0
| 10. | Trak za zaposlene, 16mm, varnostni odklop | kos | 200 |  | 0
| 11. | Programski paket za kontrolo pristopa in evidenco delovnega časa, podpora različnih orabnikov, SQL baza, navidezno neomejeno število uporabnikov in čitalcev, različni komunikacijski kanali (RS485, LAN) za različne lokacije, , avtomatsko generiranje skupine pristopa, prosto programiranje makrojev za napredne uporabnike | kos | 1 |  | 0
| 12. | Terminal za deblokado pristopne kontrole (osvetljen) | kos | 4 |  | 0
| 13. | Električna ključavnica (vgrajena v požarna vrata z certifikatom) DC12V - majhna poraba | kos | 16 |  | 0
| 14. | Mrežni switch 16-port 10/100 (RJ45) z PoE IEEE 802.3at (15,4W na vseh 16 portih) + 2-port 10/100/1000 (combo RJ45 + SFP). | kos | 1 |  | 0
| 15. | PoE injector | kos | 1 |  | 0
| 16. | Dobava in montaža kabla v IST ceveh, komplet
| - | UTP (4x2x0,22 mm2) CAT 5e | m | 1750 |  | 0
| 17. | JB-IY(St)Y 1x2x0,8 mm2 | m | 750 |  | 0
| - | PPL 3x1,5mm2 | m | 175 |  | 0
| 18. | Dobava in montaža instalacijske cevi, komplet s spojnim in pritrdilnim materialom
| - | I.C. 13,5mm | m | 350 |  | 0
| - | PN 13,5mm | m | 250 |  | 0
| - | PVC cev fi 65mm | m | 10 |  | 0
| 19. | Dobava in postavitev INOX stebrička z dvema rokama za montažo čitalva kontrole dostopa na izvozu in čitalca kontrole dostopa ter domofona na uvozu. Stebriček izdelan na prirobnico, vključno s temeljem dimenzij cca 0,5x0,5x0,5m in potrebnimi gradbenimi deli. Izgled pred dobavo potrdi arhitekt. | kpl | 1 |  | 0
| 20. | Montaža opreme: - montaža, vezava in naslavljanje elementov na pripravljeno instalacijo, - parametriranje sistema, - preizkus sistema, - spuščanje sistema v pogon, - predaja sistema in poučitev uporabnika. | kpl | 1 |  | 0
| F10. | Skupaj sistem registracije delovnega časa: |  |  |  | 0
F11. |  | SISTEM AVTOMATSKEGA JAVLJANJA POŽARA
| 1. | Mikroprocesorsko krmiljena centrala za javljanje požara (npr. Hochiki - Advanced SIMx-5404,) • 4 naslovljivih linij z najmanj 127 adresami za priključitev avtomatskih javljalnikov požara ter z možnostjo razširitve oz. povezljivosti večih central v sistem, • ob alarmu, okvari javljalnika se mora na prikazovalniku izpisati ime prostora, lokacija javljalnika, število dogodkov (alarmov,okvar) v obdelavi, • prikaz obvestil o stanju sistema, • teksti in meniji na prikazovalniku za upravljanje sistema v slovenskem jeziku, • teksti ob tipkah na upravljanem tabloju v slovenskem jeziku, • večnivojsko upravljanje sistema ( dostop do funkcij posameznega nivoja je omejen z gesli), • zvočna signalizacija in prikaz na LCD prikazovalniku o okvarjenem javljalniku samo na centrali (brez proženja notranjih siren), • rezervno akumulatorsko napajanje, • skladnost z EN 54 2 & 4. | kos | 1 |  | 0
| 2. | Akumulatorska baterija 12V / 17 Ah | kos | 2 |  | 0
| 3. | Oddaljen prikazovalnik in mrežna komunikacijska kartica za povezavo centrale in oddaljenega prikazovalnika (npr. Advanced Mxp-503) | kos | 1 |  | 0
| 4. | Komunikator za potrebe prenosa požarnega alarma na pokicno gasilsko enoto oz. na varnostno službo (kot npr. VNC Aktiva varovanje d.d. (INFRANET ali IP PRENOS preko interneta)) | kos | 1 |  | 0
| 5. | Naslovljivi optični dimni javljalnik požara (npr. Hochiki ALN-E) v kompletu s podnožjem in napisno ploščico | kos | 219 |  | 0
| 7. | Vzorčna komora z naslovljivim optičnim dimnim javljalnikom požara (npr. Hochiki ALN-E) v kompletu s podnožjem in napisno ploščico | kos | 18 |  | 0
| 8. | Naslovljivi termični javljalnik požara (npr. Hochiki ) v kompletu s podnožjem in napisno ploščico | kos | 2 |  | 0
| 9. | Naslovljivi ročni javljalnik požara (npr. Hochiki HCP-E) z izolatorjem zanke v kompletu z napisno ploščico | kos | 18 |  | 0
| 10. | Pleksi zaščitno steklo za ročni javljalnik | kos | 18 |  | 0
| 11. | Flouroscentna oznaka ročni javljalnik 125x125mm | kos | 18 |  | 0
| 12. | Naslovljiva sirena (npr. Hochiki YBO-BS) za montažo v podnožje avtomatskega javljalnik in napisno ploščico | kos | 27 |  | 0
| 13. | Flouroscentna oznaka sirena 125x125mm | kos | 27 |  | 0
| 14. | Vmesnik adresibilni 1 izhod (~230V/5A)/1 vhod (nadzorovan) in izolatorjem (npr. Hochiki CHQ-MRC(SCI)) - krmiljenje/kontrola PL in DL, izklop klimatov, deblokado drsnih vrat, vklop ventilatorjev nadtlaka, deblokado magnetnih držal,.. | kos | 118 |  | 0
| 15. | Vmesnik adresibilni 2 vhoda in izolatorjem (npr. Hochiki CHQ-DIM(SCI)) - priklop CO javljalnik | kos | 3 |  | 0
| 16. | Javljalnik plina CO, 2 relejska izhoda, napajalna napetost 24 VDC, Alarm 1 = 150ppm, Alarm 2 = 250ppm | kos | 3 |  | 0
| 17. | Svetilka z napisom POZOR CO, 230V/0,01A, 8W sevalo, rezervno napajanje 90 min | kos | 5 |  | 0
| 18. | Napajalnik za požarne sisteme , LED serija , vhodna napetost = 220 Vac , izhodna napetost = 27,6 Vdc, izhoden tok = 5A , protisabotažna zašita , zaščita baterije , tehnični izhod , javljanje izpada 220 V , javljanje napake na usmerniku , javljanje napake na bateriji, brez akumulatorja. | kos | 1 |  | 0
| 19. | Vmesnik adresibilni 1 izhod (~230V/5A)/1 vhod (nadzorovan) in izolatorjem (npr. Hochiki CHQ-MRC(SCI)) - kontrola napajalnika | kos | 1 |  | 0
| 20. | Akumulatorska baterija 12V / 7 Ah | kos | 2 |  | 0
| 22. | Dobava in montaža kabla v IST ceveh, komplet
| - | JB-IY(St)Y 1x2x0,8 mm2 | m | 6500 |  | 0
| - | PPL 3x1,5mm2 | m | 1350 |  | 0
| 23. | Dobava in montaža instalacijske cevi, komplet s spojnim in pritrdilnim materialom
| - | I.C. 13,5mm | m | 500 |  | 0
| - | PN 13,5mm | m | 950 |  | 0
| 24. | Montaža opreme: - montaža, vezava in naslavljanje elementov na pripravljeno instalacijo, - označitev javljalnikov, - parametriranje sistema, - preizkus sistema, - spuščanje sistema v pogon, - sodelovanje na pregledu s strani pooblaščene institucije, - predaja sistema in poučitev uporabnika. | kpl | 1 |  | 0
| 25. | Pregled požarnega sistema s strani pooblaščene osebe in izdaja potrdila | kpl | 1 |  | 0
| F11. | Skupaj sistem avtomatskega javljanja požara: |  |  |  | 0
F12. |  | VIDEODOMOFON
| 1. | IP domofon, 1 tipka, HD kamera 120 stopinj, nočni vid, IP 69, osnovna programska verzija, nadomet (kot npr. 2N Helios IP Force). | kos | 2 |  | 0
| 2. | Dobava in montaža kabla v IST ceveh, komplet
|  | UTP/FTP (4x2x0,22 mm2) CAT 6 | m | 190 |  | 0
|  | I.C. 13,5mm | m | 100 |  | 0
| 3. | Montaža opreme: - montaža, vezava in naslavljanje elementov na pripravljeno instalacijo, - parametriranje sistema, - preizkus sistema, - spuščanje sistema v pogon, - predaja sistema in poučitev uporabnika. | kpl | 1 |  | 0
| F12. | Skupaj videodomofon: |  |  |  | 0
F13. |  | SEMAFORIZACIJA (vstop in izstop iz garaže)
| 1 | Dobava in montaža električnega razdelilca R-SEMAFORJI, izdelanega kot mikroračunalniška krmilna naprava tip kot naprimer SRTC-6 (Asist d.o.o Lj) v stenski kovinski omari dim cca 300x400x200mm, energetsko/napajalni del-1x, procesni modul MRT 20G-1x , izhodni modul RSO4-1x, detektorski modul ILS4-1x, USB ključek - Wifi upravljanje z pametnim telefonom | kos | 1 |  | 0
| 2 | Signalni dajalnik za vozila 2-delni fi 100 mm LED 2x 8-9 W, 230 VAC | kos | 2 |  | 0
| 3 | Semaforni drog ravni fi 89 mm H= 2000mm s sidrom, vroče cinkan | kos | 1 |  | 0
| 4 | Kabel NYY-J 5x1,5 mm2 | m1 | 180 |  | 0
| 5 | Kabel LIYCY 1x2x1,0 | m1 | 200 |  | 0
| 6 | Vodnik 7H0V-K 6 mm2 | m1 | 50 |  | 0
| 7 | Montaža in kompletiranje krmilne naprave | kos | 1 |  | 0
| 8 | Montaža in kompletiranje ravnih semaforskih drogov in signalnih dajalnikov | kos | 1 |  | 0
| 9 | Montaža in kompletiranje signalnih dajalnikov na steno | kos | 1 |  | 0
| 10 | Ozemljitev semafornih drogov | kos | 1 |  | 0
| 11 | Vlečenje kablov in predvleke v kabelsko kanalizacijo | m1 | 430 |  | 0
| 12 | Izdelava poševnih induktivnih zank dim 3,0 m x 0,5 m | kos | 2 |  | 0
| 13 | Izdelava induktivnih zank dim 2,5 m x 1,0 m | kos | 1 |  | 0
| 14 | Izdelava dovodov induktivnih zank do manipulativnih jaškov, oziroma doz na steni | m1 | 6 |  | 0
| 15 | Izdelava temelja za ravni semaforni drog: izkop 0,6x0,6x0,8 m, izdelava temelja podložni beton 0,5x0,5x0,1 m in BC fi 30 višine 0,5 m z vgradnjo sidra dovodne cevi fi 60 in ozemljitvenega valjanca, zasutje in utrditev | kos | 1 |  | 0
| 16 | Izdelava kabelske kanalizacije 1x fi 60mm, izkop, podlaga fini pesek, polaganje cevi, zasutje in utrditev | m1 | 80 |  | 0
| 17 | Izdelava manipulativnih jaškov z betonsko cevjo fi 0,3 m / l=0,3 m na podložni beton 0,10 m z litoželeznim pokrovom 300x300 mm | kos | 1 |  | 0
| 18 | Dobava in polaganje pocinkanega valjanca Fe Zn 4x25 mm2 z veznimi elementi | m1 | 30 |  | 0
| 19 | Programiranje krmilne naprave in spuščanje v pogon | kpl | 1 |  | 0
| F13. | Skupaj semaforizacija: |  |  |  | 0
F14. |  | OZEMLJITVE, IZENAČITEV POTENCIALOV
| 1. | Vodnik za izenačitve potencialov in povezavo kovinskih mas položen prosto ali uvlečen v predhodno položene instalacijske cevi.
|  | HO7V-U 6mm2 | m | 3400 |  | 0
|  | HO7V-U 16mm2 | m | 1050 |  | 0
|  | HO7V-U 25mm2 | m | 200 |  | 0
| 2. | Povezava kovinskih mas z vodnikom za izenačevanje potencialov in izvedba spojev, komplet z ustreznimi objemkami in pritrdilnim materialom. (izenačitev potencialov vse tehnološke opreme , ter kovinskih konstrukcij strojnih in ostalih naprav in opreme) | kos | 450 |  | 0
| 3. | Doza za dodatno izenačevanje potenciala IP, komplet s Cu zbiralko, s prehodnimi sponkami za vodnike 25mm2, odcepnimi sponkami za vodnike do 16mm2 in pritrdilnim materialom. (lokacije v v kuhinjah, strojnici, po hodnikih etaž) | kos | 25 |  | 0
| 4. | Podometna omarica GIP, dimenzije 450x350x150 mm (VxŠxG); komplet s Cu zbiralko 25x5mm2, odcepnimi sponkami za vodnike 25, 16, 6 in 4 mm2 ter za priklop valjanca Fe/Zn 25x4mm. | kpl | 1 |  | 0
| F14. | Skupaj ozemljitve, izenačitev potencialov: |  |  |  | 0
F15. |  | ZAŠČITA PRED DELOVANJEM STRELE
OPOMBA:
Predvidena je oprema proizvajalca HERMI ali enakovredno. Oznake elementov so povzete po proizvajalčevi klasifikaciji.
Strelovodni material (odstojna držala na strehi) mora biti prilagojen glede na izbrano strešno kritino - po projektu arhitekture za predmetni objekt !
Strelovodni odvodi so predvideni pod fasado v negorljivih inštalacijskih ceveh, v lesenem delu pa kot izolirani strelovodni vodniki!
| 1. | Dobava in montaža strešnega nosilnega elementa naprimer SON16 iz nerjavečega jekla za pritrjevanje strelovodnega vodnika AH1 Al fi 8mm na trapezno pločevinasto kritino. Proizvajalec HERMI ali enakovredno. | kos | 165 |  | 0
| 2. | Dobava in montaža strešnega nosilnega elementa naprimer SON17A iz PVC za pritrjevanje strelovodnega vodnika AH1 Al fi 8mm na PVC kritine SIKA, PROTAN in podobno. Proizvajalec HERMI ali enakovredno. | kos | 616 |  | 0
| 3. | Dobava in montaža zidnega nosilnega elementa naprimer ZON03 DIREKT za pritrjevanje okroglega strelovodnega vodnika RH3*H2 fi 8mm na trde stene - izvedba podometnih odvodov. Proizvajalec HERMI ali enakovredno. | kos | 133 |  | 0
| 4. | Dobava in montaža pohodnega talnega merilnega jaška za izvedbo merilnih spojev. Pokrov jaška poravnan z okolico. Tip kot naprimer ZOM06 dimenzij 325x255x150 roizvajalec HERMI ali enakovredno. | kos | 23 |  | 0
| 5. | Dobava in montaža instalacijske samougasne PVC cevi v katero se vstavi vodnik RH3*H2 Rf fi 8mm in se na steno pritrdi z nosilcem naprimer ZON03 DIREKT. Proizvajalec HERMI ali enakovredno. | m | 115 |  | 0
| 6. | Dobava in montaža merilne sponke tip naprimer KON02 za izdelavo merilnega spoja med strelovodnim vodnikom AH1 ali RH3 in ozemljilnim trakom. Proizvajalec HERMI ali enakovredno. | kos | 23 |  | 0
| 7. | Dobava in montaža sponke tip naprimer KON04 A iz nerjavečega jekla za medsebojno spajanje okroglih strelovodnih vodnikov. Proizvajalec HERMI ali enakovredno. | kos | 49 |  | 0
| 8. | Dobava in montaža sponke tip naprimer KON04 iz nerjavečega jekla za medsebojno spajanje strelovodnega vodnika AH1 Al fi 8mm. Proizvajalec HERMI ali enakovredno. | kos | 25 |  | 0
| 9. | Dobava in montaža kontaktne sponke tip naprimer KON05 iz nerjavečega jekla za izvedbo kontaktnih spojev med okroglim strelovodnim vodnikom in pločevinastimi deli. Proizvajalec HERMI ali enakovredno. | kos | 22 |  | 0
| 10. | Dobava in montaža kontaktne sponke tip naprimer KON07 iz nerjavečega jekla za izvedbo kontaktnih spojev med lovilno palico in okroglim strelovodnim vodnikom. Proizvajalec HERMI ali enakovredno. | kos | 21 |  | 0
| 11. | Dobava in montaža sponke tip naprimer KON08 iz nerjavečega jekla za izvedbo kontaktnih spojev med okroglimi vodniki različnih dimenzij. Proizvajalec HERMI ali enakovredno. | kos | 28 |  | 0
| 12. | Dobava in montaža oznak merilnih mest MŠ, izdelane got gravirane kovinske ploščice. | kos | 23 |  | 0
| 13. | Dobava in montažalovilne palice tip naprimer LOP1,5 višine h=1,5m z ustreznim pritrdilnim materialom. Proizvajalec HERMI ali enakovredno. | kos | 2 |  | 0
| 14. | Dobava in montaža lovilne palice tip naprimer LOP02 višine h=2,0 m z ustreznim pritrdilnim materialom. Proizvajalec HERMI ali enakovredno. | kos | 5 |  | 0
| 15. | Dobava in montaža lovilne palicetip naprimer LOP2,5 višine h=2,5 m z ustreznim pritrdilnim materialom. Proizvajalec HERMI ali enakovredno. | kos | 2 |  | 0
| 16. | Dobava in montaža lovilne palice tip naprimer LOP03 višine h=3,0 m z ustreznim pritrdilnim materialom. Proizvajalec HERMI ali enakovredno. | kos | 14 |  | 0
| 17. | Dobava in montaža izoliranega nosilnega drogu tip naprimer IZO30 višine h=(3,0+0,5)m z ustreznim pritrdilnim. Proizvajalec HERMI ali enakovredno. | kos | 4 |  | 0
| 18. | Dobava in montaža strelovodnega vodnika tip naprimer AH1 Al fi 8mm na tipske strelovodne nosilne elemente. Proizvajalec HERM ali enakovredno. | m | 642 |  | 0
| 19. | Dobava in montaža strelovodnega vodnika tip naprimer RH3*H2 Rf fi 8mm na tipske strelovodne nosilne elemente. Proizvajalec HERMI ali enakovredno. | m | 160 |  | 0
| 20. | Dobava in montaža izoliranega strelovodnega vodnika tip naprimer ISVH dolžine l=3,0m za izvedbo prehoda strelovodne instalacije pod prezračevalnimi kanali pri prehodu preko pločevinaste atike objekta. Proizvajalec HERMI ali enakovredno. | kpl | 1 |  | 0
| 21. | Dobava in montaža ploščatega vodnika tip naprimer RH1 30x3,5 mm iz nerjavečega jekla 30x3,5 mm za izvedbo ozemljitvene instalacije. Proizvajalec HERMI ali enakovredno. | m | 960 |  | 0
| 22. | Dobava in montaža Izoliranega strelovodnega vodnika tip naprimer Hermi ISVH povprečne dolžine l=10,0m za izvedbo vertikalnih odvodov v kompletu z ustreznim pritrdilnim in kontaktnim materialom. Proizvajalec HERMI ali enakovredno. | kpl | 2 |  | 0
| 23. | Dobava in montaža Izoliranega strelovodnega vodnika tip naprimer Hermi ISVH povprečne dolžine l=14,0m za izvedbo vertikalnih odvodov v kompletu z ustreznim pritrdilnim in kontaktnim materialom. Proizvajalec HERMI ali enakovredno. | kpl | 1 |  | 0
| 24. | Dobava in montaža Izoliranega strelovodnega vodnika tip naprimer Hermi ISVH dolžine l=17,0m za izvedbo vertikalnih odvodov v kompletu z ustreznim pritrdilnim in kontaktnim materialom. Proizvajalec HERMI ali enakovredno. | kpl | 8 |  | 0
| 25. | Dobava in montaža sponke tip naprimer KON01 iz nerjavečega jekla za izvedbo kontaktnih spojev med ploščatim strelovodnim vodniki. Proizvajalec HERMI ali enakovredno. | kos | 55 |  | 0
| 26. | Dobava in montaža sponke tip naprimer KON01 iz nerjavečega jekla za izvedbo vijačnih spojev med ploščatimi strelovodnimi vodniki ter kovinskimi konstrukcijami. Proizvajalec HERMI ali enakovredno. | kos | 15 |  | 0
| 27. | Dobava in montaža sponke tip naprimer KON09 iz jekla za izvedbo spojev med ploščatimi strelovodnimi vodniki ter armaturo temeljev. Proizvajalec HERMI ali enakovredno. | kos | 60 |  | 0
| 28. | Dobava in montaža merilne omarice za montažo na betonsko fasado objekta, v omarici se izvede povezava glavnega odvoda z lovilnim sistemom teras | kos | 4 |  | 0
| 29. | Meritve strelovodne napeljave z izdajo poročila in merilnih protokolov | kpl | 1 |  | 0
| F15. | Skupaj zaščita pred delovanjem strele: |  |  |  | 0
F16. |  | ODVOD DIMA IN TOPLOTE
| 1. | Krmilna centrala za proženje 24V DC elementov namenjena odvodu dima in toplote. Avtonomija sekundarne močnostne podpore 72ur, avtomatski preklop na rezervno napajanje in nazaj. Vse linije kontrolirane. Dobavitelj: kot na primer ZIP inženiring d.o.o. Tolmin ali enakovredno skladno z EN 12101-10; Oskrba z energijo Vsi krmilni elementi so medsebojno usklajeni na krmilno omarico dobavitelja ZIP inženiring. |  |  | / | /
| 2. | Opis krmilnih funkcij: - 72 ur podpore rezervnega napajanja; - požarno proženje po požarnih sektorjih; - proženje preko vmesnika požarne centrale in večfunkcijskega ročnega javljalnika - svetlobno javljanje napak (napaka centrale, izpad omrežja, napaka accu, prekinitev linije do motornih pogonov in ročnih javljalnikov), se identificira na ročnih javljalnikih in na osnovni centralni plošči - sistem prenosa za javljanje požarnega alarma in javljanje napake centrale na nadzorni center - sistem se lahko koristi tudi za dnevno zračenje preko ventilacijskih tipk - samodejno zapiranje v primeru dežja / vetra (kabliranje izvedeno skladno z navodili ZIP d.o.o.) |  |  | / | /
|  | Krmilna centrala CPS-M1; Dobavitelj: ZIP inženiring d.o.o. Tolmin - 1x identifikacija napake; stanje krmilja, kontrola linij, izpad omrežja, napaka Akku, itd. - 3x požarna linija - 7x motorna linija - 3x prezračevalna linija -17x relejna linija - 4x vhodno / izhodna linija - Akku | kpl | 1 | / | /
| 3. | Ročni javljalnik RT45; funkcija - normalno, napaka, požar, reset -; siv | kpl | 6 | / | /
| 4. | Ventilacijska tipka LT43; funkcija - odpira, stop, zapira - | kpl | 6 | / | /
| 5. | Dežni / veterni senzor WRG 82 | kos | 1 | / | /
| 6. | Testiranje in zagon sistema | kpl | 1 | / | /
| 7. | Predaja in šolanje uporabnika | kpl | 1 | / | /
|  |  | kpl | 1 |  | 0
Kabelske povezave:
| 8. | NHXH F180/E90 3x4 mm2 vključno s pritrdilnim materialom v izvedbi E90 (požarnoodporni kabel E90) | m | 295 |  | 0
| 9. | NHXH F180/E90 4x2x0,8 mm vključno s pritrdilnim materialom v izvedbi E90 (požarnoodporni kabel E90) | m | 280 |  | 0
| 10. | NHXH F180/E90 2x2x0,8 mm vključno s pritrdilnim materialom v izvedbi E90 (požarnoodporni kabel E90) | m | 900 |  | 0
| 11. | J-Y(St)Y 04x2x0,8mm GR | m | 170 |  | 0
OPOMBA:
Vsi krmilni elementi morajo biti medsebojno usklajeni na krmilno omarico dobavitelja (kot naprimer ZIP inženiring d.o.o. Tolmin)
| F16. | Skupaj odvod dima in toplote: |  |  |  | 0
F17. |  | CNS
| 1.1. | CNS NADZORNA POSTAJA (SCADA) IN STORITVE NA NADZORNEM NIVOJU
| 1. | Nadzorni PC z naslednjo minimalno konfiguracijo in pripadajočo opremo: CPU: vsaj Intel i3-6100 3.7 GHz, 3 MB, 2C/2T RAM: 8 GB DDR4-2133 (1 x 4GB) HDD: 500 GB 7200 obr; DVD+/-RW DL OHIŠJE: Mikro stolp, napajalnik HE 180 W VGA: Vgrajena Intel HD 510 Povezave: 10/100/1000 Mb/s mrežna kartica Windows 7 Pro 64 (Windows 10 Pro licenca) SLO/ANGmrežna kartica, -optična miška, -tipkovnica, -monitor LCD 24" | kpl | 1 |  | 0
| 2. | Licenčna programska oprema SCADA , odprtokodni sistem; 5x WEB dostop breko brskalnika (IE); barvni grafični vmesnik; alarm management; zgodovina trendov; večnivojski dostop uporabnikov; koledar in časovni programi z nastavitvijo posebnih dnevov
|  | ustreza: Sauter YZP410- novaPro Open | kpl | 1 |  | 0
| 3. | Zaslon na dotik pri receptorju, z okvirjem, 12¨, povezava preko Ethernet (BacNet/IP); nap.230V
|  | ustreza: Sauter L-VIS 12-inch | kos | 1 |  | 0
| 4. | Kompaktna vremenska postaja s senzorji za sledeče podatke: - temperatura in vlaga, hitrost in smer vetra, zračni tlak, osvetljenost ( 4 x, sever/vzhod/jug/zahod) Zaščita IP65, Komunikacija na CNS - Modbus RTU kompletno z nosilcem za pritrditev
|  | ustreza: Thies, WSC11 | kpl | 1 |  | 0
| 5. | Storitve na nivoju nadzorne postaje (SCADA); izdelava grafičnega vmesnika; konfiguriranje baze podatkov; kreiranje alarmnih sporočil, zgodovine, poročil, večnivojskih dostopov; vzpostavitev povezav med krmilniki; konfiguracuja Modbus in M-Bus vmesnika, izdelava merilnih tabel; testiranje izdelanih aplikacij; Zajema naslednje sisteme: - energetska strojnica (razdelilnik ogr. in hlaj. TČ, priprava STV, sončni kolektorji,...), - priprava vode - prezračevalni sistemi KN1 do KN7 - toplotna črpalka TČ1 in TČ2 - ODT ventilatorji, odvodni ventilatorji - elektronski regulatorji prostora po prostorih - meritve el. energije, vodomerji - meritve prostorskih temperatur in rel. vlage, CO2 - vremenska postaja - kontrola izpada el. razdelilnikov | kpl | 1 |  | 0
| 6. | Storitve na nivoju zaslona na dotik pri receptorju; izdelava grafičnega vmesnika; kreiranje alarmnih sporočil, testiranje izdelanih aplikacij; Zajema naslednje sisteme: - upravljanje z okenskimi senčili - upravljanje z prezračevanjem - alarmiranje vseh strojnih in elektro-energetskih sistemov | kpl | 1 |  | 0
| 7. | Izdelava tehnične dokumentacije za uporabnika; šolanje uporabnika na SCADA nivoju in predaja dokumentacije | kpl | 1 |  | 0
|  | Skupaj 1.1.: |  |  |  | 0
| 1.2. | KRMILNA OPREMA IN STORITVE NA KRMILNEM NIVOJU
Opomba:
- vsa oprema zajema dobavo (montaža zajeta v sklopu izdelave elektro-krmilnih razdelilnikov)
| 1.2.1. | Energetska strojnica
| 1. | Modularni prostoprogramabilni krmilnik z procesorsko enoto in napajalnikom; Ethernet CNS komunikacija, protokol BACnet/IP-Ethernet (ustreza standardu ISO-EN-16484-5); integriran WEB server; napajanje 230V; Število vhodov: 8xDI + 8xUI Število izhodov: 6xDO(rele) + 4xAO Razširljiv do 8 I/O modulov (154 HW DP)
|  | ustreza: Sauter EY-AS525F001 | kos | 1 |  | 0
| 2. | Vhodno / Izhodni modul za mudularno enoto EY-AS525 (Bacnet/IP): Število vhodov: 16xDI
|  | ustreza: Sauter EY-IO531F001 | kos | 2 |  | 0
| 3. | Vhodno / Izhodni modul za mudularno enoto EY-AS525 (Bacnet/IP): Število vhodov / izhodov: 16xUI
|  | ustreza: Sauter EY-IO532F001 | kos | 1 |  | 0
| 4. | Vhodno / Izhodni modul za mudularno enoto EY-AS525 (Bacnet/IP): Število vhodov / izhodov: 6xDO-rele
|  | ustreza: Sauter EY-IO550F001 | kos | 2 |  | 0
| 5. | Komunikacijski modul (master) z EIA-485 vmesnikom za integracijo ModBus-RTU protokola na krmilniškem nivoju; priklop na EY-AS525 (Bacnet/IP); do 512 podatkovnih točk
|  | ustreza: Sauter EY-CM721F010 | kos | 2 |  | 0
| 6. | Upravljalna in nadzorna posluževalna enota; LCD display; funkcije: pregledovanje vhodno izhodnih vrednosti, nastavitev želenih vrednosti, časovni programi, pregled alarmov in stausov, kabel z RJ45 za priklop na krmilnik; v kompletu z montažnim setom za vgradnjo na vrata elektro razdelilnika
|  | ustreza: Sauter EY-OP840F001+0930240511+0930240541 | kos | 1 |  | 0
| 7. | Prilagoditev elektro vezalne krmilne sheme na izbrano oz. potrjeno strojno opremo za izdelavo elektro razdelilnika. | kpl | 1 |  | 0
| 8. | Programiranje in parametriranje krmilnika po projektnih zahtevah; sodelavanje z dobavitelji kompaktnih naprav, projektanti, naročnikom,… | kpl | 1 |  | 0
| 9. | Spuščanje sistema v pogon na objektu; test vhodno/izhodnih krmilnih signalov (IQ test), funkcijski zagon (OQ test) strojnice, nastavitev delovnih in regulacijskih parametrov za optimalno delovanje sistema. | kpl | 1 |  | 0
| 10. | Integracija (ModBus) kompaktnih naprav na krmilnem nivoju; sodelavanje z dobaviteli kompaktnih naprav, testiranje krmilnih signalov na objektu: - 2x toplotna črpalka - regulator solarnega ogrevanja - regulator priprave STV - 3x obtočne črpalke Wilo | kpl | 1 |  | 0
| 11. | Dobava in montaža razdelilnika izdelanega iz kvalitetne dvomilimeterske dvakrat dekapirane pločevine, antikorozijsko zaščiten. Dimenzij (širina x višina x globina ) npr. 800 x 2000 x 400mm - (dimenzijo razdelilnka obvezno uskladiti s predvidenim prostorom za namestitev na objektu!, opremljen z vsemi potrebnimi nosilci, blendami, vrati, izrezi, ključavnico, komplet in vgrajeno naslednjo elektro opremo: | kos | 1 | / | /
|  | Grebenasto stikalo za montažo na vrata razdelilnika, 3 polno, 3x230/400V, 40A | kos | 1 | / | /
|  | Prenapetostna zaščita C karakteristike, 275/350V, nazivni odvodni tok 30kA, kratkostična trdnost 25kA/50Hz | kos | 4 | / | /
|  | Nadzorni rele izpada, zaporedja in asimetrij v 3f omrežju | kos | 1 | / | /
|  | Grebenasto stikalo, tropoložajno 1-0-2; 230V, 50Hz, nazivni izklopnim tok 10A | kos | 16 | / | /
|  | Instalacijski odklopnik, 230V, 50Hz, 1 polni, nazivna kratkostična zmoglivost 10kA, različnih nazivnih tokov | kos | 13 | / | /
|  | Instalacijski odklopnik, 230V, 50Hz, 2 polni, nazivna kratkostična zmoglivost 10kA, različnih nazivnih tokov | kos | 2 | / | /
|  | Instalacijski odklopnik, 230V, 50Hz, 3 polni, nazivna kratkostična zmoglivost 10kA, različnih nazivnih tokov | kos | 8 | / | /
|  | Preklopni rele s 3 preklopnimi kontakti 230V; AC; nazivnim tokom 6A, z ločenim podnožjem; za krmilno napetost 24VAC ali 230VAC, komplet z podnožjem | kpl | 46 | / | /
|  | Kontaktor KN16 | kos | 5 | / | /
|  | Transformator 230V/24V 50Hz, nazivna priključna moč 400 VA; | kos | 1 | / | /
|  | Tipka za vgradnjo na vrata | kos | 2 | / | /
|  | Vtičnica za vgradnjo v omaro na DIN letev, z ozem. kontaktom 2P; nazivno napetost 230V 50Hz | kos | 1 | / | /
|  | Linestra 230V AC 60 W dolžine 500 mm s stikalom | kos | 1 | / | /
|  | Signalna svetilka za vgradnjo na panel | kos | 5 | / | /
|  | Uvodnice Pg z tesnilnim obročem | kpl | 1 | / | /
|  | Priključne vrstne sponke za montažo na DIN letev vijačne izvedbe | kpl | 1 | / | /
|  | Samo vgradnja in ožičenje modularnega krmilnika z krmilnimi karticami. Krmilnik je razpisan pod krmilno opremo. | kos | 1 | / | /
|  | Samo vgradnja operaterske enote na vrata razdelilnika. Operaterska enota je razpisana pod krmilno opremo. | kos | 1 | / | /
|  | Drobni in vezni material kot so PVC kanali, Cu zbiralke, vijaki, žica ustreznega preseka, zaključne letve za vrstne sponke, vezice, obešalo za dokumentacijo, označevalne ploščice za elemente, napisne ploščice stikal in lučk,... | kpl | 1 | / | /
|  | Skupaj krmilna omara: | kpl | 1 |  | 0
| 12. | Priklop naslednjih elementov:
|  | toplotna črpalka za STV moči 6,78kW | kos | 1 |  | 0
|  | električnega elementa do moči 2kW | kos | 4 |  | 0
|  | obtočna črpalka do moči 2kW, 3f | kos | 4 |  | 0
|  | obtočne črpalke do moči 200W, 1f | kos | 1 |  | 0
|  | zaporna loputa | kos | 4 |  | 0
|  | krmilnega kabla naprave | kos | 4 |  | 0
|  | BUS povezave | kos | 7 |  | 0
|  | temperaturnega tipala | kos | 14 |  | 0
|  | regulacijskega ventila | kos | 2 |  | 0
| 13. | Dobava in položitev kablov pretežno na kabelske police:
|  | NYM-J 3x1,5mm2 | m | 115 |  | 0
|  | NYM-J 4x1,5mm2 | m | 105 |  | 0
|  | NYM-J 5x4mm2 | m | 25 |  | 0
| 14. | Kabelske povezave (podatkovne, signalne in krmilne):
|  | FTP cat. 5e | m | 50 |  | 0
|  | LiYY (TP) 2x0,75mm2 | m | 345 |  | 0
|  | LiYY (TP) 3x0,75mm2 | m | 75 |  | 0
|  | LiYY (TP) 4x0,75mm2 | m | 105 |  | 0
|  | LiYY (TP) 5,x0,75mm2 | m | 25 |  | 0
|  | LiYY (TP) 6x0,75mm2 | m | 110 |  | 0
|  | LiYY (TP) 8x0,75mm2 | m | 170 |  | 0
|  | Iy(St)Y 2x2x0,8mm2 | m | 250 |  | 0
|  | Skupaj energetska strojnica: |  |  |  | 0
| 1.2.2. | Priprava vode
| 1. | Modularni prostoprogramabilni krmilnik z procesorsko enoto in napajalnikom; Ethernet CNS komunikacija, protokol BACnet/IP-Ethernet (ustreza standardu ISO-EN-16484-5); integriran WEB server; napajanje 230V; Število vhodov: 8xDI + 8xUI Število izhodov: 6xDO(rele) + 4xAO Razširljiv do 3 I/O modulov
|  | ustreza: Sauter EY-AS524F001 | kos | 1 |  | 0
| 2. | Vhodno / Izhodni modul za mudularno enoto EY-AS525 (Bacnet/IP): Število vhodov: 16xDI
|  | ustreza: Sauter EY-IO531F001 | kos | 1 |  | 0
| 3. | Vhodno / Izhodni modul za mudularno enoto EY-AS525 (Bacnet/IP): Število vhodov / izhodov: 6xDO (rele)
|  | ustreza: Sauter EY-IO550F001 | kos | 1 |  | 0
| 4. | Komunikacijski modul (master) z EIA-485 vmesnikom za integracijo ModBus-RTU protokola na krmilniškem nivoju; priklop na EY-AS525 (Bacnet/IP); do 512 podatkovnih točk
|  | ustreza: Sauter EY-CM721F010 | kos | 1 |  | 0
| 5. | Upravljalna in nadzorna posluževalna enota; LCD display; funkcije: pregledovanje vhodno izhodnih vrednosti, nastavitev želenih vrednosti, časovni programi, pregled alarmov in stausov, kabel z RJ45 za priklop na krmilnik; v kompletu z montažnim setom za vgradnjo na vrata elektro razdelilnika
|  | ustreza: Sauter EY-OP840F001+0930240511+0930240541 | kos | 1 |  | 0
| 6. | Prilagoditev elektro vezalne krmilne sheme na izbrano oz. potrjeno strojno opremo za izdelavo elektro razdelilnika. | kpl | 1 |  | 0
| 7. | Programiranje in parametriranje krmilnika po projektnih zahtevah; sodelavanje z dobavitelji kompaktnih naprav, projektanti, naročnikom,… | kpl | 1 |  | 0
| 8. | Integracija (ModBus) kompaktnih naprav na krmilnem nivoju; sodelavanje z dobaviteli kompaktnih naprav, testiranje krmilnih signalov na objektu: - analizator el. energije | kpl | 1 |  | 0
| 9. | Spuščanje sistema v pogon na objektu; test vhodno/izhodnih krmilnih signalov (IQ test), funkcijski zagon (OQ test) strojnice, nastavitev delovnih in regulacijskih parametrov za optimalno delovanje sistema. | kpl | 1 |  | 0
| 10. | Dobava in montaža razdelilnika izdelanega iz kvalitetne dvomilimeterske dvakrat dekapirane pločevine, antikorozijsko zaščiten. Dimenzij (širina x višina x globina ) npr. 600 x 2000 x 400mm - (dimenzijo razdelilnka obvezno uskladiti s predvidenim prostorom za namestitev na objektu!, opremljen z vsemi potrebnimi nosilci, blendami, vrati, izrezi, ključavnico, komplet in vgrajeno naslednjo elektro opremo: | kos | 1 | / | /
|  | Grebenasto stikalo za montažo na vrata razdelilnika, 3 polno, 3x230/400V, 40A | kos | 1 | / | /
|  | Prenapetostna zaščita C karakteristike, 275/350V, nazivni odvodni tok 30kA, kratkostična trdnost 25kA/50Hz | kos | 4 | / | /
|  | Nadzorni rele izpada, zaporedja in asimetrij v 3f omrežju | kos | 1 | / | /
|  | Grebenasto stikalo, tropoložajno 1-0-2; 230V, 50Hz, nazivni izklopnim tok 10A | kos | 4 | / | /
|  | Instalacijski odklopnik, 230V, 50Hz, 1 polni, nazivna kratkostična zmoglivost 10kA, različnih nazivnih tokov | kos | 12 | / | /
|  | Instalacijski odklopnik, 230V, 50Hz, 2 polni, nazivna kratkostična zmoglivost 10kA, različnih nazivnih tokov | kos | 2 | / | /
|  | Instalacijski odklopnik, 230V, 50Hz, 3 polni, nazivna kratkostična zmoglivost 10kA, različnih nazivnih tokov | kos | 7 | / | /
|  | Preklopni rele s 3 preklopnimi kontakti 230V; AC; nazivnim tokom 6A, z ločenim podnožjem; za krmilno napetost 24VAC ali 230VAC, komplet z podnožjem | kpl | 20 | / | /
|  | Kontaktor KN16 | kos | 5 | / | /
|  | Transformator 230V/24V 50Hz, nazivna priključna moč 400 VA; | kos | 1 | / | /
|  | Stabilizirani industrijski napajalnik, DIN montaža, napajanje 230Vac, izhodna napetost 24Vdc, nominalni izhodni tok 5A | kos | 1 | / | /
|  | Vtičnica za vgradnjo v omaro na DIN letev, z ozem. kontaktom 2P; nazivno napetost 230V 50Hz | kos | 1 | / | /
|  | Linestra 230V AC 60 W dolžine 500 mm s stikalom | kos | 1 | / | /
|  | Signalna svetilka za vgradnjo na panel | kos | 5 | / | /
|  | Uvodnice Pg z tesnilnim obročem | kpl | 1 | / | /
|  | Priključne vrstne sponke za montažo na DIN letev vijačne izvedbe | kpl | 1 | / | /
|  | Samo vgradnja in ožičenje modularnega krmilnika z krmilnimi karticami. Krmilnik je razpisan pod krmilno opremo. | kos | 1 | / | /
|  | Samo vgradnja operaterske enote na vrata razdelilnika. Operaterska enota je razpisana pod krmilno opremo. | kos | 1 | / | /
|  | Drobni in vezni material kot so PVC kanali, Cu zbiralke, vijaki, žica ustreznega preseka, zaključne letve za vrstne sponke, vezice, obešalo za dokumentacijo, označevalne ploščice za elemente, napisne ploščice stikal in lučk,... | kpl | 1 | / | /
|  | Skupaj krmilna omara: | kpl | 1 |  | 0
| 11. | Priklop naslednjih elementov:
|  | razdelilec potopnih črpalk moči 4,56kW | kos | 1 |  | 0
|  | električnega elementa do moči 2kW | kos | 7 |  | 0
|  | hidroforja moči 3kW | kos | 1 |  | 0
|  | krmilnega kabla naprave | kos | 8 |  | 0
|  | BUS povezave | kos | 1 |  | 0
|  | tipala | kos | 2 |  | 0
|  | pogona ventila | kos | 1 |  | 0
|  | vodomer | kos | 2 |  | 0
| 12. | Dobava in položitev kablov pretežno na kabelske police:
|  | NYM-J 3x1,5mm2 | m | 95 |  | 0
|  | NYM-J 4x1,5mm2 | m | 20 |  | 0
|  | NYM-J 5x1,5mm2 | m | 35 |  | 0
|  | NYM-J 5x2,5mm2 | m | 20 |  | 0
| 13. | Kabelske povezave (podatkovne, signalne in krmilne):
|  | FTP cat. 5e | m | 50 |  | 0
|  | LiYY (TP) 2x0,75mm2 | m | 195 |  | 0
|  | LiYY (TP) 6x0,75mm2 | m | 25 |  | 0
|  | Iy(St)Y 2x2x0,8mm2 | m | 130 |  | 0
|  | Skupaj: |  |  |  | 0
| 1.2.3. | Krmilna oprema v kleti
| 1. | Modularni prostoprogramabilni krmilnik z procesorsko enoto in napajalnikom; Ethernet CNS komunikacija, protokol BACnet/IP-Ethernet (ustreza standardu ISO-EN-16484-5); integriran WEB server; napajanje 230V; Število vhodov: 8xDI + 8xUI Število izhodov: 6xDO(rele) + 4xAO Razširljiv do 8 I/O modulov (154 HW DP)
|  | ustreza: Sauter EY-AS525F001 | kos | 1 |  | 0
| 2. | Vhodno / Izhodni modul za mudularno enoto EY-AS525 (Bacnet/IP): Število vhodov: 16xDI
|  | ustreza: Sauter EY-IO531F001 | kos | 4 |  | 0
| 3. | Vhodno / Izhodni modul za mudularno enoto EY-AS525 (Bacnet/IP): Število vhodov / izhodov: 6xDO (rele)
|  | ustreza: Sauter EY-IO550F001 | kos | 3 |  | 0
| 4. | Upravljalna in nadzorna posluževalna enota; LCD display; funkcije: pregledovanje vhodno izhodnih vrednosti, nastavitev želenih vrednosti, časovni programi, pregled alarmov in stausov.
|  | ustreza: Sauter EY-OP840F001 | kos | 1 |  | 0
| 5. | Modularni prostoprogramabilni krmilnik z procesorsko enoto in napajalnikom; Ethernet CNS komunikacija, protokol BACnet/IP-Ethernet (ustreza standardu ISO-EN-16484-5); integriran WEB server; napajanje 230V; Število vhodov: 8xDI + 8xUI Število izhodov: 6xDO(rele) + 4xAO Razširljiv do 3 I/O modulov
|  | ustreza: Sauter EY-AS524F001 | kos | 1 |  | 0
| 6. | Komunikacijski modul (master) z EIA-485 vmesnikom za integracijo ModBus-RTU protokola na krmilniškem nivoju; priklop na EY-AS525 (Bacnet/IP); do 512 podatkovnih točk
|  | ustreza: Sauter EY-CM721F010 | kos | 1 |  | 0
| 7. | Ethernet stikalo, industrijske izvedbe, 5-port; 24Vac, montaža na DIN letev
|  | ustreza: Moxa EDS-205 | kos | 1 |  | 0
| 8. | Prilagoditev elektro vezalne krmilne sheme na izbrano oz. potrjeno strojno opremo za izdelavo elektro razdelilnika. | kpl | 1 |  | 0
| 9. | Vgradnja krmilne opreme v razdelilec kleti objekta, vključno v vsem drobnim in veznim materialom | kpl | 1 |  | 0
| 10. | Programiranje in parametriranje krmilnika po projektnih zahtevah; sodelavanje z dobavitelji kompaktnih naprav, projektanti, naročnikom,… | kpl | 1 |  | 0
| 11. | Integracija (ModBus) kompaktnih naprav na krmilnem nivoju; sodelavanje z dobaviteli kompaktnih naprav, testiranje krmilnih signalov na objektu: - 6x prezračevlno-klimatska naprava | kos | 6 |  | 0
| 12. | Spuščanje sistema v pogon na objektu; test vhodno/izhodnih krmilnih signalov (IQ test), funkcijski zagon (OQ test) strojnice, nastavitev delovnih in regulacijskih parametrov za optimalno delovanje sistema. | kpl | 1 |  | 0
|  | Skupaj: |  |  |  | 0
| 1.2.4. | Krmilni oprema v pritličju
| 1. | Modularni prostoprogramabilni krmilnik z procesorsko enoto in napajalnikom; Ethernet CNS komunikacija, protokol BACnet/IP-Ethernet (ustreza standardu ISO-EN-16484-5); integriran WEB server; napajanje 230V; Število vhodov: 8xDI + 8xUI Število izhodov: 6xDO(rele) + 4xAO Razširljiv do 8 I/O modulov (154 HW DP)
|  | ustreza: Sauter EY-AS525F001 | kos | 2 |  | 0
| 2. | Vhodno / Izhodni modul za mudularno enoto EY-AS525 (Bacnet/IP): Število vhodov / izhodov: 6xDO (rele)
|  | ustreza: Sauter EY-IO550F001 | kos | 15 |  | 0
| 3. | Komunikacijski modul (master) z EIA-485 vmesnikom za integracijo ModBus-RTU protokola na krmilniškem nivoju; priklop na EY-AS525 (Bacnet/IP); do 512 podatkovnih točk
|  | ustreza: Sauter EY-CM721F010 | kos | 1 |  | 0
| 4. | Upravljalna in nadzorna posluževalna enota; LCD display; funkcije: pregledovanje vhodno izhodnih vrednosti, nastavitev želenih vrednosti, časovni programi, pregled alarmov in stausov.
|  | ustreza: Sauter EY-OP840F001 | kos | 2 |  | 0
| 5. | Ethernet stikalo, industrijske izvedbe, 5-port; 24Vac, montaža na DIN letev
|  | ustreza: Moxa EDS-205 | kos | 1 |  | 0
| 6. | Prilagoditev elektro vezalne krmilne sheme na izbrano oz. potrjeno strojno opremo za izdelavo elektro razdelilnika. | kpl | 1 |  | 0
| 7. | Vgradnja krmilne opreme v razdelilec pritličja objekta, vključno v vsem drobnim in veznim materialom | kpl | 1 |  | 0
| 8. | Programiranje in parametriranje krmilnika po projektnih zahtevah; sodelavanje z dobavitelji kompaktnih naprav, projektanti, naročnikom,… | kpl | 1 |  | 0
| 9. | Integracija (ModBus) kompaktnih naprav na krmilnem nivoju; sodelavanje z dobaviteli kompaktnih naprav, testiranje krmilnih signalov na objektu. | kos | 1 |  | 0
| 10. | Spuščanje sistema v pogon na objektu; test vhodno/izhodnih krmilnih signalov (IQ test), funkcijski zagon (OQ test) strojnice, nastavitev delovnih in regulacijskih parametrov za optimalno delovanje sistema. | kpl | 1 |  | 0
|  | Skupaj: |  |  |  | 0
| 1.2.5. | Krmilni oprema v 1. etaži
| 1. | Modularni prostoprogramabilni krmilnik z procesorsko enoto in napajalnikom; Ethernet CNS komunikacija, protokol BACnet/IP-Ethernet (ustreza standardu ISO-EN-16484-5); integriran WEB server; napajanje 230V; Število vhodov: 8xDI + 8xUI Število izhodov: 6xDO(rele) + 4xAO Razširljiv do 8 I/O modulov (154 HW DP)
|  | ustreza: Sauter EY-AS525F001 | kos | 1 |  | 0
| 2. | Vhodno / Izhodni modul za mudularno enoto EY-AS525 (Bacnet/IP): Število vhodov / izhodov: 6xDO (rele)
|  | ustreza: Sauter EY-IO550F001 | kos | 3 |  | 0
| 3. | Vhodno / Izhodni modul za mudularno enoto EY-AS525 (Bacnet/IP): Število vhodov / izhodov: 16xUI
|  | ustreza: Sauter EY-IO570F001 | kos | 1 |  | 0
| 4. | Komunikacijski modul (master) z EIA-485 vmesnikom za integracijo ModBus-RTU protokola na krmilniškem nivoju; priklop na EY-AS525 (Bacnet/IP); do 512 podatkovnih točk
|  | ustreza: Sauter EY-CM721F010 | kos | 1 |  | 0
| 5. | Upravljalna in nadzorna posluževalna enota; LCD display; funkcije: pregledovanje vhodno izhodnih vrednosti, nastavitev želenih vrednosti, časovni programi, pregled alarmov in stausov.
|  | ustreza: Sauter EY-OP840F001 | kos | 1 |  | 0
| 6. | Prilagoditev elektro vezalne krmilne sheme na izbrano oz. potrjeno strojno opremo za izdelavo elektro razdelilnika. | kpl | 1 |  | 0
| 7. | Vgradnja krmilne opreme v razdelilec 1N objekta, vključno v vsem drobnim in veznim materialom | kpl | 1 |  | 0
| 8. | Programiranje in parametriranje krmilnika po projektnih zahtevah; sodelavanje z dobavitelji kompaktnih naprav, projektanti, naročnikom. Vključno z regulacijo ERP regulatorji v šestih prostorih glede na CO2. | kpl | 1 |  | 0
| 9. | Integracija (ModBus) kompaktnih naprav na krmilnem nivoju; sodelavanje z dobaviteli kompaktnih naprav, testiranje krmilnih signalov na objektu. | kos | 1 |  | 0
| 10. | Spuščanje sistema v pogon na objektu; test vhodno/izhodnih krmilnih signalov (IQ test), funkcijski zagon (OQ test) strojnice, nastavitev delovnih in regulacijskih parametrov za optimalno delovanje sistema. | kpl | 1 |  | 0
|  | Skupaj: |  |  |  | 0
| 1.2.6. | Krmilni oprema v 2. etaži
| 1. | Modularni prostoprogramabilni krmilnik z procesorsko enoto in napajalnikom; Ethernet CNS komunikacija, protokol BACnet/IP-Ethernet (ustreza standardu ISO-EN-16484-5); integriran WEB server; napajanje 230V; Število vhodov: 8xDI + 8xUI Število izhodov: 6xDO(rele) + 4xAO Razširljiv do 8 I/O modulov (154 HW DP)
|  | ustreza: Sauter EY-AS525F001 | kos | 1 |  | 0
| 2. | Vhodno / Izhodni modul za mudularno enoto EY-AS525 (Bacnet/IP): Število vhodov / izhodov: 6xDO (rele)
|  | ustreza: Sauter EY-IO550F001 | kos | 4 |  | 0
| 3. | Komunikacijski modul (master) z EIA-485 vmesnikom za integracijo ModBus-RTU protokola na krmilniškem nivoju; priklop na EY-AS525 (Bacnet/IP); do 512 podatkovnih točk
|  | ustreza: Sauter EY-CM721F010 | kos | 1 |  | 0
| 4. | Upravljalna in nadzorna posluževalna enota; LCD display; funkcije: pregledovanje vhodno izhodnih vrednosti, nastavitev želenih vrednosti, časovni programi, pregled alarmov in stausov.
|  | ustreza: Sauter EY-OP840F001 | kos | 1 |  | 0
| 5. | Prilagoditev elektro vezalne krmilne sheme na izbrano oz. potrjeno strojno opremo za izdelavo elektro razdelilnika. | kpl | 1 |  | 0
| 6. | Vgradnja krmilne opreme v razdelilec 2N objekta, vključno v vsem drobnim in veznim materialom | kpl | 1 |  | 0
| 7. | Programiranje in parametriranje krmilnika po projektnih zahtevah; sodelavanje z dobavitelji kompaktnih naprav, projektanti, naročnikom. | kpl | 1 |  | 0
| 8. | Integracija (ModBus) kompaktnih naprav na krmilnem nivoju; sodelavanje z dobaviteli kompaktnih naprav, testiranje krmilnih signalov na objektu. | kos | 1 |  | 0
| 9. | Spuščanje sistema v pogon na objektu; test vhodno/izhodnih krmilnih signalov (IQ test), funkcijski zagon (OQ test) strojnice, nastavitev delovnih in regulacijskih parametrov za optimalno delovanje sistema. | kpl | 1 |  | 0
|  | Skupaj: |  |  |  | 0
| 1.2.7. | Krmilna oprema v 3. etaži
| 1. | Modularni prostoprogramabilni krmilnik z procesorsko enoto in napajalnikom; Ethernet CNS komunikacija, protokol BACnet/IP-Ethernet (ustreza standardu ISO-EN-16484-5); integriran WEB server; napajanje 230V; Število vhodov: 8xDI + 8xUI Število izhodov: 6xDO(rele) + 4xAO Razširljiv do 8 I/O modulov (154 HW DP)
|  | ustreza: Sauter EY-AS525F001 | kos | 1 |  | 0
| 2. | Vhodno / Izhodni modul za mudularno enoto EY-AS525 (Bacnet/IP): Število vhodov / izhodov: 6xDO (rele)
|  | ustreza: Sauter EY-IO550F001 | kos | 4 |  | 0
| 3. | Komunikacijski modul (master) z EIA-485 vmesnikom za integracijo ModBus-RTU protokola na krmilniškem nivoju; priklop na EY-AS525 (Bacnet/IP); do 512 podatkovnih točk
|  | ustreza: Sauter EY-CM721F010 | kos | 1 |  | 0
| 4. | Upravljalna in nadzorna posluževalna enota; LCD display; funkcije: pregledovanje vhodno izhodnih vrednosti, nastavitev želenih vrednosti, časovni programi, pregled alarmov in stausov.
|  | ustreza: Sauter EY-OP840F001 | kos | 1 |  | 0
| 5. | Prilagoditev elektro vezalne krmilne sheme na izbrano oz. potrjeno strojno opremo za izdelavo elektro razdelilnika. | kpl | 1 |  | 0
| 6. | Vgradnja krmilne opreme v razdelilec 3N objekta, vključno v vsem drobnim in veznim materialom | kpl | 1 |  | 0
| 7. | Programiranje in parametriranje krmilnika po projektnih zahtevah; sodelavanje z dobavitelji kompaktnih naprav, projektanti, naročnikom. | kpl | 1 |  | 0
| 8. | Integracija (ModBus) kompaktnih naprav na krmilnem nivoju; sodelavanje z dobaviteli kompaktnih naprav, testiranje krmilnih signalov na objektu: - prezračevalno-klimatska naprava - vremenska postaja | kpl | 1 |  | 0
| 9. | Spuščanje sistema v pogon na objektu; test vhodno/izhodnih krmilnih signalov (IQ test), funkcijski zagon (OQ test) strojnice, nastavitev delovnih in regulacijskih parametrov za optimalno delovanje sistema. | kpl | 1 |  | 0
|  | Skupaj: |  |  |  | 0
|  | Skupaj pod 1.2.: |  |  |  | 0
| 1.3. | PERIFERNA OPREMA AVTOMATIKE
Opomba:
- vsa oprema zajema dobavo (montaža zajeta v sklopu strojnih oz. elktroinštalaterskih del), - periferni elementi avtomatike, ki niso navedeni v tem poglavju, se dobavljajo v sklopu strojne opreme in so zajeti v popisu strojnih del
| 1.3.1. | Energetska strojnica
| 1. | Zaporna loputa z elektromotornim pogonom (3p); v kompletu s končnima stikaloma za indikacijo lege, napajanje: 24Vac - dimenzija:150 - kvs: 2100 m3/h
|  | ustreza: Sauter DEF150F200 | kos | 4 |  | 0
|  | ustreza: Sauter A44W2F020+0370493 | kpl | 4 |  | 0
| 2. | 3p regulacijski ventil, navojni, PN16 - dimenzija: 50 - kvs: 40 m3/h Skupaj z EM pogonom: Elektromotorni pogon ventila; zvezni (0..10, 4-20mA), 24V; 60/120s; 500N; pozicioner (feedback): 0..10V
|  | ustreza: Sauter BUE050F200 | kos | 1 |  | 0
|  | ustreza: Sauter AVM115SF132 | kos | 1 |  | 0
| 3. | 3p regulacijski ventil, navojni, PN16 - dimenzija: 40 - kvs: 25 m3/h Skupaj z EM pogonom: Elektromotorni pogon ventila z povratno vzmetjo; zvezni (0..10, 4-20mA), 24V; 60/120s; 500N; pozicioner (feedback): 0..10V
|  | ustreza: Sauter BUE040F200 | kos | 1 |  | 0
|  | ustreza: Sauter AVF125SF132 | kos | 1 |  | 0
| 4. | Varnostni termostat; dvojni, STV, kompletno z zaščitno tulko
|  | ustreza: Sauter TUC105F001+TUC407F001+0393012100+ 0300360011 | kpl | 1 |  | 0
| 5. | Varnostni termostat; talno ogrevanje, kompletno z zaščitno tulko
|  | ustreza: Sauter TUC105F001+0393012100 | kpl | 1 |  | 0
| 6. | Tipalo temperature zunanje.; Ni1000; bel
|  | ustreza: Sauter EGT301F102 | kos | 1 |  | 0
| 7. | Tipalo temperature; stebelno; Ni1000; v kompletu z tulko L= 100 mm
|  | ustreza: Sauter EGT346F102+0391011100 | kos | 11 |  | 0
|  | Skupaj: |  |  |  | 0
| 1.3.2. | Priprava vode
| 1. | Tipalo temperature; stebelno; Ni1000; v kompletu z tulko L= 100 mm
|  | ustreza: Sauter EGT346F102+0391011100 | kos | 1 |  | 0
|  | Skupaj: |  |  |  | 0
| 1.3.3. | Senzorika v kleti in po etažah
| 1. | Tipalo temperature in rel. vlage, prostorsko; nadometno; bele barve, 2x0-10V, nap. 24Vac
|  | ustreza: Sauter EGH130F031 | kos | 5 |  | 0
| 2. | Senzor CO2 koncentracije, 0-2000ppm, prostorsko; nadometno; bele barve, 0-10V, nap. 24Vac
|  | ustreza: Sauter EGH130F031 | kos | 6 |  | 0
|  | Skupaj: |  |  |  | 0
|  | Skupaj pod 1.3.: |  |  |  | 0
| 1.4. | Ostali stroški
| 1. | Izdelava dokumentacije za predajo objekta, navodila in šolanje uporabnika | kpl | 1 |  | 0
|  | Skupaj pod 1.4.: |  |  |  | 0
| F17. | Skupaj CNS: |  |  |  | 0
F18. |  | OSTALO
| 1. | Pregled sistema varnostne razsvetljave s strani pooblaščene osebe in izdaja potrdila. | kpl | 1 |  | 0
| 2. | Meritve osvetljenosti delovnih mest s strani pooblaščene osebe in izdaja potrdila. | kpl | 1 |  | 0
| 3. | Meritve električnih inštalacij in izdaja merilnih protokolov | kpl | 1 |  | 0
| F18. | Skupaj ostalo: |  |  |  | 0

## G. ZUN_URED_GRADB DELA
ZUNANJA UREDITEV
Zap. št. |  | Opis del |  |  |  | Vrednost v EUR brez DDV
| A | GRADBENA DELA
| 0 | RUŠITVENA IN PRIPRAVLJALNA DELA |  |  |  | 0
| I | ZEMELJSKA DELA |  |  |  | 0
| II | UREDITVENA DELA |  |  |  | 0
| III | ASFALTERSKA DELA |  |  |  | 0
| IV | BETONSKA IN ARMIRANO BETONSKA DELA |  |  |  | 0
| V | RAZNA DELA |  |  |  | 0
|  | SKUPAJ: |  |  |  | 0
Zap. št. |  | Opis del | Enota | Količina | Cena/enoto | Vrednost v EUR brez DDV
A |  | GRADBENA DELA
0 |  | RUŠITVENA IN PRIPRAVLJALNA DELA
| 1 | Zakoličba elementov ureditve, temenskih točk jaškov, robnikov, prenosi višinskih točk, vsa potrebna zarisovanja in ostala geodetska dela vključno z zavarovanjem | kpl | 2 |  | 0
| 2 | Strojno rezanje obstoječega asfaltnega uvoza s talno diamantno žago v debelini 10 cm. | m1 | 7 |  | 0
| 3 | Odstranitev rastja in vegetacije. | kpl | 1 |  | 0
|  | SKUPAJ 0: |  |  |  | 0
I |  | ZEMELJSKA DELA
Opombe:
- obračuni izvršenih izkopov in zasipov se obračunavajo v raščenem stanju
- enotna cena mora vsebovati vsa potrebna pripravljalna dela, vse potrebne transporte do mesta vgrajevanja, skladiščenje materiala na gradbišču, vsa potrebna pomožna sredstva za vgrajevanje na objektu kot so lestve in podobno - montaža in demontaža
Količine za zemeljska dela so preračunane na osnovi - projektne dokumentacije
Izkop se obračunava na podlagi profilov posnetih, pred pričetkom del in po končanem delu.
| 1 | Površinski izkop humusa "pod objektom ni zajeto" v debelini do 20 cm, z odrivom materiala na trajno deponijo. | m3 | 700 |  | 0
| 2 | Površinski izkop humusa "pod objektom ni zajeto" v debelini do 20 cm, z odrivom materiala na začasno deponijo. Po končanih delih se humus uporabi za humusiranje in rekultivacijo zelenih površin. | m3 | 15 |  | 0
| 3 | Široki strojni izkop apnenčaste podlage VI. ktg, z direktnim nakladanjem odkopanega materiala na kamione in odvozom na trajno deponijo vključno s plačilom takse . Za zagotovitev točnega obračuna izkopa predlagamo, da se po odrivu glinaste zemljine območje geodetsko posname ter nato obračuna točna količina izkopa apnenca. | m3 | 1000 |  | 0
| 4 | Široki strojni izkop zaglinjeno peščene zemljine II. -III. ktg , z direktnim nakladanjem odkopanega materiala na kamione in odvozom na začasno deponijo (za kasnejšo vgraditev) | m3 | 20 |  | 0
| 5 | Strojno planiranje in izravnava dna zemeljskega planuma "pod objektom ni zajeto" v zahtevani ravnini z izvršitvijo manjših površinskih izkopov ( do 0,05 m3/m2 ), ter premeščanjem materiala v vdolbine z utrjevanjem - valjanjem dna do natančnosti +- 3 cm in polaganjem geotekstila 20kN/m | m2 | 2100 |  | 0
| 6 | Nabava, dobava in polaganje PP filca (preklop 0.5m) natezne trdnosti 20 kN/m', kot ločilnega sloja med posteljico,obsipom in ostalim materialom. Potrebo po vgradnji na licu mesta določi geomehanik ali nadzor. | m2 | 2300 |  | 0
| 7 | Dobava, vgradnja in komprimiranje posteljice, drobljenca frakcije D64mm v debelini 40 cm, utrjene na Ev2min=80 MPa. V postavki upoštevano zbito stanje, v razsutem stanju upoštevati ca. 30% večji volumen! | m3 | 750 |  | 0
| 8 | Dobava, vgradnja in komprimiranje tampona, drobljenca frakcije D32mm v debelini 25 cm, utrjene na Ev2min=80 MPa. V postavki upoštevano zbito stanje, v razsutem stanju upoštevati ca. 30% večji volumen! | m3 | 500 |  | 0
| 9 | Strojni izkop za temelje za oporni zid zaglinjeno peščene zemljine II. do III. ktg v dimenzijah 120x60x131cm, z direktnim nakladanjem odkopanega materiala na kamione in odvozom na trajno deponijo vključno s plačilom takse. | m3 | 100 |  | 0
| 10 | Humusiranje po končanih delih z nakladanjem in dovozom humusa v debelini do 20 cm iz gradbiščne deponije in sejanjem trave. | m2 | 15 |  | 0
| 11 | Doplačilo za zatravitev s semenom. | m2 | 15 |  | 0
|  | SKUPAJ I: |  |  |  | 0
II |  | UREDITVENA DELA
| II.1 | SREDNJI USTROJI IN NASUTJA
| 1 | Dobava in vgradnja peščene plasti peska 0-4mm debeline 5cm pod kamnitimi ploščami. Vključeno je planiranje in izravnavo planuma v zahtevani natančnosti +- 0,5 cm. | m3 | 15 |  | 0
|  | SKUPAJ II.1 : |  |  |  | 0
| II.2 | ZGORNJI USTROJI
| 2 | Dobava in vgradnja povoznega betona (obračališče) C25/30 XC3, XS3, XF3, BA2 v debelini 15.0 cm. Vključno z idelavo dilatacij, ki morajo biti izdelane na 2.0 m (mozničene). | m3 | 3 |  | 0
| 3 | Dobava in nasutje prodca v debelini 10 cm ob trafo postaji. | m3 | 4 |  | 0
|  | SKUPAJ II.2: |  |  |  | 0
| II.3 | ROBNIKI
| 1 | Dobava in vgraditev predfabriciranih dvignjenih robnikov iz cementnega betona. V ceni je upoštevan podložni beton, stičenje stikov ter vse prenosi in ostala dodatna dela. Dim. 15/25/100. Vgrajen na višino +12cm. | m1 | 431 |  | 0
| 2 | Kompletna dobava in polaganje betonskih robnikov za odvodnjavanje Aco Kerbdrain 12/25, vključno z dobavo in vgradnjo podložnega betona, izdelavo stikov in vsemi prenosi in ostalimi dodatnimi deli. Vgrajen na višino +12cm. | m1 | 42 |  | 0
| 3 | Dobava in vgraditev predfabriciranih dvignjenih robnikov iz cementnega betona. V ceni je upoštevan podložni beton, stičenje stikov ter vsi prenosi in ostala dodatna dela. Dim. 8/25/100. Vgrajen na višino +5cm. | m1 | 25 |  | 0
|  | SKUPAJ II.3: |  |  |  | 0
| II.4 | OPORNI ZID
| 1 | Dobava in vgradnja obloge opornega zidu iz naravnega kamna po izbiri krajinskega arhitekta. | m2 | 240 |  | 0
| 2 | Dobava in postavitev ograjnega sistema Carl Stahl X- tend na oporni zid. Višina ograje je 1m. | m1 | 136 |  | 0
| 3 | Izdelava dvostranskega opaža za pasovne temelje z opažnimi elementi s stranskim podpiranjem z vsem dodatnim drobnim materialom in pomožnimi deli. V ceni upoštevati odstranitev opažev po izvedenih betonarskih delih. | m2 | 70 |  | 0
| 4 | Izdelava obojestranskega opaža za AB stene opornih zidov v debelini 20 cm z vsem drobnim materialom ter pomožnimi deli ter odstranitvijo po končanih betonerskih delih. | m2 | 340 |  | 0
| 5 | Dobava in vgradnja kamnite kape na opornem zidu v širini 30 cm. Vključno z dobavo in lepljenjem z mrazoobstojnim lepilom. | m1 | 136 |  | 0
| 6 | Kompletna dobava in izdelava betonske mulde, dobava in polaganje drenažne cevi DN 100 mm, obsipana (0.25 m3/m1) z rečnim prodom frakcije od 16 do 32 mm obvitim v geotekstil 200 g/m2. (za opornim zidom) | m1 | 140 |  | 0
| 7 | Dobava in vgrajevanje gumbaste membrane, kot zaščita vertikalne hidroizolacije. | m2 | 300 |  | 0
| 8 | Kitanje stika kamen- robnik in za ACO slot kanaleto s trajno elastičnim UV obstojnim kitom. | PA | 1 |  | 0
| 9 | Dobava in vgradnja betonke mulde širine 30 cm v zaledju opornega zidu. | m1 | 140 |  | 0
|  | SKUPAJ II.4: |  |  |  | 0
| II.5 | ODVODNJAVANJE
| 1 | Vgradnja in dobava linijske kanalete za odvajanje meteornih vod ACO DRAIN Multiline V200 (razred obremenitve D400). | m1 | 98 |  | 0
| 2 | Vgradnja in dobava vzdolžne, litoželezna rešetka MW 25x12 mm. Razred obremenitve D400. | m1 | 91 |  | 0
| 3 | Vgradnja in dobava ACO SlotTop Single nastavki z asimetrično rego za kanaleto Multiline V 200. | m1 | 7 |  | 0
| 4 | Vgradnja in dobava linijske kanalete za odvajanje meteornih vod ACO DRAIN Multiline kanaleta + LŽ rešetka h=120mm, š=100mm | kom | 32 |  | 0
| 5 | Dobava in vgradnja revizijskega elementa iz nerjavečega jekla za kanaleto Multiline V200. | kom | 8 |  | 0
| 6 | Vgradnja in dobava točkovni požiralnik dim. 40x40 cm za odtekanje meteornih vod z ustrezno LTŽ pokrivno rešetko nosilnosti D400. | kom | 2 |  | 0
| 7 | Izdelava odtoka pod robnikom dim. 40x40 cm za odtekanje meteornih vod z ustrezno LTŽ pokrivom nosilnosti D400. | kom | 2 |  | 0
| 8 | Kompletna izdelava betonske mulde, dobava in polaganje drenažne cevi DN 100 mm, obsipana (0.25 m3/m1) z rečnim prodom frakcije od 16 do 32 mm obvitim v geotekstil 200 g/m2 (pod povoznimi površinami) | m1 | 120 |  | 0
|  | SKUPAJ II.5: |  |  |  | 0
| II.6 | PROMETNA UREDITEV
| • | Prometna ureditev in oprema garaže: V sklopu projekta je predvidena prometna ureditev oz. horizontalna in vertikalna signalizacija, ki je razvidna iz situacije prometne ureditve, ki je sestavni del projekta arhitekture. Prometna ureditev je usklajena s »Pravilnikom o prometni signalizaciji in prometni opremi na javnih cestah« (Uradi list RS št. 46/2000 ter vse dopolnitve le-tega). Narejena je v skladu s standardi za talne označbe in standardi za prometne znake. Le te mora upoštevati tudi izvajalec del. Prometna ureditev je sestavljena iz horizontalne in vertikalne signalizacije.
| 1 | Risanje talnih označb z enokomponentno belo barvo in posipom 250g/m2 s svetlečimi kroglicami - refleksija min. 100 mcd/lux/m2, debelina suhe snovi 250 mikrometrov.
|  | 5111- ločilna neprekinjena črta | m1 | 15 |  | 0
|  | 5121- ločilna prekinjena črta | m1 | 3 |  | 0
|  | 5123- kratka prekinjena črta | m1 | 60 |  | 0
|  | 5211 - neprekinjena široka prečna črta deb. 0,5m | m2 | 1.5 |  | 0
|  | 5212- prekinjena široka prečna črta | m2 | 0.9 |  | 0
|  | 5424- puščice za označevanje vožnje levo ali desno | m2 | 3.16 |  | 0
|  | 5356-1- parkirna mesta | m2 | 7.8 |  | 0
| 2 | Risanje talnih označb z enokomponentno rumeno barvo in posipom 250g/m2 s svetlečimi kroglicami - refleksija min. 100 mcd/lux/m2, debelina suhe snovi 250 mikrometrov.
|  | 5352- rezervirano parkirno mesto- vozila invalidov | m2 | 10 |  | 0
|  | prostor za gasilce | kom | 1 |  | 0
| 3 | Dobava in vgraditev stebrička za prometni znak iz vroče cinkane jeklene cevi s premerom 64 mm, dolge 3,5 m. | kom | 4 |  | 0
| 4 | Dobava in vgraditev stebrička za prometni znak iz vroče cinkane jeklene cevi s premerom 64 mm, dolge 1 m. | kom | 1 |  | 0
| 5 | Dobava in vgraditev stebrička za prometni znak iz vroče cinkane jeklene cevi s premerom 64 mm, dolge 4 m. | kom | 1 |  | 0
| 6 | Dobava in pritrditev prometnega znaka, podloga iz Al pločevine, znak z odsevno folijo II. vrste.
|  | 2102- znak ustavi | kom | 1 |  | 0
|  | 2431- prehod za pešce | kom | 3 |  | 0
|  | 2436- parkirišče | kom | 2 |  | 0
|  | 2441- parkirno mesto rezervirano za invalide | kom | 1 |  | 0
| 7 | Dobava in vgradnja kvalitetne in estetske avtomatske zapornice višjega ranga (vključno z vsemi pritrdilnimi sredstvi in priključitvami). | kom | 2 |  | 0
|  | SKUPAJ II.6: |  |  |  | 0
|  | SKUPAJ II : |  |  |  | 0
III |  | ASFALTERSKA DELA
| 1 | Zalitje stika med starim in novim robom vozišča z bitumensko emulzijo (Dilaplast ali pdb.) | m1 | 10 |  | 0
| 2 | Komplet dobava materiala in strojna vgraditev asfaltbetona AC 16 base B70/100 A3 (grobi asfalt), debeline 6 cm - komplet z vsemi potrebnimi deli. Pri izvedbi potrebno upoštevati naklone asfalta zaradi odvodnjavanja. | m2 | 1500 |  | 0
| 3 | Komplet dobava materiala in strojna vgraditev asfaltbetona AC 11 surf B50/70 A3 (obrabna plast), debeline 4 cm, komplet z vsemi potrebnimi deli. Pri izvedbi potrebno upoštevati naklone asfalta zaradi odvodnjavanja. | m2 | 1500 |  | 0
|  | SKUPAJ III: |  |  |  | 0
IV |  | BETONSKA IN ARMIRANO BETONSKA DELA
| 1 | Komplet dobava materiala in strojna vgraditev obrabno cementnega betona C25/30, XC3, XD3 v prostor za smeti deb. 10 cm. Pri izvedbi potrebno upoštevati naklone betona zaradi odvodnjavanja. | m3 | 1.5 |  | 0
| 2 | Podložni beton C12/15 pod opornim zidom. | m3 | 20 |  | 0
| 3 | Kompletna izdelava temelja opornega zidu, dobava in vgrajevanje betona C25/30M ,XC3, XD3 v armirane konstrukcije, prereza od 0.12 do 0.20 m3/m2/m1, vključno z vsemi pomožnimi deli in transportom do mesta vgrajevanja. | m3 | 70 |  | 0
| 4 | Kompletna izdelava opornega zidu, dobava in vgrajevanje betona C25/30, XC3, XD3 v armirane konstrukcije, prereza od 0.12 do 0.20 m3/m2/m1, vključno z vsemi pomožnimi deli in transportom do mesta vgrajevanja. | m3 | 68 |  | 0
| 5 | Dobava materiala in betoniranje okroglih temeljev za steber za prometni znak, premera 400 mm, globine 80 cm, z betonom zahtevane tlačne trdnosti C 12/15. V postavko vključiti ves dodatni material, pomožna dela in prenose. | kom | 5 |  | 0
| 6 | Dobava, rezanje, krivljenje, vezanje in polaganje armature ter polaganje armaturnih mrež kompletno po armaturnem načrtu, z vsemi pomožnimi deli in prenosi do mesta vgraditve. Navedena količina je ocenjena. Točna količina bo podana v armaturnih načrtih! | kg | 9200 |  | 0
| 7 | Izdelava temelja za uvozno in izvozno rampo iz betona C25/30 z minimalno armaturo B500 B. Dimenzije naj bodo 4.0 × 0.5 × 0.5 m. | kom | 1 |  | 0
|  | SKUPAJ IV: |  |  |  | 0
V |  | RAZNA DELA
| 1 | Dobava in polaganje zaščitnih cevi PEHD 50mm. | m | 120 |  | 0
| 2 | Dobava in vgradnja peskolova za vode iz strešine. Uporabi se betonska cev DN400 globine ca 1.0m. Upoštevana je tudi dobava in vgradnja LTŽ pokrova B125 z AB vencem. | kom | 1 |  | 0
| 3 | Izdelava ponikovalnice premera DN 1000 globine ca 3.0m. Vključno z izkopi, dobavo drenažnega peska in geotekstila. | kom | 1 |  | 0
|  | SKUPAJ IV: |  |  |  | 0

## H.- KRAJ_ARHIT_REKAPIT
KRAJINSKA ARHITEKTURA
Nekatere postavke si sledijo kot nadaljevanje slojev ravnih streh, zato je pri izdelavi ponudbe in pri izvedbi upoštevati tudi navodila navedena v sklopu ravnih streh.
Zap. št. |  | Opis del | Vrednost v EUR brez DDV
K | 1 | PREDDELA | 0
K | 2 | IZKOPI, NASUTJA, PLANUM | 0
K | 3 | AB ELEMENTI | 0
K | 4 | TLAKI | 0
K | 5 | OPREMA | 0
K | 6 | VRTNARSKA DELA | 0
|  | SKUPAJ KRAJINSKA ARHITEKTURA: | 0

## H.1 PREDDELA
1. PREDDELA
Zap. št. |  | Opis del |  |  |  | Vrednost v EUR brez DDV
I. |  | PREDDELA - PARTER |  |  |  | 0
|  | PREDDELA - SKUPAJ: |  |  |  | 0
Zap. št. |  | Opis del | Enota | Količina | Cena/enoto | Vrednost v EUR brez DDV
I. |  | PREDDELA - PARTER
| 1 | Zakoličba ključnih točk krajinsko arhitekturne ureditve. Obračun po postavljenem in zavarovanem količku z določitvijo in označbo potrebnih višin. | kos | 86 |  | 0
|  | PREDDELA - PARTER - SKUPAJ: |  |  |  | 0

## H.2 IZKOPI, NASUTJA
2. IZKOPI, NASUTJA, PLANUMI,
Upoštevane so zelene in tlakovane površine znotraj območja obdelave, brez povoznih površin, ki so obdelane v projektu zunanje in prometne ureditve!
Zap. št. |  | Opis del |  |  |  | Vrednost v EUR brez DDV
I. |  | IZKOPI, PARTER |  |  |  | 0
II. |  | NASUTJA, PARTER |  |  |  | 0
III. |  | PLANUMI, PARTER |  |  |  | 0
|  | IZKOPI, NASUTJA, PLANUMI- SKUPAJ: |  |  |  | 0
Zap. št. |  | Opis del | Enota | Količina | Cena/enoto | Vrednost v EUR brez DDV
I. |  | IZKOPI, PARTER
| 1 | Široki površinski izkop humusa z odrivom na gradbišču. Ocena - dejanska količina odvisna od debeline sloja humusa na lokaciji! | m3 | 318.6 |  | 0
| 2 | Široki izkop peščene zemljine z z odvozom na deponijo. Izkop za tlake in zelene površine izven izkpov za potrebe gradbene jame. Ocena! | m3 | 477.9 |  | 0
|  | IZKOPI, PARTER - SKUPAJ: |  |  |  | 0
II. |  | NASUTJA, PARTER
| 1 | Zasipanje kakovostne zemlje deponirane na gradbišču v debelini 30 do 50 cm. Cena na enoto! Obračun po dejanski porabi | m3 | 318.6 |  | 0
| 2 | Naprava tampona pod ab ploščami tlakovanja izven površin objekta v deb. 30 cm iz gramoza, materiala pod tlakovanjem vključno z valjanjem in nabijanjem, obračun v m3 v utrjenem stanju, sestava materiala: drobljenec 16/32. | m3 | 236.82 |  | 0
|  | NASUTJA, PARTER - SKUPAJ: |  |  |  | 0
III. |  | PLANUMI, PARTER
| 1 | Planum naravnih temeljnih tal v lahki zemljini za trato. | m2 | 377 |  | 0
| 2 | Planiranje gramoznega tampona pred izvedbo podložnega betona oz.betonskih plošč tlakovanih površin izven površine objekta z natančnostjo + - 2 cm. Ocena! | m2 | 711.55 |  | 0
|  | PLANUMI, PARTER - SKUPAJ: |  |  |  | 0

## H.3 AB ELEM
3. AB ELEMENTI
Zap. št. |  | Opis del |  |  |  | Vrednost v EUR brez DDV
I. |  | AB PLOŠČE, PARTER |  |  |  | 0
|  | AB ELEMENTI- SKUPAJ: |  |  |  | 0
Zap. št. |  | Opis del | Enota | Količina | Cena/enoto | Vrednost v EUR brez DDV
I. |  | AB PLOŠČE, PARTER
| 1 | Dobava in strojno vgrajevanje betona AB plošč tlakovanja z MB 30, konstrukcije velikega preseka od 0,10 m3/m1 do 0,30 m3/m1. (Povprečna debelina plošče 12 cm - pohodni tlaki)) | m3 | 67.1 |  | 0
| 2 | Dobava in polaganje tipskih armaturnih mrež MA 500/560 - ocena, točna količina po armaturnih načrtih. | kg | 3355 |  | 0
| 3 | Opaž čela AB plošč višine 12cm (dobava, opaževanje, razopaževanje). | m1 | 263 |  | 0
|  | AB PLOŠČE, PARTER - SKUPAJ: |  |  |  | 0

## H.4 TLAKI
4. TLAKI
Zap. št. |  | Opis del |  |  |  | Vrednost v EUR brez DDV
I. |  | KAMNIT TLAK, T-kamen-1 in 1b, PARTER |  |  |  | 0
II. |  | KAMNIT TLAK, T-kamen-2, PARTER |  |  |  | 0
III. |  | KAMNIT TLAK, T-kamen-3, PARTER |  |  |  | 0
IV. |  | BETONSKI TLAK, T-beton-1, PARTER |  |  |  | 0
V. |  | LESEN TLAK, T-les, PARTER |  |  |  | 0
VI. |  | KAMNITE STOPNICE, T-stopnica-1, PARTER |  |  |  | 0
VII. |  | KAMNITE STOPNICE, T-stopnica-2, PARTER |  |  |  | 0
VIII. |  | PRODEC, T-prodec in T-prodec-1, PARTER |  |  |  | 0
X. |  | KAMNIT TLAK, S-T-kamen-2, STREHA |  |  |  | 0
|  | TLAKI - SKUPAJ: |  |  |  | 0
Zap. št. |  | Opis del | Enota | Količina | Cena/enoto | Vrednost v EUR brez DDV
I. |  | KAMNIT TLAK, T-kamen-1 in 1b, PARTER
| 1 | Izvedba pohodnih tlakovanih površin v parterju. Tlak iz sivega peščenjaka, rezane plošče, žgana protizdrsna površinska obdelava. Plošče debeline 3 cm, dimenzije 30x40 cm in 30x80 cm. Po prikazanem vzorcu polaganja (plošče 30x40 cm - 33%, plošče 30x80 cm - 67%). Polaganje z minimalno fugo. Polaganje kamna z ustreznim vezivom na vnaprej pripravljeno AB ploščo. Vsa potrebna dela in material. | m2 | 435 |  | 0
|  | KAMNIT TLAK, T-kamen-1 in 1b, PARTER - SKUPAJ: |  |  |  | 0
II. |  | KAMNIT TLAK, T-kamen-2, PARTER
| 1 | Izvedba pohodnih tlakovanih površin v parterju. Tlak iz sivega peščenjaka, rezane plošče, štokana protizdrsna površinska obdelava. Plošče debeline 3 cm, dimenzije 30x40 cm in 30x80 cm. Po prikazanem vzorcu polaganja (plošče 30x40 cm - 33%, plošče 30x80 cm - 67%). Polaganje z minimalno fugo. Polaganje kamna z ustreznim vezivom na vnaprej pripravljeno AB ploščo. Vsa potrebna dela in material. | m2 | 125 |  | 0
|  | KAMNIT TLAK, T-kamen-2, PARTER - SKUPAJ: |  |  |  | 0
III. |  | KAMNIT TLAK, T-kamen-3, PARTER
| 1 | Izvedba pohodnih tlakovanih površin v atrijih v parterju. Tlak iz sivega peščenjaka, rezane plošče, žgana protizdrsna površinska obdelava. Plošče debeline 5 cm, širina 45 cm, dolžina min. 60cm. Polaganje z minimalno fugo. Polaganje kamna na mikroarmiran podložni ali zemeljsko vlažni beton. Vsa potrebna dela in material. | m1 | 57 |  | 0
|  | KAMNIT TLAK, T-kamen-3, PARTER - SKUPAJ: |  |  |  | 0
IV. |  | BETONSKI TLAK, T-beton-1, PARTER
| 1 | Izvedba pohodnih tlakovanih površin v atrijih v parterju. Tlak iz litega betona, mikroarmiran beton C25/30,štokana protizdrsna površinska obdelava. Sloj debeline 8 cm, dilatiran po načrtu, vgradnja preko ločilnega sloja na hisdoizolacijo. Glej sestavo P-6-2 ! Vsa potrebna dela in material. | m2 | 42.2 |  | 0
|  | BETONSKI TLAK, T-beton-1, PARTER - SKUPAJ: |  |  |  | 0
V. |  | LESEN TLAK, T-les, PARTER
| 1 | Izvedba zaključnega sloja na stopnišastih platojih pred glavnim vhodom. Lesena obloga po detajlu, izvedba na vnaprej pripravljeno AB osnovo. Izvedba pohodnih površin in vseh vidnih čelnih ter stranskih ploskev. Les po izboru arhitekta, A kvaliteta, rebran oz. drugače protizdrsno obdelan. Podkonstrukcija iz enake vrste lesa kot tlakovanje. Deske debeline 2.5cm, podkonstrukcija debeline 4.5cm, izvedba z ustreznimi distančniki zaradi AB osnove v naklonu. Vsa potrebna dela in material. | m2 | 77 |  | 0
|  | LESEN TLAK, T-les, PARTER - SKUPAJ: |  |  |  | 0
VI. |  | KAMNITE STOPNICE, T-stopnica-1, PARTER
| 1 | Izvedba zaključnega sloja stopnic ob objektu pri glavnem vhodu. Nastopna ploskev. Kamnita obloga iz sivega peščenjaka, žgana protizdrsna obdelava. Polaganje rezanih plošč na vnaprej pripravljeno AB osnovo stopnic z ustreznim vezivom. Nastopne ploskve debeline 3 cm in širine 39 cm, dolžina min.60cm.Vsa potrebna dela in material. | m1 | 21.4 |  | 0
| 2 | Izvedba zaključnega sloja stopnic ob objektu pri glavnem vhodu. Čelne ploskve in vidne stranice. Kamnita obloga iz sivega peščenjaka, žgana protizdrsna obdelava. Polaganje rezanih plošč na vnaprej pripravljeno AB osnovo stopnic z ustreznim vezivom. Rezane plošče debeline 3 cm in širine 15 cm, dolžina min.60cm.Vsa potrebna dela in material. | m1 | 21.4 |  | 0
|  | KAMNITE STOPNICE, T-stopnica-1, PARTER - SKUPAJ: |  |  |  | 0
VII. |  | KAMNITE STOPNICE, T-stopnica-2, PARTER
| 1 | Izvedba zaključnega sloja stopnic na trgu pred glavnim vhodom. Nastopna ploskev. Kamnita obloga iz sivega peščenjaka, žgana protizdrsna obdelava. Polaganje rezanih plošč na vnaprej pripravljeno AB osnovo stopnic z ustreznim vezivom. Nastopne ploskve debeline 4 cm, dim. 50x88cm. Pazi vzorec polaganja v načrtu - širina nastopne ploskve je 88cm! Vsa potrebna dela in material. | m1 | 92.7 |  | 0
| 2 | Izvedba zaključnega sloja stopnic na trgu pred glavnim vhodom. Čelne ploskve in vidne stranice. Kamnita obloga iz sivega peščenjaka, žgana protizdrsna obdelava. Polaganje rezanih plošč na vnaprej pripravljeno AB osnovo stopnic z ustreznim vezivom. Rezane plošče debeline 3 cm in širine 10 cm, dolžina 50cm. Pazi vzorec polaganja v načrtu - fuge čelnih ploskev in nastopnih ploskev se morajo ujemati! Vsa potrebna dela in material. | m1 | 92.7 |  | 0
|  | KAMNITE STOPNICE, T-stopnica-2, PARTER - SKUPAJ: |  |  |  | 0
VIII. |  | PRODEC, T-prodec in T-prodec-1, PARTER
| 1 | Izvedba zaključnega sloja pohodnih površin znotraj atrijev, ob fasadah in zidu v kletno garažo. Pran prodec 8-16mm, debelina sloja 5 in 8 cm. Vsa potrebna dela in material. Glej tudi sestavo P-6-1 | m3 | 10.25 |  | 0
| 2 | Dobava in vgradnja geotekstila kot ločilnega sloja med prodcem in podlago. Gradbeni filc 200g/m2. Prodnate površine na terenu! Vsa potrebna dela in material. | m2 | 97 |  | 0
|  | PRODEC, T-prodec in T-prodec-1, PARTER - SKUPAJ: |  |  |  | 0
X. |  | KAMNIT TLAK, S-T-kamen-2, STREHA
| 1 | Izvedba pohodnih tlakovanih površin na strešni terasi nad OBJEKTOM 1. Tlak iz sivega peščenjaka, rezane plošče, žgana protizdrsna površinska obdelava. Plošče debeline 4 cm, dimenzije 30x40 cm in 30x80 cm. Po prikazanem vzorcu polaganja (plošče 30x40 cm - 33%, plošče 30x80 cm - 67%). Polaganje z minimalno fugo. Polaganje kamna z ustreznim vezivom na vnaprej pripravljeno prodnato površino. Vsa potrebna dela in material. | m2 | 14.2 |  | 0
|  | KAMNIT TLAK, S-T-kamen-2, STREHA - SKUPAJ: |  |  |  | 0

## H.5 OPREMA
5. OPREMA
Zap. št. |  | Opis del |  |  |  | Vrednost v EUR brez DDV
X. |  | ROČAJ STOPNIŠČA, O-10 IN 10A, PARTER |  |  |  | 0
XIV. |  | ALUMINIJAST ROBNIK, PARTER |  |  |  | 0
|  | OPREMA - SKUPAJ: |  |  |  | 0
Zap. št. |  | Opis del | Enota | Količina | Cena/enoto | Vrednost v EUR brez DDV
X. |  | ROČAJ STOPNIŠČA, O-10 IN 10A, PARTER
| 1 | Prostostoječ ročaj na zunanjem stopnišču na trgu pred glavnim vhodom. Kovinska konstrukcija in lesen ročaj, kot prikazano v detajlu O-10. Izvajalec predhodno tudi uskladi elemente in način pritrditve z izvajalcem gradbenih del. Vsa potrebna dela in material. | m1 | 10.9 |  | 0
| 2 | Delno prostostoječ in deloma stenski ročaj na zidu ob zunanjem stopnišču na trgu pred glavnim vhodom in ob zidu klančine za invalide. Kovinska konstrukcija in nosilci ter lesen ročaj, kot prikazano v detajlu O-10a. Izvajalec predhodno tudi uskladi elemente in način pritrditve z izvajalcem gradbenih del. Vsa potrebna dela in material. | m1 | 29.5 |  | 0
|  | ROČAJ STOPNIŠČA, O-10 IN 10A, PARTER - SKUPAJ: |  |  |  | 0
XIV. |  | ALUMINIJAST ROBNIK, PARTER
| 1 | Dobava in montaža aluminijastega robnika, kot ločnice med trato in gredami ali med gredo in prodcem. Tipski alu robnik, višina 150mm, Sistem pritrjevanja z zatičnimi klini, kot npr. Sachsenband, VIAFLEX 150. Vsa potrebna dela in material. | m1 | 122 |  | 0
|  | ALUMINIJAST ROBNIK, PARTER - SKUPAJ: |  |  |  | 0

## H.6 VRTNARSKA DELA
6. VRTNARSKA DELA
Zap. št. |  | Opis del |  |  |  | Vrednost v EUR brez DDV
I. |  | RODOVITNA ZEMLJA-PARTER |  |  |  | 0
XI. |  | TRATA - PARTER |  |  |  | 0
|  | VRTNARSKA DELA - SKUPAJ: |  |  |  | 0
Zap. št. |  | Opis del | Enota | Količina | Cena/enoto | Vrednost v EUR brez DDV
I. |  | RODOVITNA ZEMLJA-PARTER
| 1 | Nabava in vgradnja rodovitne zemlje za trato, fino planiranje in priprava za setev trate. | m3 | 75.4 |  | 0
|  | RODOVITNA ZEMLJA-PARTER - SKUPAJ: |  |  |  | 0
XI. |  | TRATA - PARTER
| 1 | Sejanje ustrezne travne mešanice za sončno in sušno rastišče, rahljanje, fino planiranje, valjanje in zalivanje do prevzema. | m2 | 377 |  | 0
|  | TRATA - PARTER - SKUPAJ: |  |  |  | 0