## IKT
F6. | OZVOČENJE IN MULTIMEDIJA
OPOMBA:
Za sisteme ozvočenja se uporabi primerljiva oprema podjetja kot naprimer SEA Sežana (kot v popisih) ali enakovredno !!!
Zap. št. | Opis del | Enota | Količina | Cena/enoto | Vrednost v EUR brez DDV
F6.1 | MULTIMEDIJSKA OPREMA - KONFERENČNA DVORANA PROSTOR 1.5
Tip-oprema
1. | AV naprava v rack omarici z vrati s plexi steklom in ključavnico | kos | 1 |  | 0
- | Zaslon na dotik tip naprimer TLP Pro1022T - diagonale 25 cm Extron ali enakovredno | kos | 1 | / | /
- | Stenski krmilnik za osnovno krmiljenje AV opreme v dvorani preko scen Extron EBP 100 ali enakovredno | kos | 1 | / | /
- | Prezentacijski avdio-video preklopnik s skalerjem, krmilnim procesorjem IPCP Pro 350 in 100W/70V ojačevalnikom. 2x VGA vhod, 4x HDMI vhod, 2x DTP vhod, 1x HDBaseT izhod, 2x HDMI izhod. Extron IN1608 MA 70 HDBT ali enakovredno | kos | 1 | / | /
- | DSP avdio matrika 12x mic/line vhodov, 8x line izhodov. Extron DMP128 ali enakovredno | kos | 1 | / | / | ¸¸
- | Oddajnik HD signalov po UTP med talno dozo in AV napravo. 1x VGA vhod, 2x HDMI vhod, 1x DTP Izhod Extron DTP T USW 233 ali enakovredno | kos | 1 | / | /
- | Oddajnik HD signalov po UTP med talno dozo in AV napravo. 1x HDMI vhod, 1x DTP Izhod Extron DTP T HDMI 4K 230 Tx ali enakovredno | kos | 1 | / | /
- | 8 portno Ethernet stikalo 10/100, PoE | kos | 1 | / | /
- | Ojačevalnik 2x 400W tip LDDJ800 ali enakovredno | kos | 1 | / | /
- | relejno polje RS232 SEA ali enakovredno | kos | 1 | / | /
- | Blu-ray SONY BDP-S7200 ali enakovredno | kos | 1 | / | /
- | SD Snemalnik DN500R ali enakovredno | kos | 1 | / | /
- | Dali vmesnik DGM01 ali enakovredno | kos | 1 | / | /
- | Rack omarica z vati s plexi in ključavnico, zaprta zadaj, snemljiv pokrov, črne barve, dimenzij 28U š x v x g: 560 x 1300 x 450 mm, v vgrajeno napajalno letvijo in ožičenjem za vgrajeno opremo, tip naprimer SEA ali enakovredno | kos | 1 | / | /
- | Predal za rack omaro višine 2u | kos | 1 | / | /
- | Polica za rack omaro | kos | 1 | / | /
- | Prekrivne plošče, vezni material, interne povzave, močnostni priklopi, razen montažni material za rack omaro | kpl | 1 | / | /
- | Programiranje sistema. Pri programiranju se poleg delovanja avdio/video sistema izvede še programiranje razsvetljave (preko DALI izhoda) | kpl | 1 | / | /
2. | Mikrofoni
- | Brezžični profes. mikrofonski komplet UHF z 2 x ročnim oddajnikom z elektret usmerjeno glavo, prilagodljiva izhodna moč 2,10.30mW , v sistemu lahko deluje 12 sistemov mikrofonov, dvojni sprejemnik z avtomatska postavitev frekvence, pilot ton, diversity sistem,zunanje antene prikaz trajanja baterije, ohišje za rack 19" | kos | 1 |  | 0
- | Brezžični profes. mikrofonski komplet UHF z 2 x žepnim oddajnikom s krabatnim miktofonom z elektret usmerjeno glavo, prilagodljiva izhodna moč 5,10.30mW , v sistemu lahko deluje 12 sistemov mikrofonov, dvojni sprejemnik z avtomatska postavitev frekvence, pilot ton, diversity sistem,zunanje antene prikaz trajanja baterije, ohišje za rack 19" | kos | 1 |  | 0
- | Namizni konferenčni mikrofon na podnožju, s tipko za brezšumni vklop/izklop, s svetlobno indikacijo vklopa, usmerjena mikrofonska kapsula, cev 50 cm, dvojni pregib cevi, 3m kabla z Neutrik konektorjem (LD) | kos | 4 |  | 0
3. | Zvočna kombinacija 200W/ 8 Ohm, komplet z vrtljivo stensko/stropno konzolo,vse v beli barvi, frekvenčni razpon 50 Hz-20 kHz | kos | 4 |  | 0
4. | Projektor resolucija 1920 x1200 (WUXGA), svetilnost 5200 lumnov, 2 x HDMI, 2 x VGA, HD Base T, RS 232, belo ohišje, tip naprimer CP-WU5505 ali enakovredno | kos | 1 |  | 0
5. | Konzola za videoprojektor - izvedba za objekt, pritrditev v strop, votla za vodenje kablov v konzoli, komplet z nastavkom za videoprojektor | kos | 1 |  | 0
6. | Elektro platno dimenzij 350x220 cm, kvalitetno, hitrotekoče, kontrolirano preko touch sistema, bela AL kaseta, pritrditev na steno, tip kot naprimer Major pro-C ali enakovredno. | kos | 1 |  | 0
7. | Interaktivni videoprojektor z opremo:
- | Interaktivni projektor 3300 lumnov , WXGA resolucije 1280 x 800, komplet z nosilcem za pritrditev na steno nad tablo, tip kot naprimer CP-TW3005 ali enakovredno. | kos | 1 |  | 0
- | Bela tabla piši-briši, podložena za projekcijo iz interaktivnega projektorja, 120 x 240 cm, komplet s pisalnim setom in brisalcem. | kos | 1 |  | 0
- | Aktivna priključna doza za priklop računalnika, krmiljenje projektorja, izhod za povezavo na AV sistem dvorane, tip kot naprimer SMM2020.SEA ali enakovredno. | kos | 1 |  | 0
- | Komplet kablov za interaktivni projektor , dolžine 10m ( HDMI, VGA, Tasker C118, PPL 3 x 1,5 mm2 , UTP CAT5E , USB z ojačevalnikom. | kpl | 1 |  | 0
- | Montaža projektorja in table, izvedba instalacije v predpripravljenih ceveh, priklop opreme, nastavitve parametrov, zagon s strani pooblaščenega serviserja. | kpl | 1 |  | 0
8. | Simultano prevajanje - 2 jezika , 50 udeležencev
- | 6 kanalni pult prevajalca,komplet z mikrofonom, zvočnikom, standardnimi komandami za prevajalske pulte, izhodom za povezavo v sistem, izhod za povezavo z interkomom | kos | 2 |  | 0
- | Slušalke prevajalca | kos | 4 |  | 0
- | Sistemski kabl 5m | kos | 4 |  | 0
- | Digitalni 4 kanalni oddajnik vhod za original L, R in L+R, 16 linijskih vhodov, 6 koax. Izhodov za IR sevalnike, LAN priključki, kontrolni IR oddajnik | kos | 1 |  | 0
- | Vmesnik za 6 kanalni pult prevajalca | kos | 1 |  | 0
- | IR sevalnik srednje moči | kos | 2 |  | 0
- | Integrus IR sprejemnik za 4 kanale | kos | 50 |  | 0
- | Lahke naglavne slušalke za IR sprejemnik | kos | 50 |  | 0
Instalacijski materiali in dela
- | multicore 8-parični avdio kabel 8 x 2 x 0,25 v oklopu | m | 15 |  | 0
- | Avdio kabel Tasker C128 | m | 25 |  | 0
- | UTP Cat6 kabel | m | 45 |  | 0
- | komplet kablov za povezavo naprav v sistem | kpl | 1 |  | 0
- | Montaža opreme na predpripravljene inštalacije, nastavitve, programiranje sistema in zagon s strani pooblaščenega serviserja. | kpl | 1 |  | 0
- | Predaja sistema, šolanje predstavnikov uporabnikov, dokumentacija ( 8 ur) | kpl | 1 |  | 0
9. | Instalacijski materiali in dela
- | Priključki 2x UTP, 4x XLR za dozo PRI MIZI vgradnja v talno dozo | kpl | 1 |  | 0
- | Priključki 2x HDMI, 1x VGA+zvok, 1x XLR za parapet v prevajalski kabini | kpl | 1 |  | 0
- | Instalacijski kabel HQ - high speed HDMI 10m | kos | 3 |  | 0
- | Instalacijski kabel VGA C258 | m | 20 |  | 0
- | Multicore mikrofonski kabel 4 parični | m | 28 |  | 0
- | Instalacijski mikrofonski kabel C118 | m | 40 |  | 0
- | Instalacijski mikrofonski kabel C128 | m | 40 |  | 0
- | FTP cat6 kabel | m | 150 |  | 0
- | IySty 2x2x0,8mm2 | m | 50 |  | 0
- | PPL 2 x 2,5 m2 kabel za zvočnike | m | 60 |  | 0
- | PPL 3 x 2,5 m2 kabel napajanje | m | 150 |  | 0
- | PPL 4 x 1,5 mm2 za pogon platna | m | 18 |  | 0
- | Koaksialni kabel 75 Ohm, RG59B/U | m | 150 |  | 0
- | Zaščitne inštalacijske cevi do fi23mm | m | 200 |  | 0
- | Zaščitne inštalacijske cevi fi50mm | m | 40 |  | 0
- | Set priključnih kablov VGA + audio, HDMI za priključevanje računalnikov na mizi, dolžine 3,6 m - sistem Micro, ultrafleksibilni | kpl | 1 |  | 0
10. | Montažna instalacijska in druga dela
- | Izvedba instalacije v predpripravljene instaacijske cevi | kpl | 1 |  | 0
- | Montaža elektro platna | kos | 1 |  | 0
- | montaža videoprojektorja | kos | 1 |  | 0
- | montaža zvočnikov | kos | 2 |  | 0
- | priklop AV naprave v sistem | kos | 1 |  | 0
- | konektiranje kablov | kpl | 1 |  | 0
- | Manipulacijski stroški | kpl | 1 |  | 0
- | Programiranje sistema | kos | 1 |  | 0
F6.2 | MULTIMEDIJSKA OPREMA - KONFERENČNA DVORANA PROSTOR 1.6
Tip-oprema
1. | AV naprava v rack omarici z vrati s plexi steklom in ključavnico | kpl | 1 |  | 0
- | Zaslon na dotik tip kot naprimer TLP Pro1022T - diagonale 25 cm Extron ali enakovredno | kos | 1 | / | /
- | Stenski krmilnik za osnovno krmiljenje AV opreme v dvorani preko scen Extron EBP 100 ali enakovredno | kos | 1 | / | /
- | Prezentacijski avdio-video preklopnik s skalerjem, krmilnim procesorjem IPCP Pro 350 in 100W/70V ojačevalnikom. 2x VGA vhod, 4x HDMI vhod, 2x DTP vhod, 1x HDBaseT izhod, 2x HDMI izhod. Extron IN1608 MA 70 HDBT ali enakovredno. | kos | 1 | / | /
- | DSP avdio matrika 12x mic/line vhodov, 8x line izhodov. Extron DMP128 ali enakovredno. | kos | 1 | / | /
- | Oddajnik HD signalov po UTP med talno dozo in AV napravo. 1x VGA vhod, 2x HDMI vhod, 1x DTP Izhod Extron DTP T USW 233 ali enakovredno. | kos | 1 | / | /
- | Oddajnik HD signalov po UTP med talno dozo in AV napravo. 1x HDMI vhod, 1x DTP Izhod Extron DTP T HDMI 4K 230 Tx ali enakovredno. | kos | 1 | / | /
- | 8 portno Ethernet stikalo 10/100, PoE | kos | 1 | / | /
- | Ojačevalnik 2x 400W tip kot naprimer LDDJ800 ali enakovredno. | kos | 1 | / | /
- | relejno polje RS232 SEA ali enakovredno. | kos | 2 | / | /
- | Blu-ray SONY BDP-S7200 ali enakovredno. | kos | 1 | / | /
- | SD Snemalnik DN500R ali enakovredno. | kos | 1 | / | /
- | Dali vmesnik DGM01 ali enakovredno. | kos | 1 | / | /
- | Rack omarica z vati s plexi in ključavnico, zaprta zadaj, snemljiv pokrov, črne barve, dimenzij 28U š x v x g: 560 x 1300 x 450 mm, z vgrajeno napajalno letvijo in internim ožičenjem za komponente, tip kot naprimer SEA ali enakovredno. | kos | 1 | / | /
- | Predal za rack omaro višine 2u | kos | 1 | / | /
- | Polica za rack omaro | kos | 1 | / | /
- | Prekrivne plošče, vezni material, interne povzave, močnostni priklopi, razen montažni material za rack omaro | kpl | 1 | / | /
- | Programiranje sistema. Pri programiranju se poleg delovanja avdio/video sistema izvede še programiranje zatemnitvenih rolojev in razsvetljave (preko DALI izhoda). | kpl | 1 | / | /
2. | Mikrofoni
- | Brezžični profes. mikrofonski komplet UHF z 2 x ročnim oddajnikom z elektret usmerjeno glavo, prilagodljiva izhodna moč 2,10.30mW , v sistemu lahko deluje 12 sistemov mikrofonov, dvojni sprejemnik z avtomatska postavitev frekvence, pilot ton, diversity sistem,zunanje antene prikaz trajanja baterije , ohišje za rack 19" | kos | 1 |  | 0
- | Brezžični profes. mikrofonski komplet UHF z 2 x žepnim oddajnikom s krabatnim miktofonom z elektret usmerjeno glavo, prilagodljiva izhodna moč 5,10.30mW, v sistemu lahko deluje 12 sistemov mikrofonov, dvojni sprejemnik z avtomatska postavitev frekvence, pilot ton, diversity sistem,zunanje antene prikaz trajanja baterije, ohišje za rack 19" | kos | 1 |  | 0
- | Namizni konferenčni mikrofon na podnožju, s tipko za brezšumni vklop/izklop, s svetlobno indikacijo vklopa, usmerjena mikrofonska kapsula , cev 50 cm, dvojni pregib cevi, 3m kabla z Neutrik konektorjem (LD) | kos | 4 |  | 0
3. | Zvočna kombinacija 200W/ 8 Ohm, komplet s stropno ali stensko vrtljivo konzolo, bele barve, 50 Hz-20 kHz | kos | 4 |  | 0
4. | Projektor resolucija 1920 x1200 (WUXGA), svetilnost 5200 lumnov, 2 x HDMI, 2 x VGA, HD Base T, RS 232, belo ohišje, tip kot naprimer CP-WU5505 ali enakovredno. | kos | 1 |  | 0
5. | Konzola za videoprojektor - izvedba za objekt, pritrditev v strop, votla za vodenje kablov v konzoli, komplet z nastavkom za videoprojektor | kos | 1 |  | 0
6. | Elektro platno dimenzij 350x220 cm, kvalitetno, hitrotekoče, kontrolirano preko touch sistema, bela AL kaseta, pritrditev na steno, tip kot naprimer Major pro-C ali enakovredno. | kos | 1 |  | 0
7. | Interaktivni videoprojektor z opremo:
- | Interaktivni projektor 3300 lumnov , WXGA resolucije 1280 x 800, komplet z nosilcem za pritrditev na steno nad tablo tip kot naprimer CP-TW3005 ali enakovredno. | kos | 1 |  | 0
- | Bela tabla piši-briši, podložena za projekcijo iz interaktivnega projektorja, 120 x 240 cm, komplet s pisalnim setom in brisalcem. | kos | 1 |  | 0
- | Aktivna priključna doza za priklop računalnika, krmiljenje projektorja, izhod za povezavo na AV sistem dvorane, tip kot naprimer SMM2020.SEA ali enakovredno. | kos | 1 |  | 0
- | Komplet kablov za interaktivni projektor , dolžine 10m ( HDMI, VGA, Tasker C118, PPL 3 x 1,5 mm2 , UTP CAT5E , USB z ojačevalnikom. | kpl | 1 |  | 0
- | Montaža projektorja in table, izvedba instalacije v predpripravljenih ceveh, priklop, nastavitve in zagon s strani pooblaščenega serviserja. | kpl | 1 |  | 0
8. | Instalacijski materiali in dela
- | Priključki 2x UTP, 4x XLR za dozo PRI MIZI vgradnja v talno dozo | kpl | 1 |  | 0
- | Priključki 2x HDMI, 1x VGA+zvok, 1x XLR za parapet v prevajalski kabini | kpl | 1 |  | 0
- | Instalacijski kabel HQ - high speed HDMI 10m | kos | 3 |  | 0
- | Instalacijski kabel VGA C258 | m | 20 |  | 0
- | Multicore mikrofonski kabel 4 parični | m | 28 |  | 0
- | Instalacijski mikrofonski kabel C118 | m | 40 |  | 0
- | Instalacijski mikrofonski kabel C128 | m | 40 |  | 0
- | FTP cat6 kabel | m | 150 |  | 0
- | IySty 2x2x0,8mm2 | m | 100 |  | 0
- | PPL 2 x 2,5 m2 kabel za zvočnike | m | 60 |  | 0
- | PPL 3 x 2,5 m2 kabel napajanje | m | 25 |  | 0
- | PPL 4 x 1,5 mm2 za pogon platna | m | 18 |  | 0
- | NYM-J 4 x 1,5 mm2 za senčila in zatemnilne roloje | m | 150 |  | 0
- | Zaščitne inštalacijske cevi do fi23mm | m | 310 |  | 0
- | Zaščitne inštalacijske cevi fi50mm | m | 20 |  | 0
- | Set priključnih kablov VGA + audio, HDMI za priključevanje računalnikov na mizi, dolžine 3,6 m - sistem Micro, ultrafleksibilni | kpl | 1 |  | 0
9. | Montažna instalacijska in druga dela
- | Izvedba instalacije v predpripravljene instaacijske cevi | kpl | 1 |  | 0
- | Montaža elektro platna | kos | 1 |  | 0
- | montaža videoprojektorja | kos | 1 |  | 0
- | montaža zvočnikov | kos | 2 |  | 0
- | priklop AV naprave v sistem | kos | 1 |  | 0
- | konektiranje kablov | kpl | 1 |  | 0
- | Manipulacijski stroški | kpl | 1 |  | 0
- | Programiranje sistema | kos | 1 |  | 0
F6.3 | MULTIMEDIJSKA OPREMA - KONFERENČNE DVORANE PROSTOR 1.1
1. | AV naprava v rack omarici z vrati s plexi steklom in ključavnico | kpl | 1 |  | 0
- | 12 kanalni avdio mikser -rack izvedba, blue tooth | kos | 1 | / | /
- | Vklopno polje s krmilnikom za 2 videoprojektorja | kos | 1 | / | /
- | Močnostni ojačevalnik 2 x 100W/ 4 Ohm | kos | 1 | / | /
- | Brezžični profes. mikrofonski komplet UHF z 2 x ročnim oddajnikom z elektret usmerjeno glavo, prilagodljiva izhodna moč 2,10.30mW , v sistemu lahko deluje 12 sistemov mikrofonov, dvojni sprejemnik z avtomatska postavitev frekvence, pilot ton, diversity sistem,zunanje antene prikaz trajanja baterije, ohišje za rack 19" | kos | 1 | / | /
- | Brezžični profes. mikrofonski komplet UHF z 2 x žepnim oddajnikom s krabatnim miktofonom z elektret usmerjeno glavo, prilagodljiva izhodna moč 5,10.30mW, v sistemu lahko deluje 12 sistemov mikrofonov, dvojni sprejemnik z avtomatska postavitev frekvence, pilot ton, diversity sistem,zunanje antene prikaz trajanja baterije, ohišje za rack 19" | kos | 1 | / | /
2. | Dvosistemska zvočna kombinacija 60/100W/ 8Ohm, bela, s stensko konzolo, tip kot naprimer PB-760W ali enakovredno. | kos | 4 |  | 0
3. | Videoprojekcijska oprema
- | Širokokotni videoprojektor za kratke razdalje, WXGA 1280 x 800 osnovne resolucije, 3100 lumnov, tip kot naprimer CP-CW301WN ali enakovredno. | kos | 2 |  | 0
- | Konzola (stropna ) za videoprojektor | kos | 2 |  | 0
- | Delilnik signalov HDMI in VGA | kos | 1 |  | 0
- | Bela tabla piši-briši, podložena za projekcijo iz interaktivnega projektorja, 120 x 240 cm, komplet s pisalnim setom in brisalcem. | kos | 1 |  | 0
- | Sistem za brezžični prenos slike za do 8 uporabnikov preko USB izhoda, s pomočjo "gumba" -oddajnika do videoprojektorja, FUL HD, tip kot naprimer Barco CSE800 ali enakovredno. | kos | 1 |  | 0
4. | Konferenčni sistem mikrofonov z možnostjo snemanja, s prijavljanjem v razpravo
- | Control unit- centrala s snemalnikom (USB), tip kot naprimer CCS -CU ali enakovredno | kos | 1 |  | 0
- | Pult udeležencev - kratki mikrofon, tip kot naprimer CCS-DS ali enakovredno. | kos | 15 |  | 0
- | Objemka za kable mikrofonov ( 25 kosov), tip kot naprimer DCN-DISCLM ali enakovredno | kos | 1 |  | 0
- | Montaža in programiranje sistema | kpl | 1 |  | 0
5. | Instalacijski materiali in dela
- | Instalacijski kabel HQ - high speed HDMI 10m | kos | 2 |  | 0
- | Instalacijski kabel VGA C258 | m | 20 |  | 0
- | Instalacijski mikrofonski kabel C118 | m | 25 |  | 0
- | Instalacijski mikrofonski kabel C128 | m | 10 |  | 0
- | UTP cat5E kabel | m | 40 |  | 0
- | PPL 2 x 2,5 m2 kabel za zvočnike | m | 65 |  | 0
- | PPl 3 x 1,5 mm2 za pogon platna | m | 22 |  | 0
6. | Montažna instalacijska in druga dela
- | Izvedba instalacije v predpripravljene instaacijske cevi | kpl | 1 |  | 0
- | Montaža table | kos | 2 |  | 0
- | montaža videoprojektorja | kos | 2 |  | 0
- | montaža zvočnikov | kos | 4 |  | 0
- | priklop AV naprave v sistem | kos | 1 |  | 0
- | konektiranje kablov | kpl | 1 |  | 0
- | Manipulacijski stroški | kpl | 1 |  | 0
F6.4 | MULTIMEDIJSKA OPREMA - MALIH KONFERENČNIH DVORAN - PROSTOR 1.2 IN 1.3
Tip-oprema
1. | AV naprava v rack omarici z vrati s plexi steklom in ključavnico | kpl | 1 |  | 0
- | 12 kanalni avdio mikser -rack izvedba, blue tooth | kos | 1 | / | /
- | Vklopno polje s krmilnikom za 2 videoprojektorja | kos | 1 | / | /
- | Močnostni ojačevalnik 2 x 100W/ 4 Ohm | kos | 1 | / | /
- | Brezžični profes. mikrofonski komplet UHF z 2 x ročnim oddajnikom z elektret usmerjeno glavo, prilagodljiva izhodna moč 2,10.30mW , v sistemu lahko deluje 12 sistemov mikrofonov, dvojni sprejemnik z avtomatska postavitev frekvence, pilot ton, diversity sistem,zunanje antene prikaz trajanja baterije, ohišje za rack 19" | kos | 1 | / | /
- | Brezžični profes. mikrofonski komplet UHF z 2 x žepnim oddajnikom s krabatnim miktofonom z elektret usmerjeno glavo, prilagodljiva izhodna moč 5,10.30mW, v sistemu lahko deluje 12 sistemov mikrofonov, dvojni sprejemnik z avtomatska postavitev frekvence, pilot ton, diversity sistem,zunanje antene prikaz trajanja baterije, ohišje za rack 19" | kos | 1 | / | /
2. | Dvosistemska zvočna kombinacija 60/100W/ 8Ohm, bela, s stensko konzolo, tip kot naprimer PB-760W ali enakovredno. | kos | 4 |  | 0
3. | Videoprojekcijska oprema
- | Širokokotni videoprojektor za kratke razdalje, WXGA 1280 x 800 osnovne resolucije, 3100 lumnov, tip kot naprimer CP-CW301WN ali enakovredno. | kos | 2 |  | 0
- | Konzola (stropna ) za videoprojektor | kos | 2 |  | 0
- | Delilnik signalov HDMI in VGA | kos | 1 |  | 0
- | Bela tabla piši-briši, podložena za projekcijo iz interaktivnega projektorja, 120 x 240 cm, komplet s pisalnim setom in brisalcem. | kos | 1 |  | 0
- | Brezžični prenos signalov iz računalnika, tablice ali pametnih naprav na videoprojektor v FUL-HD, za 2 uporabnika, tip kot naprimer CSE 200 ali enakovredno. | kos | 1 |  | 0
4. | Instalacijski materiali in dela
- | Instalacijski kabel HQ - high speed HDMI 10m | kos | 2 |  | 0
- | Instalacijski kabel VGA C258 | m | 20 |  | 0
- | Instalacijski mikrofonski kabel C118 | m | 25 |  | 0
- | Instalacijski mikrofonski kabel C128 | m | 10 |  | 0
- | UTP cat5E kabel | m | 40 |  | 0
- | PPL 2 x 2,5 m2 kabel za zvočnike | m | 65 |  | 0
- | PPl 3 x 1,5 mm2 za pogon platna | m | 22 |  | 0
0
5. | Montažna instalacijska in druga dela |  |  |  | 0
- | Izvedba instalacije v predpripravljene instaacijske cevi | kpl | 1 |  | 0
- | Montaža table | kos | 2 |  | 0
- | montaža videoprojektorja | kos | 2 |  | 0
- | montaža zvočnikov | kos | 4 |  | 0
- | priklop AV naprave v sistem | kos | 1 |  | 0
- | konektiranje kablov | kpl | 1 |  | 0
- | Manipulacijski stroški | kpl | 1 |  | 0
F6.5 | MULTIMEDIJSKA OPREMA - kabinet direktor in pomočnik- prostori 2.15 in 2.16
Tip-oprema
1. | LED TV - monitor diagonale 165 cm (65") , vhodi HDMI, tip kot naprimer 65UJ634V LED TV LG ali enakovredno, v kompletu s stenskim nastavljivim nosilcem | kos | 2 |  | 0
2. | Brezžični prenos signalov iz računalnika, tablice ali pametnih naprav na videoprojektor v FUL-HD, za 2 uporabnika, tip kot naprimer CSE 200 ali enakovredno. | kos | 2 |  | 0
3. | Motaža opreme, nastavitve, preizkus | kpl | 2 |  | 0
F6.6 | MULTIMEDIJSKA OPREMA - LIVING LAB- prostor 2.14
Tip-oprema
1. | Videoprojektor in oprema
- | Ful-HD videoprojektor 4500 lumnov , osn. Resolucija 1920 x 1080, vhodi 2 x HDMI, 2xVGA, avdio- video , LAN, RS232, belo ohišje, daljinska komanda, tip kot naprimer DH833 ali enakovredno. | kos | 1 |  | 0
- | Stropna konzola za videoprojektor | kos | 1 |  | 0
- | Elektromotorno projekcijsko platno 240 x 180 cm, bela Al kaseta, krmiljeno iz priključne doze | kos | 1 |  | 0
- | Aktivna priključna in krmilna multimedijska doza - stenska montaža, tip kot naprimer SMM2020 ali enakovredno. | kos | 1 |  | 0
- | Dvosistemski zvočnik 20W/ 8 Ohm, beli, z "U" konzolo, tip kot naprimer PB720W ali enakovredno. | kos | 2 |  | 0
- | Komplet kablov za interaktivni projektor , dolžine 15m ( HDMI, VGA, Tasker C118, PPL 3 x 1,5 mm2 , UTP CAT5E , | kpl | 1 |  | 0
- | Montaža projektorja in platna , izvedba instalacije v predpripravljenih ceveh, priklop, nastavitve, zagon. | kpl | 1 |  | 0
2. | Interaktivni videoprojektor z opremo:
- | Interaktivni projektor 3300 lumnov , WXGA resolucije 1280 x 800, komplet z nosilcem za pritrditev na steno nad tablo, tip kot naprimer CP-TW3005 ali enakovredno. | kos | 1 |  | 0
- | Bela tabla piši-briši, podložena za projekcijo iz interaktivnega projektorja, 120 x 240 cm, komplet s pisalnim setom in brisalcem. | kos | 1 |  | 0
- | Aktivna priključna doza za priklop računalnika, krmiljenje projektorja, izhod za povezavo na AV sistem dvorane, tip kot naprimer SMM2020.SEA ali enakovredno. | kos | 1 |  | 0
- | Komplet kablov za interaktivni projektor , dolžine 10m ( HDMI, VGA, Tasker C118, PPL 3 x 1,5 mm2 , UTP CAT5E , USB z ojačevalnikom. | kpl | 1 |  | 0
- | Montaža projektorja in table, izvedba instalacije v predpripravljenih ceveh, priklop, nastavitve, zagon. | kpl | 1 |  | 0
3. | LED zaslon in oprema
- | LED TV- monitor diagonale 137 cm (55") , vhodi HDMI, tip kot naprimer 55UJ6307 UHD 4K LED TV LG ali enakovredno,komplet z nosilcem | kos | 1 |  | 0
- | Stenska priključna doza za HDMI | kos | 1 |  | 0
- | HDMI kabel 5m | kos | 1 |  | 0
- | Montaža opreme, nastavitve | kpl | 1 |  | 0
F6.7 | INFO SISTEM
Tip-oprema
1. | Terminal za rezervacijo sejne sobe: 8'' kapacitivni zaslon na dotik; 3 barvna osvetlitev okvira za signalizacijo: prosto, zasedeno in pričetek; Podpora za: Office 365, Exchange 2010-2016, Google G Suite, IBM/Ltus Domino rezervacijske aplikacije; API vmesnik za integracijo z drugimi sistemi; Možnost delovanja v "stand-alone" načinu v lokalni mreži (lokalni strežnik), brez obačnih storitev ali samostojno; Strežniška aplikacija za Windows in Linux sisteme, brezplačna; Analitika uporabe sejnih sob; Rezervacija povezanih sob iz katerega koli terminala v sistemu; Prijava napak opreme na terminalu; WiFi in Ethernet 1GB povezljivost; napajanje 12V in PoE (IEEE 802.3af), podpora RFID 13.56 MHz ISO/IEC 14442A/B in MIFARE 1K/4K katic za rezervacijo prostora; senzor gibanja in senzor svetlobe; montaža na steno ali steklo; Garancija 2 leti z možnostjo podaljšanja za dodatna 3 leta (opcija ni zajeta v ceni). Tip naprimer Evoco liso ali enakovredno. | kos | 5 |  | 0
2. | Instalacija in integracija termina v sistem, ne vlkjučuje namestitve in konfiguracije strežniške aplikacije. | kpl | 1 |  | 0
3. | LED TV - monitor diagonale 137 cm (55") , vhodi HDMI, tip kot naprimer 55UJ6307 UHD 4K LED TV LG ali enakovredno, komplet z nosilcem. | kos | 2 |  | 0
4. | BrightSign multizone HD player, tip kot naprimer Ethernet XD232 ali enakovredno. | kos | 2 |  | 0
5. | Montaža opreme, programiranje predvajalnikov | kpl | 1 |  | 0
F6.8 | OPREMA AMBIENTNEGA OZVOČENJA
Tip-oprema
1. | naprava ozvočenja v sestavi: | kpl | 1 |  | 0
- | Integriran mikser - ojačevalnik 350W/100V, vhodi za 2 mikrofona, 4 linijski vhodi za radio, računalnik AUX, 4x reguliran izhod 100V, vgradna izvedba za rack 19", tip kot naprimer SNO1135-SEA ali enakovredno. | kos | 1 | / | /
- | Internetni radio - multimedijski predvajalnik, vgradni za 19" omaro, kontrola tudi preko pametnih naprav z OS Android, tip kot naprimer PMR4000 MKII ali enakovredno. | kos | 1 | / | /
- | Monitorski panel z zvočnikom in regulatorjem, izvedba za vgradnjo v 19" rack, tip kot naprimer SPM1500 ali enakovredno. | kos | 1 | / | /
- | Rack ohišje 19" 10HE | kos | 1 | / | /
2. | Namizni mikrofon za obvestila, priklop RJ-45, tip kot naprimer SNO1330/A ali enakovredno. | kos | 1 |  | 0
3. | Zvočni viri
- | Vdobava in montaža vgradnih zvočnikov 10/5W/100V, beli , 80Hz-20 kHz, SPL94 dB, zunanji premer Fi 216 mm, tip kot naprimer SNZ2110 ali enakovredno. | kos | 4 |  | 0
- | Dobava in montaža zvočnika, nadometni design, 6W/100V, beli 80 Hz-20 kHz, tip kot naprimer BC-006 ali enakovredno. | kos | 44 |  | 0
4. | Instalacije in instalacijska dela
- | Dobava in položitev kabela za zvočnike PPL 2 x 1,5 mm2, beli | m | 1100 |  | 0
- | Dobava in položitev UTP CAT 5E - kabel za mikrofon | m | 50 |  | 0
- | RJ-45 vtičnica za pult v recepciji | kos | 1 |  | 0
- | Drobni pritrdilni in potrošni material | kpl | 1 |  | 0
- | Manipulativni stroški | kpl | 1 |  | 0
5. | Priklop opreme na predpripravljeno in označeno instalacijo, zagon, nastavitve, poučitev uporabnika | kpl | 1 |  | 0
| SKUPAJ OZVOČENJE IN MULTIMEDIJA |  |  |  | 0