## Pohištvena oprema
B.3. | POHIŠTVENA OPREMA
Splošna določila:
Pri izvajanju del je upoštevati vsa pripravljalna dela, pomožna dela zaključna dela. Hkrati je potrebno tudi upoštevati:
1. V ceno za enoto mere morajo biti vračunani stroški za izdelavo delavniških načrtov ter detajlov za izvedbo posameznih konstrukcijskih elementov in izdelava predizmer na objektu.
2. Pred izdelavo izdelkov, je potrebno izdelati vzorčni kos, ki ga pisno potrdi investitor.
OPOMBA! Obvezni sestavni del tega popisa so SHEME SANITARNIH PROSTOROV IN SHEME VGRADNE OPREME!
Zap. št. | Opis del | Enota | Količina | Cena/enoto | Vrednost v EUR brez DDV
POHIŠTVO V SANITARIJAH:
B3.39 | Kompletna izdelava, dobava in montaža: | kos | 1 |  | 0
Sanitarna lesena omarica OM-1
Dobava in montaža SANITARNE LESENE OMARICE ZA MONTAŽO DVEH NADPULTNIH UMIVALNIKOV po shemi z vsemi pritrdilnimi materiali za konzolno obešanje na steno; velikost 169 x 62 x 50 cm ( Š x V x G); material FURNIRANA PLOŠČA, debeline 20 mm, Z MASIVNIMI NALIMKI NATUR HRAST DEBELINE 3mm, POVRŠINSKO OBEDELANA S TRANSPARENTNIM MAT LAKOM; v omarico se montirajo naslednji elementi, ki jih je potrebno všteti v ceno: - 2x vgradni milnik Fi 22 mm kot npr. Franke SD80, cod. 2000056721 - podajalnik papirnatih brisač kot npr. Franke BS602E, cod. 7629822001840 -2x koš za odpadke 10L, dimenzij 33 x 25x20
B3.40 | Kompletna izdelava, dobava in montaža: | kos | 1 |  | 0
Sanitarna lesena omarica OM-2
Dobava in montaža SANITARNE LESENE OMARICE ZA MONTAŽO NADPULTNEGA UMIVALNIKA po shemi z vsemi pritrdilnimi materiali za konzolno obešanje na steno; velikost 130 x 62 x 50 cm ( Š x V x G); material FURNIRANA PLOŠČA, debeline 20 mm, Z MASIVNIMI NALIMKI NATUR HRAST DEBELINE 3mm, POVRŠINSKO OBEDELANA S TRANSPARENTNIM MAT LAKOM; v omarico se montirajo naslednji elementi: - vgradni milnik Fi 22 mm kot npr. Franke SD80, cod. 2000056721 - podajalnik papirnatih brisač kot npr. Franke BS602E, cod. 7629822001840 - koš za odpadke 10L, dimenzij 33 x 25x20
B3.41 | Kompletna izdelava, dobava in montaža: | kos | 1 |  | 0
Sanitarna lesena omarica OM-3
Dobava in montaža SANITARNE LESENE OMARICE ZA MONTAŽO NADPULTNEGA UMIVALNIKA po shemi z vsemi pritrdilnimi materiali za konzolno obešanje na steno; velikost 100 x 62 x 50 cm ( Š x V x G); material FURNIRANA PLOŠČA, debeline 20 mm, Z MASIVNIMI NALIMKI NATUR HRAST DEBELINE 3mm, POVRŠINSKO OBEDELANA S TRANSPARENTNIM MAT LAKOM; v omarico se montirajo naslednji elementi, ki jih je potrebno všteti v ceno: - vgradni milnik Fi 22 mm kot npr. Franke SD80, cod. 2000056721 - podajalnik papirnatih brisač kot npr. Franke BS602E, cod. 7629822001840 - koš za odpadke 10L, dimenzij 33 x 25x20
B3.42 | Kompletna izdelava, dobava in montaža: | kos | 6 |  | 0
Sanitarna lesena omarica OM-4
Dobava in montaža SANITARNE LESENE OMARICE ZA MONTAŽO NADPULTNEGA UMIVALNIKA po shemi z vsemi pritrdilnimi materiali za konzolno obešanje na steno; velikost 86 x 62 x 50 cm ( Š x V x G); material FURNIRANA PLOŠČA- HRAST, debeline 20 mm, Z MASIVNIMI NALIMKI NATUR HRAST DEBELINE 3mm, POVRŠINSKO OBEDELANA S TRANSPARENTNIM MAT LAKOM; v omarico se montirajo naslednji elementi, ki jih je potrebno všteti v ceno: - vgradni milnik Fi 22 mm kot npr. Franke SD80, cod. 2000056721 - podajalnik papirnatih brisač kot npr. Franke BS602E, cod. 7629822001840 - koš za odpadke 10L, dimenzij 33 x 25x20
LESENE OKRASNE OBLOGE IN POHIŠTVO:
B3.43 | Kompletna izdelava, dobava in montaža: | kos | 1 |  | 0
Oznaka SO1
Dobava in montaža LESENE OBLOGE STENE Z VGRADNIMI OMARAMI IN GARDEROBO V PRVEM NADSTROPJU, dimenzije 1907 x 275 cm,GLOBINA OMAR 46 cm; vgraditev OBLOGA STENE IN VGRADNE OMARE PO SHEMI, PORAVNAVA Z ZUNANJIMI ROBOVI VRATNIH PODBOJEV; material FURNIRANE LESENE PLOŠČE d=20mm, Z MASIVNIMI NALIMKI NATUR HRAST DEBELINE 3mm, POVRŠINSKO OBEDELANA Z OLJEM; VGRADNE OMARE IMAJO POLICE NASTAVLJIVE PO VIŠINI; garderobna niša LAKIRANA LESENA PLOŠČA, BELO MAT, obešalnik CEVNI PROFIL FI 4cm, SATINIRAN, LESENA POLICA NAD OBEŠALNIKOM LAKIRANA BELO MAT; na omarici za konvektor so izdelane rege po shemi; v notranjosti se predvidi nad konvektorjem parozaporna izolacija; ročaji za odpiranje OKROGLI INOX ROČAJI PO IZBORU PROJEKTANTA; pohištvene spone izbirati glede na težo vratnega krila omare; izvajalec izdela delavniške načrte, ki jih potrdi projektant.
B3.44 | Kompletna izdelava, dobava in montaža: | kos | 1 |  | 0
Oznaka S02
Dobava in montaža LESENE OBLOGE STENE Z VGRADNO OMARO V DRUGEM NADSTROPJU, dimenzije 964 x 357 cm, GLOBINA OMARE 46 cm; vgraditev OBLOGA STENE IN VGRADNA OMARA PO SHEMI, PORAVNAVA Z ZUNANJIMI ROBOVI VRATNIH PODBOJEV; material FURNIRANE LESENE PLOŠČE d=20mm, Z MASIVNIMI NALIMKI NATUR HRAST DEBELINE 3mm, POVRŠINSKO OBEDELANA Z OLJEM, VGRADNA OMARA IMA POLICE NASTAVLJIVE PO VIŠINI; ročaj za odpiranje OKROGLI INOX ROČAJ PO IZBORU PROJEKTANTA; pohištvene spone izbirati glede na težo vratnega krila omare; izvajalec izdela delavniške načrte, ki jih potrdi projektant.
B3.45 | Kompletna izdelava, dobava in montaža: | kos | 1 |  | 0
Oznaka S03
Dobava in montaža LESENE OBLOGE STENE Z VGRADNIMI OMARAMI V TRETJEM NADSTROPJU, dimenzije 1496 x 357 cm, GLOBINA OMAR 43 cm; vgraditev OBLOGA STENE IN VGRADNE OMARE PO SHEMI, PORAVNAVA Z ZUNANJIMI ROBOVI VRATNIH PODBOJEV; material FURNIRANE LESENE PLOŠČE d=20mm, Z MASIVNIMI NALIMKI NATUR HRAST DEBELINE 3mm, POVRŠINSKO OBEDELANA Z OLJEM, VGRADNE OMARE IMAJO POLICE NASTAVLJIVE PO VIŠINI; ročaji za odpiranje OKROGLI INOX ROČAJI PO IZBORU PROJEKTANTA; pohištvene spone izbirati glede na težo vratnega krila omare; izvajalec izdela delavniške načrte, ki jih potrdi projektant.
| SKUPAJ POHIŠTVENA OPREMA |  |  |  | 0