## GLAVNA REKAPITULACIJA
Investitor: |  | OBČINA TRZIN, MENGEŠKA CESTA 22, TRZIN
Objekt: |  | DOM ZAŠČITE IN REŠEVANJA TRZIN
Štev. proj.: |  | 2/17
Datum: |  | 27.5.2019
REKAPITULACIJA
GRADBENA IN OBRTNIŠKA DELA: |  |  |  | 0
ZUNANJA, PROMETNA UREDITEV IN KANALIZACIJA |  |  |  | 0
ELEKTRO INSTALACIJE |  |  |  | 0
EI - NN PRIKLJUČEK |  |  |  | 0
STROJNE INSTALACIJE |  |  |  | 0
EI - TK PRIKLJUČEK (samo kabelska kanalizacija) |  |  |  | 0
SKUPAJ (brez DDV): |  |  |  | 0
+22% DDV |  |  |  | 0
SKUPAJ (z DDV): |  |  |  | 0
opomba: | količine so informativne

## REKAPITULACIJA GO
Investitor: |  | OBČINA TRZIN, MENGEŠKA CESTA 22, TRZIN
Objekt: |  | DOM ZAŠČITE IN REŠEVANJA TRZIN
Štev. proj.:
Datum: |  | 27.5.2019
REKAPITULACIJA
A. GRADBENA DELA
I. | Zemeljska dela |  | 0
II. | Betonska dela |  | 0
III. | Zidarska dela |  | 0
IV. | Tesarska dela |  | 0
Gradbena dela skupaj: |  |  | 0
B. OBRTNIŠKA DELA
I. | Krovska dela: |  | 0
II. | Ključavničarska dela: |  | 0
III. | Okna in vrata: |  | 0
IV. | Mizarska dela |  | 0
V. | Montažna dela. |  | 0
VI. | Slikopleskarska dela |  | 0
VII. | Keramičasrka dela |  | 0
VIII. | Podopolagalska dela |  | 0
IX. | Oprema |  | 0
X. | Smetarnik |  | 0
Obrtniška dela skupaj: |  |  | 0
Gradbena in obrtniška dela skupaj: |  |  | 0
OPOMBE!
- Pred pričetkom del je treba vse opise, mere, količine
in obdelave kontrolirati po zadnjeveljavnih načrtih, detajlih in opisih
ter preveriti dejanske izmere na objektu!!

## OPOMBE
UVODNE OPOMBE POPISA
Opis | E/M | količina | cena/enoto | skupaj
Splošne opombe:
Popis je veljaven le v kombinaciji z vsemi grafičnimi prilogami, risbami, načrti, tehničnim poročilom, sestavami konstrukcij, shemami oken in vrat in ostalimi sestavinami projekta (strojne, elektro instalacije in načrti gradbenih konstrukcij). Projektna dokumentacija v celoti je sestavni del tega popisa.
V popis so vnešeni le osnovni podatki o sestavnih delih objekta. Natančnejši opisi, način in kvaliteta izdelave, barve, velikost elementov, načini pritrjevanja, načini stikovanja z ostalimi elementi objekta, morebitna požarna varnost konstrukcij ali gradbenih elementov in podobno so razvidni iz prej naštetih sestavin projekta.
Uporaba popisa brez vseh prej omenjenih sestavin projekta NI DOVOJENA. Ponudba, ki se sklicuje zgolj na tekstualni del popisa ni veljavna oziroma je smatrana kot pomankljiva.
Z oddajo ponudbe vsak ponudnik izjavlja in se zavezuje, da je skrbno preučil vse prej omenjene sestavne dele projekta in da je v skupno vrednost vključil vsa dodatna, nepredvidena in presežna dela ter material, ki zagotavljajo popolno, zaključeno in celostno izvedbo objekta kot tudi vsa dela, ki niso neposredno opisana ali našteta v tekstualnem delu popisa, a so kljub temu razvidna iz grafičnih prilog in ostalih prej naštetih sestavnih delov projekta.
Vsak ponudnik z oddajo ponudbe prav tako izjavlja, da je dokumentacija popolna in da je sposoben v popolnosti kvalitetno izvesti predmetni objekt.
Posamezni materiali, ki so v popisu navedeni z imenom ali tipom so za ponudnika obvezni! Materiali, ki so opremljeni s citatom: "ali enakovredno" za ponudnika niso obvezni! Ponudnik lahko ponuja druge artikle, material in opremo, vendar samo pod pogojem, da izpolnjuje navedene kriterije, parametre in lastnosti, ki se v posamezni postavki ali splošni opombi od določenega artikla, opreme ali materiala zahtevajo in če jih predhodno pisno potrdi projektant arhitekture!
- Posamezni ponudnik z oddajo ponudbe izjavlja, da bo predmetno zgradbo izvajal izključno skladno s predmetno projektno dokumentacijo.
- Vse kote, višine in mere so okvirne in jih je potrebno preveriti na gradbišču glede na izvedeno stanje.
- Vse odprtine, kjer obstaja nevarnost padca v globino morajo biti zaščitene z ograjami.
- Delavniške načrte jeklenih konstrukcij izdela izvajalec jeklenih konstrukcij. Pisno jih mora pred vgradnjo potrditi odg. proj. gradbenih konstrukcij in odg. vodja projekta.
- Delavniške načrte oken in vrat izdela izvajalec, pri čemer mora upoštevati PZI sheme oken in vrat! Pisno jih mora pred vgradnjo potrditi odg. proj. gradbenih konstrukcij in odg. vodja projekta.
- Gradbeno jamo si mora ogledati izdelovalec geomehanske študije in pisno potrditi predvideno geološko sestavo ter pisno potrditi koto temeljenja. V primeru odstopanj je potrebno uskladiti načrt temeljev. Brez pisne potrditve kote temljenja s strani odg. geomehanika izvedba temeljev ni dovoljena (pregled lahko opravi tudi drug odgovorni geolog ali geomehanik in potrdi višino temeljenja)
- Pred izvedbo fasade je potrebno izdelati delavniško risbo (izdela jo izvajalec) in vzorec fasade vključno z vsemi nosilci in pritrdilnimi elementi. Vzorec potrdi odg. proj. arhitekture. Vgradnja brez potrditve NI DOVOLJENA!
- Vse sestave konstrukcij je potrebno preveriti v tekstualnem delu PZI projekta.
- Vse dimenzije konstrukcijskih elementov (tudi debeline pločevin) mora potrditi odgovorni projektant gradbenih konstrukcij v projektu gradbenih konstrukcij oziroma pred vgradnjo v okviru projektantskega nadzora (če dimenzije niso izračunane v PZI projektu gradenih konstrukcij).
- Predmetni načrt je avtorsko delo, zato mora vse spremembe zunanjosti objekta potrditi IZKLJUČNO odgovorni projektant arhitekture. Vse potrditve morajo biti pisne.
- izvajalec in nadzorni organ sta dolžna preveriti posamezne elemente ali dele zgradbe v vseh načrtih projekta. Morebitna neskladja med posameznimi načrti (arhitektura gradbenih konstrukcij, strojne in elektro instalacije, zunanja ureditev...) je potrebno nemudoma sporočiti odg. vodji projekta. Samovoljno prilagajanje projekta ni dovoljeno!
- Stik med aluminijem in jeklom mora biti vedno prekinjen.
- Vse preboje je potrebno uskladiti s projektom elektro instalacij, strojnih instalacij in zunanje ureditve. Preboje je izvajalec dolžan preveriti pred začetkom izvedbe betonskih del (zanašanje in sklicevanje izklučno na armaturni načrt ali načrt arhitekture ni dovoljeno).
- Vse potrditve, pregledi, spremembe itd. s strani odgovornih projektantov morajo biti pisne in navedene v gradbenem dnevniku.
V cenah na enoto mora kandidat zajeti vse pričakovane in predvidene stroške in tudi stroške, ki jih v času podajanja ponudbe ne more predvideti, jih je pa dolžan v okviru ključa oceniti oz. predvideti ter oceniti tveganje za njihov nastanek.
V CENAH NA ENOTO JE ŽE VKLJUČENO IN SE NE OBRAČUNAVA POSEBEJ:
- čiščenje terena pred in po gradnji kar obsega tudi posek grmičevja in dreves vključno z odvozom na deponijo;
- pripravljalna dela, organizacija, ureditev, označitev, prijava in varovanje gradbišča skladno z veljavno zakonodajo;
- sodelovanjem z izdelovalcem varnostnega načrta in ureditev gradbišča v skladu z varnostnim načrtom;
- izvajanje potrebnih ukrepov, ki so predpisani in določeni z veljavnimi predpisi o varnosti in zdravju pri delu in varstvom pred požarom, ki jih mora izvajalec obvezno upoštevati;
- zakoličba obstoječih komunalnih vodov pred začetkom gradnje;
- zakoličba objekta po pooblastilu investitorja;
- obvezna prisotnost geomehanika na gradbišču v času izvajanja zemeljskih del ter stroški poročil o pregledu;
- nabava in vgradnja vsega materiala in opreme, predvidenega za vgradnjo in montažo;
- izdelava ali najem in koriščenje, montaža ter demontaža vseh delovnih ter zaščitnih odrov, ograj ipd.;
-ureditev zunanjega in notranjega transporta, raztovarjanja, skladiščenja na gradbišču, taks, zavarovanj, manipulativni in ostali lokalni stroški, ki se nanašajo na pridobitev ustreznih dovoljenj za izvedbo del predmetnega razpisa in primopredajo objekta s strani izvajalca naročniku;
- izvedba zaključnih del na gradbišču z odvozom odvečnega materiala in stroške vzpostavitve prvotnega stanja, kjer bo to potrebno;
- finančno zavarovanje in fizično varovanje objekta, delavcev ter materiala in opreme na gradbišču v času izvajanja del, od začetka del do pridobitve uporabnega dovoljenja za objekt;
- vzdrževanje začasnih internih poti na gradbišču in stroške čiščenja javnih ter drugih poti in okolja izven gradbišča, ki jih bo s svojimi vozili ali deli izvajalec ali njegov podizvajalec onesnažil;
- temeljito čiščenje objekta, kar zadeva izvajalčevo delo in sicer med izvedbo del in pred primopredajo objekta;
- izvedba začasnih priključkov na objekte gospodarske javne infrastrukture za namen gradbišča;
- vsi stroški električne energije, vode, TK priključkov, razsvetljave, ogrevanja …;
-ogrevanje v času izvajanja del, če so zunanje temperature neustrezne za normalno odvijanje del po terminskem planu;
- črpanje vode in vsa dela za odvodnjavanje padavinske, izvorne in podtalne vode med gradnjo;
- izvajanje ukrepov skladno z Uredbo o mejnih vrednostih kazalcev hrupa v okolju (Uradni list RS, št. 43/18), Uredbo o preprečevanju in zmanjševanju emisij delcev iz gradbišč (Ur. l. RS, št. 21/11) ter izdelavo elaborata preprečevanja in zmanjševanja emisije delcev iz gradbišča;
- izvedba vseh predpisanih kontrol materialov, atestov in garancij za vgrajene materiale, stroške nostrifikacije in meritev pooblaščenih institucij, potrebnih za uspešno primopredajo del, pri čemer morajo biti dokumenti obvezno prevedeni v slovenščino in nostrificirani od pooblaščene institucije v RS;
- odvozom in trajno deponiranje odvečnega materiala skladno s Pravilnikom lokalne deponije, ne glede na oddaljenost deponije od gradbišča;
- sanacija oziroma povrnitev v prvotno stanje vseh dostopnih poti, ki jih bo izvajalec uporabljal za vso gradbiščno logistiko;
- izdelava poročila o ravnanju z gradbenimi odpadki v skladu z zakonodajo, vključno z vsemi stroški in taksami ločenega zbiranja, sortiranja in evidentiranja gradbenih odpadkov, izkopanega materiala, kot tudi stroške odvoza in predelave le-teh, po določilih zakonodaje;
- stroški vezani na izpolnitev pogojev izdanih soglasij, koordinacija s soglasodajalci in pridobitev dodatnih soglasij, v kolikor se bo to izkazalo potrebno v času gradnje;
- pridobitev morebitnih dovoljenj za zapore cest, vključno z elaboratom zapore ceste, postavitvijo prometne in neprometne signalizacije, stroški zapor in preusmeritev prometa, objave v medijih in drugi stroški zapor;
- fotodokumentacija obstoječega stanja, hiš, cest, travnikov in hišnih priključkov, ki jih tangiramo s posegom gradnje;
- izdelava izvedenskega mnenja za sosednje objekte na katerih bi zaradi gradnje lahko prišlo do poškodb (s predhodnim posvetovanjem s predstavnikom naročnika in nadzorom);
- zagotovitev popravila morebitnih škod, ki bi nastale na objektu kot celoti oz. delu objekta, sosednjih objektih, dovoznih cestah, zunanjem okolju, komunalnih vodih in priključkih kot posledica izvajanja del;
- obveščanje javnosti o morebitnih različnih nevšečnosti ter posledicah, nastalih zaradi motenj;
- sodelovanje in koordinacija z drugimi so- oz. podizvajalci na objektu(ih);
- koordinacija med naročnikom, odgovornim projektantom in gradbenim nadzorom;
- izdelava ter vodenje evidence predlaganih sprememb PZI za drugačne rešitve od predvidenih;
- riziko ključa;
- stroške povezane s pridobivanjem uporabnega dovoljenja, stroške tehničnega pregleda, stroške izdelave dokumentacije za pridobitev uporabnega dovoljenja, kot so sprotno evidentiranje in posredovanje sprememb in odstopanj od PZI projekta ter končna predaja vseh sprememb projektantom PID, dokazila o zanesljivosti objekta, izvedba potrebnih prvih meritev, vključno s pripravo poročil o prvih meritvah in obratovalnem monitoringu, navodila za obratovanje in vzdrževanje objekta ter geodetskega načrta izvedenega stanja, razen stroškov izdelave projekta izvedenih del, ter po pooblastilu investitorja vložitev zahteve za izdajo uporabnega dovoljenja in sodelovanje pri tehničnem pregledu objekta;
- stroške izdelave etažnega elaborata, pridobitve hišne številke in stroški projekta za vpis objekta in gradbeno inženirskih objektov v uradne evidence in po pooblastilu investitorja pa tudi skrb za vpis objekta v navedene evidence in morebitno drugo potrebno dokumentacijo, vse tudi v elektronski obliki;
- izdelava načrta evakuacije s požarnim redom in energetske izkaznice

## ZEMELJSKA
I. | Zemeljska dela
| Opis | E/M | količina | cena/enoto | skupaj
Gradbeno jamo si mora ogledati izdelovalec geomehanske študije in pisno potrditi predvideno geološko sestavo ter pisno potrditi koto temeljenja. V primeru odstopanj je potrebno uskladiti načrt temeljev. Brez pisne potrditve kote temljenja s strani odg. geomehanika izvedba temeljev ni dovoljena (pregled lahko opravi tudi drug odgovorni geolog ali geomehanik in potrdi višino temeljenja) – zajeto v ceni.
1. | Dobava in izdelava zakoličbe objekta - prenos tlorisa zunanjega oboda načrtovanega objekta na teren znotraj gradbene parcele (Zakon o graditvi objektov ZGO-1). 80. člen opredeljuje obveznosti zakoličbe objekta in sicer:
- da se zakoličba objekta izvede v skladu s pogoji, določenimi v gradbenem dovoljenju;
- zakoličba objekta se izvede kot geodetska storitev po predpisih o geodetski dejavnosti;
- zakoličbo izvede geodet, ki izpolnjuje pogoje, določene z geodetskimi predpisi;
- pri zakoličbi objekta je lahko prisoten tudi pooblaščeni predstavnik občine;
- o datumu in kraju zakoličenja mora izvajalec gradnje pisno obvestiti občinsko upravo tiste občine, na katere območju leži zemljišče z nameravano gradnjo in sicer najpozneje osem dni pred zakoličenjem;
- o zakoličbi objekta se v skladu z geodetskimi predpisi izdela poseben zakoličbeni načrt, na podlagi katerega je omogočeno zakoličenje objekta v skladu s pogoji iz gradbenega dovoljenja;
- zakoličbeni načrt podpišeta odgovorni geodet in izvajalec, lahko pa tudi pooblaščeni predstavnik občine, če je pri zakoličenju objekta navzoč.
-izdelava geodetskega posnetka po končanih delih
| Obračun po kompletni zakoličbi objekta, z upoštevanjem postavitve vseh potrebnih profilov! ( groba in fina zakoličba) | kpl | 1 |  | 0
2. | Očiščenje parcele z odstranitvijo grmovja ipd., na podlagi ogleda | kpl | 1 |  | 0
3. | Strojni izkop terena III.ktg. v širokem odkopu, z direktnim nakladanjem na transportno sredstvo in odvozom v trajno deponijo izvajalca.
Obračun po m3 v raščenem stanju.
a. | izkop do kote -2,15 | m3 | 921.16 |  | 0
b. | izkop do kote -4,10 | m3 | 310 |  | 0
4. | Strojni izkop terena III.ktg. v širokem odkopu, z odrivom materiala na gradbiščno začasno deponijo, izven območja gradbene jame
b. | izkop do kote -4,10 | m3 | 282 |  | 0
5. | Priprava planuma izkopa oziroma temeljnih tal se splanira v predpisanih naklonih s točnostjo ± 3,0 cm in se uvalja do Ev2 = 20 MPa. Razmerje Ev2 : Ev1 ne sme presegati vrednosti 2,2. Če izmerjena vrednost Ev1 presega 50 % zahtevane vrednosti Ev2, zahtevano razmerje ni odločilno za oceno nosilnosti planuma temeljnih tal. Vrednosti gostote na planumu temeljnih tal morajo dosegati vrednost 95 % po Standardnem Proctorjevem postopku, oz. po Modificiranem Proctorjevem postopku. Na planumu posteljice mora biti zagotovljena nosilnost CBR ≥10 % (Evd=30 MPa, Ev2=60 MPa) | m2 | 780 |  | 0
6. | Dobava in postavitev armiranega ločilnega geotekstila 300g/m2, preklop 20cm | m2 | 870 |  | 0
7. | Dobava in vgrajevanje zmrzlinsko odpornega kamnitega materiala v debelini 40 cm , za tampon pod temeljno ploščo kleti in pritličja ter zasip objekta. Komprimirana gramozna ali kamnita blazina, granulacije 0-60mm, komprimacija Me > 35Mpa, z izvedbo v slojih , z razgrinjanjem, planiranjem in utrjevanjem V ceni upoštevati tudi meritve tampona s strani pooblaščene organizacije.
a. | tampon pod talno ploščo kleti, v deb.40cm | m3 | 132 |  | 0
b. | tampon pod talno ploščo nepodkleteni del, vključno sanacija podlage, v povprečni deb.145cm | m3 | 682 |  | 0
8. | Vgraditev zasipa iz zemljine – 3. kategorije kot nasipna zemljina, ki služi kot planum pod spodnjo koto zgornjega ustroja. Uporabi se zemljina z gradbiščne deponije, ki jo potrdi geomehanik. Po kampadah 50cm, komprimacija Evd=7 MPa oz. Ev2=15 MPa
| zasip za zidovi kleti | m3 | 240.9 |  | 0
| ZEMELJSKA DELA SKUPAJ: |  |  |  | 0

## BETONSKA
II. | Betonska dela
| Opis | E/M | količina | cena/enoto | skupaj
Pred izvedbo vidne betonske fasade izvajalec izdela in predloži v potrditev projekt betona in delavniško risbo opaženja. Nato izvajalec izdela vzorec fasade vključno z vsemi nosilci in pritrdilnimi elementi (npr. eno od AB sten v kleti). Vzorec potrdi odg. proj. arhitekture, nadzor in naročnik. Vgradnja brez potrditve NI DOVOLJENA!
OPOMBA!! Vse karakteristike betonov določi statik! Pri izdelavi projekta betona je potrebno upoštevati navodila statičnega poročila!!!
1. | Dobava in vgrajevanje betona C16/20, prereza 0,08-0,12m3/m2-m1. Podložni beton debeline 10 cm. | m3 | 74.07 |  | 0
2. | Dobava in vgrajevanje betona, prereza nad 0,30 m3/m2-m1.
a. | - talna plošča, poglobitev za dvigalo - C30/37, XC2 | m3 | 120.2 |  | 0
b. | - stebri garaža - C30/37, XC1 | m3 | 25.8 |  | 0
c. | - nosilci garaža - C30/37, XC1 | m3 | 15.2 |  | 0
d. | - pasovni temelji, točkovne ojačitve - C30/37, XC2 | m3 | 62.4 |  | 0
OPIS BETONA ZA VIDNE DELE: Fasada se izvede kot vidni svetlo sivi beton, lit na licu mesta. Vsi armiranobetonski elementi fasade: stene, venci in nadstreški so izdelani v kvaliteti vidnega betona razred VB3, kot je podano v standardu SIST EN 13670:2010/A101:2010 preglednica N7 in N8, in s prikazom koncentracije zračnih por/teksture, ravnosti in barve podanimi v tehničnem poročilu SIST-TP CEN/TR 15739. Vsi vidni robovi so ostri. Delovni stiki posameznih faz betoniranja in opažev so na zahtevanih mestih (npr. izdelava faze betoniranja stene v eni potezi do vrha etaže, en horizontalni delovni stik na vrhu plošče/etaže) in del izgleda fasade. Faze betoniranja, načrt opažev in delovne stike uskladiti z arhitektom.
Vidni zunanji betoni so izdelani na podlagi zahtev statike in projekta betona s predpisanimi recepturami kot vodotesni in zmrzlinsko odporni beton (C30/37, razred izpostavljenosti XC4, XF1, PV2...) ter dodatno zaščiteni s nevidnim premazom na bazi silana/siloxana, ki zagotavlja visoko stopnjo hidrofobnosti – npr. SikaGard 704S. Pred pričetkom gradnje mora izvajalec izdelati Projekt izvajanja betonske konstrukcije PIBK skladen s standardom SIST EN 13670 in ga predložiti nadzoru in projektantu v pregled in potrditev! PIBK mora pripraviti strokovno usposobljena oseba z izkušnjami pri izvedbi vidnega betona razreda VB3. Izvajalec je dolžan investitorju pred pričetkom izdealave PIBK predložiti kvalifikacije izdelovalca PIBK v potrditev.
Željen je svetlo siv, topel odtenek vidnega betona – primer kot na soseski Brdo (Ježkova ulica 2, 1000 Ljubljana) kjer je beton izdeloval KG-EKO, receptura KG19-A
Recepture betona morajo biti prilagojene končnemu videzu in zahtevani vidni površini betona VB3, ustreznega trdnostnega razreda in ustrezne obstojnosti. Ustreznost vsake recepture za vidni beton se preveri na testnem poskusnem polju, ki ga pred izvedbo potrdi projektant , investitor in nadzor. Izvajalec izdela vzorčno steno (npr. v kleti) v vidnem betonu VB3 in ustreznem odtenku, ki ga pisno potrdi projektant, nadzor in naročnik
Predvideni so standardni okvirni opažni sistem kot npr. Doka FramiXlife, s čisto površino opažnih plošč in vidnim jeklenim okvirjem (vidni stiki) ter standardnimi (npr. Doka) betonskimi polnili opažnih lukenj, v enaki barvi kot vidna betonska fasada.
Na vidnih AB površinah so zahtevani distančniki armature od opažne plošče »metuljčki« zadostne velikosti (npr. dimenzije 55x45x25) iz vlaknocementnega betona, količina mora biti prilagojena zahtevanemu razredu VB3
3. | Dobava in vgrajevanje betona, prereza 0,20-0,30 m3/m2-m1. Opis betona zgoraj!
a. | - objekt - stene obodne, venec na strehi - betona s predpisanimi recepturami kot vodotesni in zmrzlinsko odporni beton (C30/37, razred izpostavljneosti XC4, XF1, PV2...) | m3 | 158.2 |  | 0
VIDNA BETONSKA FASADA - objekt
- AB fasadna stena v kvaliteti VB3, črpni beton C 30/37, XC4, XF1, PV2 - po posebnem tehnološkem projektu betona: z upoštevanjem predpisane vrste agregata, plastomernih dodatkov, ostri robovi, brez trikotnih letvic, kovinski opaž npr. Doka, izdelava sten v eni potezi do vrha etaže - brez prekinitev na mestu s ploščo, vse zunanje AB površine so impregnirane s hidrofobnim nevidnim premazom Sika Gard 704S, deb. 25,00 cm
b. | - stene garaža - obodne - betona s predpisanimi recepturami kot vodotesni in zmrzlinsko odporni beton (C30/37, razred izpostavljneosti XC4, XF1, PV2...) | m3 | 67.2 |  | 0
VIDNA BETONSKA FASADA -garaža
- AB fasadna stena v kvaliteti VB3, črpni beton C 30/37, XC4, XF1, PV2 - po posebnem tehnološkem projektu betona: z upoštevanjem predpisane vrste agregata, plastomernih dodatkov, ostri robovi, brez trikotnih letvic, kovinski opaž npr. Doka, izdelava sten v eni potezi do vrha etaže - brez prekinitev na mestu s ploščo, vse zunanje AB površine so impregnirane s hidrofobnim nevidnim premazom Sika Gard 704S, deb. 25,00 cm
c. | - vidni svetlo sivi vodotesni armiran beton, ostri vogali, - ustrezne recepture (vodotesni in zmrzlinsko odporni beton (C30/37, razred izpostavljneosti XC4, XF1, PV2...) - kvaliteta vidnega betona VB3 (po DBV/BDZ) - hidrofobna impregnacija z npr. SikaGard 704S - NADSTREŠKI AB nadstrešek v naklonu, betoniran na licu mesta, enak beton in kvaliteta kot vidne AB stene | m3 | 27.573 |  | 0
Za spodnje postavke upoštevati :
d. | - stene notranje - C30/37, XC1 | m3 | 151.5 |  | 0
e. | - zob pri dvigalu - C30/37, XC1 | m3 | 0.6 |  | 0
f. | - plošče - C30/37, XC1 | m3 | 335 |  | 0
g. | - poglobljen del pri dvigalu - C30/37, XC2 | m3 | 0.3 |  | 0
h. | - svetlobni jašek - izvedeno v vidnem betonu - C30/37, XC2 | m3 | 14.6 |  | 0
i. | - temeljni nastavki - C30/37, XC2 | m3 | 12 |  | 0
j. | - talna plošča - C30/37, XC2 | m3 | 118.5 |  | 0
k. | - jašek v garaži - stene in dno | m3 | 6.9 |  | 0
4. | Dobava in vgrajevanje betona, prereza 0,12-0,20 m3/m2-m1:
a. | - temelj stopnic in rampe - C30/37, XC2 | m3 | 0.5 |  | 0
b. | - stopnice in rampa - C30/37, XC2 | m3 | 6.1 |  | 0
c. | - zid na strehi - C30/37, XC4, XF1, PV2 | m3 | 0.3 |  | 0
d. | - stena pri svetlobnem jašku - C30/37, XC4, XF1, PV2 | m3 | 0.7 |  | 0
e. | - nosilec klet, os B - C30/37, XC1 | m3 | 0.9 |  | 0
f. | - stopnice notranje - C25/30, XC1 | m3 | 10.5 |  | 0
g. | - stena pritličje os 2-3/A-B - C30/37, XC1 | m3 | 2.1 |  | 0
h. | - AB pasovni temelj, d=15cm, širina 70cm, zmrzlinsko odporen beton C30/37 XC4, XF3, PVII, | m3 | 9.5 |  | 0
5. | Dobava in vgrajevanje betona, prereza 0,08 - 0,12 m3/m2-m1.
a. | - temelj pri rampi - C30/37, XC2 | m3 | 0.15 |  | 0
6. | Dobava in vgrajevanje betona C16/20 za zalivanje odprtin po končanih instalacisjkih delih | m3 | 1 |  | 0
7. | Dobava in vgrajevanje pustega betona:
| - vgrajen v razne poglobitve- klin zapolnjen s pustim betonom | m3 | 3 |  | 0
| - glavne inst. cevi v tlaku in križanja zaščititi / obbetonirati z lahkim izolacijskim betonom - zaščita instalacijskih cevi | m3 | 4 |  | 0
8. | Dobava, polaganje in vezanje srednje komplicirane armature B500B do fi 12 mm. Obračun po armaturnem izvlečku. po armaturnih načrtih | kg | 42800 |  | 0
9. | Dobava, polaganje in vezanje srednje komplicirane armature B500B nad fi 12 mm. Obračun po armaturnem izvlečku. po armaturnih načrtih | kg | 32300 |  | 0
10. | Dobava, polaganje armaturnih mrež B500A. Obračun po armaturnem izvlečku. po armaturnih načrtih | kg | 64650 |  | 0
11. | Dobava in montaža schock elementov na stiku objekta s terasami, kompletno z vsem delom in pritrdilnim materialom.
a. | - Isokorb Q20S-CV30-VV-H250-REI120 | kos | 71 |  | 0
b. | - Isokorb Q10S-CV30-VV-H160-REI120 | kos | 45 |  | 0
c. | - Isokorb W Trzin1_R90 | kos | 1 |  | 0
d. | - Isokorb Q20S-CV30-VV-H200-REI120 | kos | 90 |  | 0
e. | - Isokorb Q-XS-VV-H180-REI120 | kos | 3 |  | 0
12. | Dobava in montaža moznikov Schock Dorn LD elementov na stiku elementov nadstreška objekta, kompletno z vsem delom in pritrdilnim materialom.
a. | - Schock Dorn LD-fi20-S-A4 | kos | 22 |  | 0
| BETONSKA DELA SKUPAJ: |  |  |  | 0

## ZIDARSKA
III. Zidarska dela
| Opis | E/M | količina | cena/enoto | skupaj
OPOMBA! Na mestih predrtja parne zapore predrtje ustrezno tesniti – skladno z navodili proizvajalca
Morebitna zidarska pomoč obrtnikom, strojnim instalaterjem in elektro instalaterjem, z delovno silo in gradbenim materialom je del postavk
1. | Dobava materiala in pozidava sten s porobetonskimi zidaki, debeline 10 cm, kompletno z vsem delom in veznim materialom.(stene pritličje, nadstropje) | m2 | 72.5 |  | 0
2. | Dobava materiala in pozidava sten s porobetonskimi zidaki, debeline 15 cm, kompletno z vsem delom in veznim materialom.(stene klet) | m2 | 50 |  | 0
3. | Dobava materiala in obzidava (obloga) AB sten s porobetonskimi zidaki, debeline 7,5 cm, kompletno z vsem delom in veznim materialom.(stene pritličje sanitarije) | m2 | 18 |  | 0
3. | Dobava materiala in izvedba ometa porobetonskih sten, vključno z vgradnjo vogalnikov, z vsem delom in materialom. | m2 | 245.6 |  | 0
4. | Dobava materiala in izvedba izolacije kletnih/zasutih sten v sestavi Z1, kompletno z upoštevanjem vsega dela in materiala:
Z1 - OBODNA KLETNA STENA + TEMELJI
- zaščita hidorizolacije: ekstrudiran polistiren (XPS), npr.: Basf Styrodur, deb. 3,00 cm
- hidroizolacija: polimer-bitumenska enoslojna (aPP), npr: PHOENIX 4 ali enakovredno, deb. 0,50 cm
- hladni bitumenski premaz 0.3 kg/m2
- AB stena po statiki - zajeta posebej
| Podana količina v m2! | m2 | 431 |  | 0
5. | Dobava materiala in izvedba sestav slojev pod nosilno talno AB ploščo, izvedeno v sestavi:
- zaščita hidroizolacije - podložni beton C 12/15, deb. 4,0 cm
- ločilni sloj PE folija 0.15 mm
- hidroizolacija: kvalitetna polimer bitumenska (APAO) enoslojna, po zahtevah euro smernic in SIST DIN 52132, npr.: GALAXY FC 180 (5mm) ali enakovredno, deb. 0,50 cm
- hladni bitumenski premaz 0,3 kg/m3
| Podana količina v m2! Upoštevati vse potrebne preklope. V podani površini preklopi niso upoštevani! | m2 | 269 |  | 0
6. | Dobava materiala in izvedba premaza med pasovnimi temelji, temeljnimi nastavki, jaških, koritu za pranje cevi in v pregled.jami:
- elastična 2K cementno vezana vodotesna masa npr. Hidrostop elastik
| Podana količina v m2! | m2 | 101 |  | 0
7. | Dobava in montaža podlage pod temelji ograj na terasah/strehah, kompletno z vsem delom in materialom: - temelj položen na zaščitno – čepasto folijo MaxiSTUD h= 20mm | m2 | 63.35 |  | 0
8. | Dobava materiala in izvedba horizontalne hidroizolacije jaška v garaži, kompletno z vsemi preklopi in navaritvijo z vertikalno hidroizolacijo.
- hidroizolacija: kvalitetna polimer bitumenska (APAO) enoslojna, po zahtevah euro smernic in SIST DIN 52132, npr.: GALAXY FC 180 (5mm) ali enakovredno, deb. 0,50 cm
- hladni bitumenski premaz 0,3 kg/m3
| Podana količina v m2! Upoštevati vse potrebne preklope. V podani površini preklopi niso upoštevani! | m2 | 9.3 |  | 0
9. | Dobava materiala in izvedba podstavkov za strojne naprave na strehi, kompletno z upoštevanjem vsega dela in materiala. Podstavki AB, deb. 15,0 cm - z upoštevanjem betona, armature in opaža! Upoštevati je potrebno da mora biti atmosfersko trajen beton, zaradi treslajev morajo biti naprave »položene preko blažilcev tresljajev (Sylomer 4x) na AB podstavek« ali tipski tušilci dobaviteljev
- AB plošča d=min 15cm, armirana (Q283) atmosfersko izpostavljen beton C 30/37, XC4, XF1, PV2
- plošča izdelana in položena na zaščitno trdo toplotno izolacijo XPS - Basf Styrodur
- velikost AB plošče 140x200cm d=15cm / pred izdelavo preveriti dimenzije naprav
- toplotna črpalka in rekuperator položena na AB ploščo preko točkovnih dušilcev vibracij npr. Sylomer d=2cm
- hidrofobna zaščita podstavka z brezbarvno impregancijo SikaGard 704S
| trije podstavki, dim. 350x125cm, 140x200cm in 70x100cm | kpl | 1 |  | 0
10. | Kompletna izdelava plavajočih podov vključno z armaturo armiranih estrihov, z izdelavo dilatacij ob zidovih s stiropor trakom in s polaganjem toplotne izolacije - po sestavah. Obračun v m2.
Opomba: vsi estrihi in betoni so dilatirani na ustrezne površine in estrihi izvedeni po veljavnih predpisih o zvočni izolativnosti (plavajoči estrihi). UPOŠTEVATI JE POTREBNO VSE POTREBNE PREKLOPE PO ZAHTEVAH PROIZVAJALCA POSAMEZNEGA MATERIALA!
a. | K1 - TLAK KLET
- mikroarmirani betonski estrih C 16/20, polimeriziran, fino zaglajen, mikroarmatura: PP,vsebnost 0.95 kg/m2, npr.: FIBRILs F 120 ali enakovredno, deb. 7,00 cm
- akustična izolacija in ločilni sloj: expandirana PE folija L'nw = 18 dB npr. Geficel TDZ 6-1mm, deb. 0,50 cm
- toplotna izolacija: ekspandirani polistiren SIST EN 13163, [λD = max.0.036 W/(m.K),σ10%def.= 100 kPa], npr.: Fragmat EPS 150 ali enakovedno, deb. 12,00 cm
| Podana količina v m2! | m2 | 123.56 |  | 0
b. | K2 - TLAK KLET (KOPALNICA)
- mikroarmirani betonski estrih C 16/20, polimeriziran, fino zaglajen, mikroarmatura: PP, vsebnost 0.95 kg/m2, npr.: FIBRILs F 120 ali enakovredno, deb. 5,50 cm
- akustična izolacija in ločilni sloj: expandirana PE folija L'nw = 18 dB, npr. Geficel TDZ 6-1mm, deb. 0,50 cm
- toplotna izolacija: ekspandirani polistiren SIST EN 13163, [λD = max.0.036 W/(m.K),σ10%def.= 100 kPa], ,npr.: Fragmat EPS 150 ali enakovedno, deb. 12,0 cm
- AB plošča - po statiki - zajeta posebej
| Podana količina v m2! | m2 | 28.9 |  | 0
c. | K3 - TLAK TEHNIČNI PROSTORI
- mikroarmirani betonski estrih C 20/25, polimeriziran,fino zaglajen, mikroarmatura: PP,vsebnost 0.95 kg/m2, npr.: FIBRILs F 120 ali enakovredno, deb. 7,00 cm
- akustična izolacija in ločilni sloj, expandirana PE folija L'nw = 18 dB npr. Geficel TDZ 6-1mm, deb. 0,50 cm
- toplotna izolacija: ekspandirani polistiren SIST EN 13163, [λD = max.0.036 W/(m.K),σ10%def.= 100 kPa], npr.: Fragmat EPS 150 ali enakovedno, deb. 12,0 cm
- AB plošča - po statiki, deb. 45,0 cm - zajeta posebej
| Podana količina v m2! | m3 | 51.42 |  | 0
d. | K4 - tlak jaški za prezračevanje, pregledna jama v garaži
| - Atmosfersko odporen beton C30/37 z dodatki, v naklonu 2%, od min 3.0 cm do max. , deb. 13,50 cm | m2 | 5.3 |  | 0
e. | P1 - Tlak pritličje / objekt (podkleteni del) (*talno gretje v garderobi)
- mikroarmirani betonski estrih C 16/20, polimeriziran,fino zaglajen, mikroarmatura: PP,vsebnost 0.95 kg/m2, npr.: FIBRILs F 120 ali enakovredno, *z vgrajenimi registri talnega gretja, ki so pripeti na sistemske letve, deb. 6,00 cm
- akustična izolacija in ločilni sloj, expandirana PE folija L'nw = 18 dB, npr. Geficel TDZ 6-1mm, deb. 0,50 cm
- toplotna izolacija: ekspandirani polistiren SIST EN 13163, [λD = max.0.036 W/(m.K),σ10%def.= 100 kPa], npr.: Fragmat EPS 150 ali enakovedno, deb. 8,00 cm
- AB plošča - po statiki - zajeta posebej
| Podana količina v m2! | m2 | 156.55 |  | 0
f. | P2 - TLAK GARAŽA (NEPODKLETENI DEL)
- Tlak mikroarmirani beton C 30/37, naklon od 12.0 cm do 19.5 cm, mikroarmatura: nosilna mikro PP vlakna, z armaturno mrežo Q 139, propelersko zaglajen do ravnosti: ± 4mm/4 m'– tlak v naklonu1% dilatiran v polja max. 6x6 m! (rege med polji 5 mm-kitane s PUR kitom) posipan s posipom za povečano odpornostjo proti obrabi in zgoščeno (neporozno) površino TAL M – KVARC, v rdeči barvi – po izboru arhitekta, deb. 19,50 cm
- ločilni sloj: PE folija 0.15 mm
- toplotna izolacija z visoko trdnostjo XPS – ekstrudiran polistiren, [λD = max.0.035 W/(m.K), σ10%def.= 500 kPa], npr.: Basf Styrodur 4000 CS, deb. 10,0 cm
- hidroizolacija: kvalitetna polimer bitumenska (APAO) enoslojna, po zahtevah euro smernic in SIST DIN 52132, npr.: GALAXY FC 180 (5mm) ali enakovredno, deb. 0,50 cm
- bitumenski premaz
- AB plošča po (statiki) - zajeta posebej
| Podana količina v m2! Upoštevati vse potrebne preklope po zahtevah proizvajalcev! Upoštevati tudi da je v rego vstavljen PE trak v globino min. 5mm, na trak dovišine traka kitano s trajnoelastičnim UV odpornim kitom. | m2 | 350.17 |  | 0
g. | P3 - Tlak pritličje / objekt (podkleteni del) – kopalnica, pralnica (talno gretje)
- mikroarmirani betonski estrih C 16/20, polimeriziran,fino zaglajen, mikroarmatura: PP,vsebnost 0.95 kg/m2, npr.: FIBRILs F 120 ali enakovredno, z vgrajenimi registri talnega gretja, ki so pripeti na sistemske letve, deb. 5,00 cm
- akustična izolacija in ločilni sloj, expandirana PE folija L'nw = 18 dB, npr. Geficel TDZ 6-1mm, deb. 0,50 cm
- toplotna izolacija: ekspandirani polistiren SIST EN 13163, [λD = max.0.036 W/(m.K),σ10%def.= 100 kPa], npr.: Fragmat EPS 150 ali enakovedno, deb. 8,00 cm
- AB plošča - po statiki
| Podana količina v m2! | m3 | 35.31 |  | 0
h. | N1 - TLAK NADSTROPJA
- mikroarmirani betonski estrih C 16/20, polimeriziran,fino zaglajen, mikroarmatura: PP,vsebnost 0.95 kg/m2, npr.: FIBRILs F 120 ali enakovredno, deb. 6,00 cm
- akustična izolacija in ločilni sloj, expandirana PE folija L'nw = 18 dB, npr. Geficel TDZ 6-1mm, deb. 0,50 cm
- toplotna izolacija: ekspandirani polistiren SIST EN 13163, [λD = max.0.036 W/(m.K),σ10%def.= 100 kPa], npr.: Fragmat EPS 150 ali enakovedno, deb. 8,00 cm
- AB plošča po (statiki)
| Podana količina v m2! | m2 | 267.13 |  | 0
i. | N2 - TLAK 2. NADSTROPJA (V NIVOJU ZUNANJE POHODNE TERASE S1)
- mikroarmirani betonski estrih C 16/20, polimeriziran,fino zaglajen, mikroarmatura: PP, vsebnost 0.95 kg/m2, npr.: FIBRILs F 120 ali enakovredno, deb. 6,00 cm
- akustična izolacija in ločilni sloj, expandirana PE folija L'nw = 18 dB, npr. Geficel TDZ 6-1mm, 0,50 cm
- toplotna izolacija: ekspandirani polistiren SIST EN 13163, [λD = max.0.036 W/(m.K),σ10%def.= 100 kPa], npr.: Fragmat EPS 150 ali enakovedno, deb. 8,00 cm
- polnilo: npr Ytong zidni bloki siporex ZB 10, deb. 10,0 cm
- AB plošča po (statiki)
| Podana količina v m2! | m2 | 70.11 |  | 0
11. | Dobava materiala in izdelava strehe objekta, z upoštevanjem vsega dela, tipskimi zaključki in vsega materiala. Izvedeno v sestavi:
a. | S1 - RAVNA STENA (NAD DVORANO - terasa) in streha nad GARAŽO
| - betonske prane plošče, sive barve, dim. 50x50cm, d min. 38mm, npr. Zobec Prane | m2 | 418.7 |  | 0
| - položene na izravnano podlago (iz pranega prodca, pokrito s PES filcem - glej sestavo S1) | m2 | 418.7 |  | 0
- proste (odprte) fuge med ploščami npr. 3-5mm
| - pran prodec, frakcije 8-16mm, izravnan v 0% naklon, v debelini od min. 6.0 cm do max. 15.0 cm, deb. 6,00 cm | m2 | 497 |  | 0
| - ločilni sloj: PE folija | m2 | 497 |  | 0
| - toplotna izolacija / zaščita hidroizolacije, ekstrudirani polistiren (XPS), s povečano trdnostjo 500 kPa (zaradi čepaste foije) λD=0.033 W/(m.K), s stopničastim robom, npr.: Styrodur 4000CS ali enakovredno, deb. 5,00 cm (pod AB temeljem ograje 4 cm) | m2 | 497 |  | 0
| - hidroizolacija: kvalitetna polimer-bitumenska (APAO), dvoslojna, po zahtevah euro smernic in SIST DIN 52133, GALAXY FC 180 (5mm) ali enakobredno, deb. 1,00 cm | m2 | 527 |  | 0
| - naklonski beton C 12/15, 1%, od min. 2.0 do max. 10,00 cm | m2 | 497 |  | 0
- AB plošča po statiki, deb. 25,0 cm - zajeto posebej
b. | Doplačilo za izvedbo horizontalne (ravne) zareze v AB zid globine cca 1,5cm, za zaključek hidroizolacije v zarezo | m1 | 127.9 |  | 0
c. | S2 - Ravna stena – nad mansardo
| - prane betonske plošče 50/50/4 cm, položene na izravnano podlago, rege 5mm, barva svetlo siva po izboru arhitekta, deb. 4,00 cm | m2 | 43.56 |  | 0
| - ločilni sloj PES filc, npr. S-Felt T-300, teža 300 g/m2, zaščita pranega prodca pred armosferskimi vplivi (umazanijo) | m2 | 55.938 |  | 0
| - pran prodec, frakcije 16-32 mm, izravnan v 0% naklon, v debelini od min. 6.0 cm do max. 9.0 cm, deb. 6,00 cm | m2 | 55.938 |  | 0
| - ločilni sloj PE folija | m2 | 55.938 |  | 0
| - toplotna izolacija 2 / zaščita hidroizolacije, ekstrudirani polistiren (XPS), λD=0.033 W/(m.K), s stopničastim robom, npr.: Styrodur 3035C ali enakovredno, deb. 5,00 cm | m2 | 55.938 |  | 0
| - hidroizolacija: kvalitetna polimer-bitumenska (APAO), dvoslojna, po zahtevah euro smernic in SIST DIN 52133, GALAXY FC 180 (5mm) ali enakobredno, deb. 1,00 cm | m2 | 73.61 |  | 0
| - toplotna izolacija 1, EPS plošče z izboljšano izolativnostjo, kspandirani polistiren (SIST EN 13163), [(λD = max.0.031 W/(m.K), σ10%def=100kN/m2], npr.:Fragmat Neo super 100, deb. 20,00 cm | m2 | 55.938 |  | 0
| - parna zapora, varilni bitumenski trak, z nosilcem iz AL folije in stekl.voala, deb.4 (5) mm in z Sd = min.1000 m, npr. GEMINI VAPOR 4, deb. 0,50 cm | m2 | 55.938 |  | 0
| - hladni bitumenski premaz 0.3kg/m2 | m2 | 73.61 |  | 0
| - naklonski beton C 12/15, 1%, od min. 3.0 do max. 6,00 cm | m2 | 55.938 |  | 0
- AB plošča po statiki, deb. 20,00 cm - zajeta posebej
d. | Doplačilo za pripravo površine z razmastitvijo za dober oprijem bitumenske HI. | m2 | 14.08 |  | 0
e. | Doplačilo za hidroizolacijo stikov (koaksialni dimnik, zračnik) na strehi s samolepilno bitumensko hidroizilacijo kot Bithuthene 4000 | m1 | 1 |  | 0
12. | Dobava in montaža toplotne izolacije - izvedeno po detajlu projektanta arhitekture:
| - med dvižnimi sekcijskimi garažnimi vrati in AB steno - 4 cm trde toplotne izolacije XPS npr. Basf Styrodur, polno lepljen, višine 60 cm. | m1 | 19.7 |  | 0
13. | Dobava materiala in izvedba obloge stene na stiku s tlakom:
- položena na stiku s tlemi v višini 50 cm od tal, vlagodporna hidroizolacija ekstruciran polistien XPS (Styrodur) d=16cm detajl D03-1
| Podana količina v m1 - garaža! | m1 | 39.75 |  | 0
14. | Dobava in izdelava odtoka - iztoka v svetlobnem/prezračevalnem jašku dim. Odtoka 20/20 cm, kompletno z mrežico za lovljenje nesnage, vsem delom in pritrdilnim materialom. | kos | 2 |  | 0
TALNI ODTOK v svetlobnem jašku
- položen v poglobitev, odtok s smradno zaporo in inox
- povezava do črpališča odpadnih voda v temeljni plošči, v naklonu 1%, cev DN75
- vložen odtok "zalit" s ustreznim betonom, min. debeline 3cm, v naklonu 2%
15. | Dobava in vgrajevanje pranega prodca: REGA PRANEGA PRODCA : (S2)
a. | - dvigalnem jašku je rega širine 20cm, debelina 10 cm pranega prodca / zaščita pred bet. ploščami
| Podana količina v m1! | m1 | 5.95 |  | 0
b. | - odmik betonskih pohodnih plošč od AB stene in zaključka HI cca 10cm, v debelini cca 16 cm - rega zapolnjena s pranim prodcem - pri S2 | m1 | 29 |  | 0
16. | Vzidava odtokov, lovilcev olj, … Tu je zajeta zgolj vzidava z vsem potrebnim delom in materialom, sama nabava je zajeta pri kanalizacijskih delih:
| - lovilci olj, dim. 20/20 cm | kos | 2 |  | 0
17. | Izdelava utorov in prebojev v AB elementih za potrebe istalacij ter dobava materiala in krpanje utorov/prebojev po končanih instalacijskih delih, kompletno z vsem potrebnim materialom in delom.
Ocena m1 utorov - po dejanskem stanju glede na zahteve instalaterjev! V ceni je potrebno upoštevati dolblenje utorov in krpanje!
a. | - dim. Utora 5/5 cm | m1 | 100 |  | 0
b. | - dim. Utora 10/5 cm | m1 | 80 |  | 0
c. | - dim. Utora 20/10 cm | m1 | 20 |  | 0
d. | - dim. Utora 20/20 cm | m1 | 20 |  | 0
e. | - razni utori za vgradnjo omaric za potrebe instalacij, ocena | kos | 4 |  | 0
f. | - zunanji preboji do fi 12 cm in hidroizolacijsko elastično tesnenje prehodov instalacij (elektrika, telekom, kanalizacija, vodovod, hidrant) – sistemsko hidrotesno npr. s sistemom Sikadur-Combliflex SG | kos | 12 |  | 0
18. | Vzidava omaric za potrebe instalacij, kompletno z vsem potrebnim delom in materialom. | kos | 4 |  | 0
19. | Zidarska pomoč obrtnikom, strojnim instalaterjem in elektro instalaterjem, z delovno silo in gradbenim materialom, obračunana na osnovi vpisa v gradbeni dnevnik:
- izdelava manjših utorov in prebojev, s kasnejšo zidarsko obdelavo
- transport elementov obrtniških in inštalacijskih del do mesta vgradnje ali montaže
- vzidave elementov, katerih dobava je zajeta v postavkah obrtniških in instalacijskih del
- ostala drobna dela kot pomoč obrtnikom in inštalaterjem
Obračun se bo vršil na podlagi dejansko porabljenaga časa in materiala evidentiranega v gradbenem dnevniku in potrjenega od strani nadzornega organa
a. | - ocena ur | ur | 200 |  | 0
b. | - ocena materiala | ocena | 1 |  | 0
20. | Dobava in montaža toplotne izolacije EPS raznih dimenzij , debeline do 5 cm, za preprečitev toplotnih mostov, … kompletno z vsem potrebnim delom in pritrdilnim materialom. V količini je zajeta toplotna izolacija, po kateri se pokaže potreba med samo gradnjo zaradi kvalitetne izvedbe objekta. | m3 | 3 |  | 0
21. | Dobava materiala in izvedba obzidave razvoda instalacij s penobetonom, kompletno z vsem delom in veznim materialom. Upoštevati debelino 10,0 cm. (ocena) | m2 | 20 |  | 0
22. | Obdelava stopnic - brušeno in peskano . Stopnice tlorisno zavite, delno konusnih oblik, z vmesnim podestom. Podana količina po m2!
| Podana količina v m2! Upoštevane nastopne in čelne ploskve) | m2 | 23 |  | 0
23. | Dobava materiala in izvedba AB pragu vhoda iz betona za vidno fasado (C30/37, XC4, XF1, PV2 v dim. 250x25, debelina 9cm, izdelan kot prefabrikat, v naklonu 1%, brušen 2x in kitan ter peskan. Stiki kitani s UV odpornim trajnoelastičnikm kitom v svetlo sivi barvi | kos | 1 |  | 0
24. | Čiščenje prostorov med gradnjo ter finalno čiščenje po končanih delih s čiščenjem oken in vrat ter vseh oblog.(terase, notranji prostori,..) Obračun po m2 enkratne tlorisne površine.
a. | - notranje površine | m2 | 1216 |  | 0
b. | - zunanje površine - streha nad pritličjem, nad stolpom, prostor vadba… | m2 | 470.12 |  | 0
25. | Dobava in montaža kanalizacijskih cevi v AB temeljni plošči iz jaškov (zračniki) do črpališča, kompletno z vsemi priklopi, stikovanji, delom in materialom.
| - povezava do črpališča odpadnih voda v temeljni plošči, v naklonu 1%, cev, cev DN 75) OPOMBA! Talni odtoki zajeti v strojnih instalacijah!! | m1 | 31.5 |  | 0
| ZIDARSKA DELA SKUPAJ: |  |  |  | 0

## TESARSKA
IV. | Tesarska dela
| Opis | E/M | količina | cena/enoto | skupaj
Izvajalec del je pred betoniranjem dolžan skupaj z nadzorom pregledati načrte instalacij in tehnologije in vgraditi vse razvode instalacij, vložke in škatle za preboje instalacij skozi AB konstrukcije skladno z načrtom instalacij in tehnologije, po tedaj razpoložljivih podatkih. Izvajalec pred izvedbo betonskih del s projektantom uskladi in predloži projektantu in nadzoru v potrditev opažne načrte!
OPOMBA! Horizontalni delovni stiki betonov morajo biti ravni !!
1. | Dobava, montaža in demontaža opaža pasovnih temeljev | m2 | 95.96 |  | 0
2. | Dobava, montaža in demontaža opaža ojačitev v temeljni plošči | m2 | 39.2 |  | 0
3. | Dobava, montaža in demontaža opaža temeljnih nastavkov | m2 | 94.35 |  | 0
4. | Dobava, montaža in demontaža roba temeljne plošče. Podana količina v m2! | m2 | 63.35 |  | 0
5. | Dobava, montaža in demontaža opaža utora/poglobitve v temeljni plošči (os 3-6) - korito v tleh. | m2 | 14.1 |  | 0
6. | Dobava, montaža, demontaža opaža sten in dna svetlobnega jaška. Izvedeno v VIDNEM betonu - upoštevati opaž za vidni beton! | m2 | 54.71 |  | 0
7. | Dobava, montaža, demontaža opaža sten poglobitve pri dvigalnem jašku | m2 | 18.84 |  | 0
8. | Dobava, montaža, demontaža opaža temelja ograj na terasah | m2 | 31.3 |  | 0
8. | Dobava, montaža, demontaža opaža poglobitve v nadstrešku za vstavljanje pločevine v utor - glej FP. Utor poglobljen za 1,0 cm. | m2 | 12.5 |  | 0
OPIS OPAŽEV ZA VIDNE BETONE : Fasada se izvede kot vidni sivi beton, lit na licu mesta. Vsi armiranobetonski elementi fasade: stene, venci in nadstreški so izdelani v kvaliteti vidnega betona razred VB3. Delovni stiki posameznih faz betoniranja in opažev so na zahtevanih mestih in del izgleda fasade. Faze betoniranja, načrt opažev in delovne stike uskladiti z arhitektom.
Predvideni so standardni okvirni opažni sistem kot npr. Doka FramiXlife, s čisto površino opažnih plošč in vidnim jeklenim okvirjem (vidni stiki) ter standardnimi (Doka) betonskimi polnili opažnih lukenj, v enaki barvi kot vidna betonska fasada.
Uporabiti se mora nove opažne plošče, za opaže je potrebno ustrezno skrbeti, da se ne poškodujejo (med manipulacijo, sestavljanjem, razstavljanjem, čiščenjem in skladiščenjem). Pri sestavljanju opažev je potrebno uporabljati posebna tesnilna sredstva predpisana s strani proizvajalca opažev (npr. Doka). Za tesnjenje se uporabi dvojno tesnenje opažev - tesnilne penice, ki se namestijo na notranji strani opažne površine (ob betonu), dodatno se na zunanji strani uporabi še tesnilni kit primeren za tako tesnjenje. Uporablja se ločilno sredstvo – emulzijo (npr. Doka OptiX)
Izvajalec del mora za izdelavo opažnih načrtov angažirati tehnologa opaža, ki bo pripravil opažne načrte s kosovnicami in vsem veznim in pomožnim materialom (tesnilni material).
PRED ZAČETKOM IZVAJANJA BETONSKIH DEL MORAJO BITI OPAŽNI NAČRTI ZA VSE VIDNE BETONSKE POVRŠINE USKLAJENI IN POTRJENI S PROJEKTANTOM ARHITEKTURE.
9. | Dobava, montaža, demontaža opaža nadstreškov - opaž za vidni beton VB 3, ostri vogali. Nadstreški izvedeni v naklonu:
| - nadstrešek nad garažo - iz kote +6,60->+5,0 | m2 | 71.3 |  | 0
| - nadstrešek os D - iz kote +2,64->+3,34 | m2 | 5.5 |  | 0
| - nadstrešek - vhod A - nad rampo, iz kote +2,64->+3,34 | m2 | 48.7 |  | 0
| - opaž odkapa v nadstrešku - odkap 1 cm v AB | m1 | 48.3 |  | 0
10. | Dobava, montaža in demontaža opaža AB sten, z višino podpiranja nad 6m. - garaža - fasadne stene. Opaž za vidni beton VB 3 | m2 | 669.73 |  | 0
VIDNA BETONSKA FASADA -garaža
- vidni AB, izdelan v kvaliteti VB3 (SIST EN 13670:2010/A101:2010 preglednica N7 in N8 ),
- beton C30/37, z dodatki za vodotesnost XC4, PVII, zmrzlinsko odporen XF1, NOZT100 - glej načrt gradb. konstrukcij
- ostri robovi, brez trikotnih letvic,
- izdelava faze betoniranja stene v eni potezi do vrha etaže, en delovni stik na vrhu plošče (ne dva!), delovni stik je poravnan z delovnim stikom nad pritličjem v "upravnem delu"
- opaži standardni okvirni opaž kot npr. Doka FramiXlife, z čisto površino opažnih plošč in vidnim jeklenim okvirjem (vidni stiki) ter standardnimi betonskimi polnili opažnih lukenj,
11. | Dobava, montaža in demontaža opaža AB sten, z višino podpiranja 3-6m.
| - fasadne - opaž po zahtevah arhitekta - opaž za vidni beton VB 3 | m2 | 1000.1 |  | 0
VIDNA BETONSKA FASADA - objekt
- vidni AB, izdelan v kvaliteti VB3 (SIST EN 13670:2010/A101:2010 preglednica N7 in N8 ),
- beton C30/37, z dodatki za vodotesnost XC4, PVII, zmrzlinsko odporen XF1, NOZT100 - glej načrt gradb. konstrukcij
- ostri robovi, brez trikotnih letvic,
- izdelava faze betoniranja stene v eni potezi do vrha etaže, en delovni stik na vrhu plošče (ne dva!),
- opaži standardni okvirni opaž kot npr. Doka FramiXlife, z čisto površino opažnih plošč in vidnim jeklenim okvirjem (vidni stiki) ter standardnimi betonskimi polnili opažnih lukenj,
| - ostale stene (notranje) - stene se slikopleskarsko obdelajo - upoštevati gladek opaž | m2 | 405.3 |  | 0
12. | Dobava, montaža in demontaža opaža AB sten, z višino podpiranja 300cm.
| - fasadne - opaž po zahtevah arhitekta - opaž za vidni beton VB 3 | m2 | 442.9 |  | 0
| - ostale stene (notranje) - stene se slikopleskarsko obdelajo - upoštevati gladek opaž | m2 | 869.724 |  | 0
13. | Dobava, montaža in demontaža opaža AB ločne stene, z višino opiranja do 300 cm. | m2 | 48.456 |  | 0
14. | Dobava, montaža in demontaža opaža AB ločne stene, z višino opiranja 3-6 m. | m2 | 81.3 |  | 0
15. | Dobava, montaža in demontaža opaža AB stebrov, z višino podpiranja nad 6 m1. | m2 | 129 |  | 0
16. | Dobava, montaža in demontaža opaža plošče in roba plošče . Višina podpiranja nad 6m. (nad garažo) | m2 | 383.2 |  | 0
17. | Dobava, montaža in demontaža opaža plošče in roba plošče . Višina podpiranja 3-6m - klet | m2 | 491.2 |  | 0
18. | Dobava, montaža in demontaža opaža plošče in roba plošče . Višina podpiranja 3,0 m | m2 | 515.8 |  | 0
19. | Dobava, montaža in demontaža opaža nosilcev in preklad, kompletno z vsem delom in materialom. | m2 | 83.75 |  | 0
20. | Dobava, montaža in demontaža opaža stopnic, kompletno dno, rob, čela stopnic. Podana količina v m2! Stopnice iz vidnega betona - upoštevati opaž za vidni beton! | m2 | 61 |  | 0
21. | Dobava, montaža in demontaža opaža zunanjih stopnic in rampe, z višino opiranja do 105 cm.
| - temelji stopnic/rampe | m2 | 5.8 |  | 0
| - stopnice in rampa | m2 | 40 |  | 0
22. | Dobava, montaža in demontaža opaža parapetnega zoba na strehi | m2 | 9.2 |  | 0
23. | Dobava, montaža in demontaža opaža prehodov v AB elementih - okna in vrata | m2 | 82 |  | 0
24. | Dobava, montaža in demontaža opaža prehodov v AB elementih, obračun po m2 razvite površine opaža - predvideni dodatni prehodi - vskladiti z načrtom elektro in strojnih instalacij | m2 | 65 |  | 0
25. | Dobava, montaža in demontaža opaža sten jaška v garaži | m2 | 36.5 |  | 0
26. | Dobava, montaža in demontaža opaža utora v špaleti oken pri svetlobnih jaških v liniji okna utor v steni - trapezne oblike cca 1,5x1,5cm in utor pri nadstreških enakih dimenzij. Podana količina v m1! | m1 | 26.6 |  | 0
27. | Dobava, montaža in demontaža opaža:
| - poglobitev za talni odtok , dim. poglobitve 20x20cm, globina 12cm | kpl | 2 |  | 0
26. | Dobava, montaža in demontaža opaža utorov za zunanje svetilke v vidnem AB nadstrešku - okrogle oblike fi 32 cm, globina 10cm, model iz XPS-a! Podana količina v kom! | kpl | 8 |  | 0
28. | Postavitev, amortizacija in odstranitev notranjih premičnih delovnih odrov višine do 2,0m1 za vsa gradbena, zaključna gradbena dela in instalacijska dela. Obračun po m2, enkratna tlorisna površina | m2 | 1216 |  | 0
29. | Postavitev, amortizacija in odstranitev fasadnih odrov za vsa gradbena, zaključna gradbena dela in instalacijska dela. Obračun po m2 narisne površine!
| - do 10m višine | m2 | 831.14 |  | 0
| - do 20m višine | m2 | 269.33 |  | 0
| - do 10m, oder postavljen na novo streho | m2 | 334.3 |  | 0
| TESARSKA DELA SKUPAJ: |  |  |  | 0

## KROVSKA
I. | Krovska - kleparska dela
| Opis | E/M | količina | cena/enoto | skupaj
1. | Dobava materiala in izvedba obloge strehe dvigalnega jaška, kompletno z izvedbo vseh preklopv, vsem delom in materialom: (sestava S3)
| - tlorisna obloga strehe: | m2 | 6.6 |  | 0
- hidroizolacija: kvalitetna polimer-bitumenska (APAO), dvoslojna po zahtevah euro smernic in SIST DIN 52133, 1. sloj samolepilna HI Halley FC 160 (4mm) – na EPS, 2. sloj z refleksnim mineralnim posipom GALAXY FC mineral (5mm) – polno varjena na 1. sloj, 1,00 cm
- toplotna izolacija: EPS plošče z izboljšano izolativnostjo, ekspandirani polistiren (SIST EN 13163), [(λD = max.0.031 W/(m.K), σ10%def=100kN/m2], npr.:Fragmat Neo super 100, sistemsko (lepljene in mehansko) pritrjena na podlago, deb. 12,00 cm
- parna zapora: varilni bitumenski trak z nosilcem iz AL folije in stekl.voala (AL01+V60), Sd = min.1500 m, npr.: GEMINI Vapor Alu ali enakovredno, preklope folije prelepljeni s paronepropustnim lepilnim trakom Gemini, na stikih s stenami, tlemi in stropom folija zalepljena z lepilno-tesnilno maso Gemini, deb. 0,50 cm
- bitumenski premaz 0,3 kg/m2
- naklonski beton C 12/15, 1%, od min. 3.0 do max. 5,00 cm
- AB plošča dvigalnega jaška - po statiki, deb. 20,00 cm - zajeto posebej
| - vertikalna obloga sten dvigala nad streho objekta | m2 | 5.2 |  | 0
- hidroizolacija: kvalitetna polimer-bitumenska (APAO), dvoslojna po zahtevah euro smernic in SIST DIN 52133, 1. sloj samolepilna HI Halley FC 160 (4mm) – na EPS, 2. sloj z refleksnim mineralnim posipom GALAXY FC mineral (5mm) – polno varjena na 1. sloj, 1,00 cm
- toplotna izolacija: EPS plošče z izboljšano izolativnostjo, ekspandirani polistiren (SIST EN 13163), [(λD = max.0.031 W/(m.K), σ10%def=100kN/m2], npr.:Fragmat Neo super 100, sistemsko (lepljene in mehansko) pritrjena na podlago, deb. 12,00 cm
2. | Dobava materiala in izdelava strehe objekta, z upoštevanjem vsega dela, tipskimi zaključki in vsega materiala. Izvedeno v sestavi:
a. | S4 - POŠEVNA ENOKAPNA STREHA V NAKLONU 17º
| - kritina: vlakocementne plošče, npr. ESAL Valovitka V8 ali enakovredno, barva naravno siva (nebarvana), sistemska pritrditev, z mrežico proti mrčesu, deb. 3,0 cm | m2 | 44.9 |  | 0
| - zračni sloj z leseno podkonstrukcijo, na razmiku po navodilih prizvajalca kritine, smrekove letve prečno 5.0x3.0 cm, vzdolžno 5.0 x 5.0 cm, umetno sušene, impregnirane, vijačene v podkonstrukcijo, deb. 8,0 cm, z mrežico proti mrčesu | m2 | 44.9 |  | 0
| - sekundarna kritina: npr. DuPont Tyvek ali enakovredno, vodotesnost W1, visoka paroprepustnost, deb. 0,0 cm | m2 | 44.9 |  | 0
| - podlaga za sekundarno kritino, vlagoodporne plošče OSB, s pero utorom, na leseni podkonstrukciji, deb. 2,50 cm | m2 | 44.9 |  | 0
| - toplotna izolacija / podkonstrukcija: mineralna (kamena) volna, [ λD = 0.035 W/(m.K)] npr.: Knaufinsulation NaturBoard VENTI, v dveh slojih med leseno (umetno sušeno in impregnirano) podkonstrukcijo dim.12.0x6.0 cm ter 12.0x6.0 cm, plošče sidrane/lepljene skladno z navodili proizvajalca, deb. 24,00 cm | m2 | 44.9 |  | 0
| - parna zapora: varilni bitumenski trak z nosilcem iz AL folije in stekl.voala (AL01+V60), Sd = min.1500 m, npr.: GEMINI Vapor Alu ali enakovredno, preklope folije prelepljeni s paronepropustnim lepilnim trakom Gemini, na stikih s stenami, tlemi in stropom folija zalepljena z lepilno-tesnilno maso Gemini, deb. 0,50 cm | m2 | 55.7 |  | 0
- AB plošča po statiki, deb. 20,0 cm - zajeta posebej
OPOMBA! Upoštevati izvedbo drenažnega žlebička - med streho S2 in S4 - prekrivni profil - pri oknu na S4
- sekundarna kritina pritrjena na tipski žlebiček proizvajalca, hidroizolacija na okno pritrjena na žlebiček
- vgradnja strešnega okna skladno z navodili proizvajalca in dobro prakso
3. | Dobava in izvedba stika med vencem strehe in streho sestave S4:
- zapognjena Alu. pločevina d=2mm, RŠ=12cm, (delitev na npr. 3m dolžinske segmente - potrdi arhitekt)
- Alu. podkonstrukcija - trakovi širine 10cm, d=2mm, zabigani, na dolžini 60cm, v ravnini, pod naklonom privijačeni v AB,
- zaključna Alu. pločevina pritrjena na klik, prepogib do 2,5cm, previs pločevine do 2cm,
- dolžinski segmenti stikovani na stik (brez prekrivanja) z lepljenjem na Alu. podkonstrukcijo z dvostranskim samolepilnim butilnim trakom, širine 10cm, dolgotrajno obstojen v temp. razponu od -20°C do + 100°C, kot EGOFERM
- obdelava: natur eloksiran aluminij
| Podana količina v m1! | m1 | 21.5 |  | 0
4. | Dobava materiala in izvedba hidroizolacije nadstreškov :
- večplastna sintetična strešna tesnilna folija na osnovi prvovrstnega PVC, ojačana s poliestrsko armaturo Renolit Alkorplan F (lepljena in mehansko pritrjena membrana), barva svetla siva 71004
- na podlago pritrjena z tipskim PU lepilom npr. Alkorplus / skladno z navodili proizvajalca
- na "koncih" cca 15cm odmaknjeno od roba – cca 3cm visok profil - prerečuje stransko iztekanje
| Podana količina v m2! | m2 | 95 |  | 0
OPIS ALU PLOČEVINE - UPOŠTEVATI V POPISU DEL - če ni pri posamezni postavki drugače navedeno!:
- zapognjena Alu. pločevina, deb. 2mm (delitev na npr. 3m dolžinske segmente - potrdi arhitekt)
- pritrjena na klik, previs pločevine cca 1cm
- dolžinski segmenti stikovani na stik (brez prekrivanja) z lepljenjem na Alu. podkonstrukcijo s EGOFERM trakom
- obdelava: natur eloksiran aluminij
5. | Dobava materiala in izvedba odtočnega žleba, izdelan iz Alu pločevine, r.š. 72 cm, kompletno s potrebno podkonstrukcijo, vsem delom in materialom:
- Alu. zabigan prfil d=2mm, RŠ=72cm, privijačen na lesen opaž (podloga za sekundarno kritino) in položen na TI podlago
- sekundarna kritina lepljena na žleb preko vijakov
- pod žlebom - oblikovana na geometrijo strehe, ekstrudirani polistiren (EPS), kontaktno lepljen na podlago
| Podana količina v m1! (upoštevati, da je žleb varjen oz. izdelan iz enega kosa) | m1 | 5.7 |  | 0
6. | Dobava materiala in izvedba zaključne Alu odkapne pločevine r.š. 35 cm, deb. 2,0mm, kompletno s podkonstrukcijo, vsem delom in pritrdilnim materialom:
- zapognjena Alu. pločevina, (delitev na npr. 3m dolžinske segmente - potrdi arhitekt)
- pritrjena na klik, previs pločevine cca 1cm
- dolžinski segmenti stikovani na stik (brez prekrivanja) z lepljenjem na Alu. podkonstrukcijo z dvostranskim samolepilnim butilnim trakom, širine 10cm, dolgotrajno obstojen v temp. razponu od -20°C do + 100°C, kot EGOFERM
- obdelava: natur eloksiran aluminij
| Podana količina v m1! - kapa venca | m1 | 50.8 |  | 0
7. | Dobava materiala in izvedba obloge kape venca pri strehi nad dvorano, izvedeno iz Alu pločevine, r.š. 45 cm, deb.2mm, kompletno z vso potrebno podkonstrukcijo, delom in materialom. (sestava strehe S1) | m1 | 34.8 |  | 0
- pritrjeno na klik, previs pločevine cca 1cm in segmenti stikovani na stik (brez prekrivanja) z lepljenjem na Alu. podkonstrukcijo s EGOFERM trakom
8. | Dobava materiala in izvedba obloge kape venca pri strehi nad garažo, izvedeno iz Alu pločevine, r.š. 45 cm, deb.2mm, kompletno z vso potrebno podkonstrukcijo, delom in materialom. (sestava strehe S2) | m1 | 60.1 |  | 0
- pritrjeno na klik, previs pločevine cca 1cm in segmenti stikovani na stik (brez prekrivanja) z lepljenjem na Alu. podkonstrukcijo s EGOFERM trakom
9. | Dobava materiala in izvedba obloge stika med ravno in poševno streho z Alu pločevino, r.š. 45 cm, deb.2mm, kompletno s potrebno podkonstrukcijo, delom in pritrdilnim materialom. | m1 | 5.7 |  | 0
10. | Dobava in montaža alu pločevine, d=2mm, za odvodnjavanje nadstreška:
- Alu pločevina d=2mm, RŠ=40cm, kompletno z iztočnikom - glej detajl - - inox iztočnik d=2mm, fi75cm, s priribnico d=2mm, prirobnica dim. 20+20cm x 40 cm, oblikovana skladno z nakloni, HI polno varjena na prirobnico, iztočnik s zaščitno PVC mrežico
- pločevina položena v utro globine 1cm, lepljena na AB podlago (lepilo npr. SikaFlex 11 FC)
Podana količina v m1! (nadstrešek nad vhodom in nadstrešek nad rampo)
| - stik nadstreška s fasado, nadstrešek poteka konzolno "navzgor" in ima odtok - pločevina položena v utor stika | m1 | 28.1 |  | 0
11. | Dobava in montaža žleba na nadstrešku nad garažnimi vrati, kompletno z upoštevanjem vsega dela in pritrdilnega materiala:
- Alu. L profil, dim.6x6cm, d=5mm, natur eloksiran A-0, pritrjen na AB podlago preko EPDM tesnila d=2mm (vodotesnost)
- žleb položen neravno (ni vsporeden) zaradi naravnega padca
| Podana količina v m1! | m1 | 20.2 |  | 0
12. | Dobava in montaža trikotnega elementa iz stiroporja, za prehod hidroizolacije iz horizontale v vertikalo, kompletno z vsem potrebnim delom in materialom. Dimenzija elementa 5/5 cm. Ocena! | m1 | 210 |  | 0
13. | Dobava in montaža vertikalne odtočne cevi FI 11cm in fi 7,5 cm (potekajo v izolaciji), izolirane ARMAFLEX 13mm, kompletno z vsem delom in pritrdilnim materialom, z izvedbo vseh potrebnih priključkov:
UPOŠTEVATI:
- na mestu iztoka prekinjeni toplotnoizolacijski elementi (Schock)
- brezšumne PVC cevi meteorne kanlizacije, npr. Poliphon, različni premeri - glej načrt
- protikondenčna izolacija d=13mm npr. Armacel armaflex ACE
a. | - vertikalna cev iz žleba nad 3 nadstropjem - fi 7,5 cm | m1 | 13.5 |  | 0
b. | - vertikalna cev iz ravne strehe nad 3 nadstropjem - fi 11 cm | m1 | 14.5 |  | 0
c. | - vertikalna cev iz ravne strehe nad dvorano - fi 11 cm | m1 | 14.6 |  | 0
d. | - vertikalna cev ki poteka na notranji strani garaže - fi 11 cm | m1 | 14.4 |  | 0
e. | - LTŽ cev v spodnjem delu v garaži, v višini 300 cm - fi 11 cm | m1 | 6 |  | 0
f. | - os D - fi 75 mm | m1 | 4.4 |  | 0
g. | - os A - fi 75 mm | m1 | 4.4 |  | 0
h. | - doplačilo za brezšumne LTŽ cevi fi 110mm, višine 2,20m (pri tleh) - 4 cevi v garaži | m1 | 8.8 |  | 0
14. | Dobava in montaža iztočnega kotliček iz žleba pri strehi nad 3.nadstropjem, ogrevano, kompletno z izvedbo priklopov | kos | 1 |  | 0
15. | Dobava in montaža iztočnega kotliček iz ravnih streh, ogrevano, kompletno z izvedbo priklopov
| - iz strehe nad dvorano (sestava strehe S1) | kos | 2 |  | 0
| - oz strehe nad garažo (sestava strehe S2) | kos | 5 |  | 0
INOX IZTOČNIK
- inox iztočnik fi 110mm (oz. glej načrte) d=2mm, s prirobnico širine 5cm (za vodotesen sprijem s hidroizolacijo)
- iztočnik poglobljen iz ravnine mulde cca 2cm
- cev iztočnika s protikondenčno izolacijo d=13mm npr. Armacel armaflex ACE
16. | Dobava in izvedba kape iztoka, kompletno z upoštevanjem vsega dela in materiala:
- inox pokrivna perforirana (ob strani) kapa FI 20cm, višine 23cm (poravnana z višino tlaka),
- odprtine- preforacija manjša od velikosti pranega prodca (do 7mm)
| Podana količina posamezne kape iztoka! | kos | 8 |  | 0
17. | Dobava materiala in izvedba odkapne okenske pločevine pod oknom, kompletno z upoštevanjem vsega dela in pritrdilnega materiala:
- med oknom in na AB polico samolepilna paroprepustna vodotesna folija / zagotoviti trajno vodotesni stik!
- Alu zaščitni/pokrivni profil, eloksiran natur aluminij, d=2mm, pločevina prepognjena 90°, RŠ 18 cm, s stranskimi zavihki
- zataknjena pod okenski okvir, v naklonu 3%, zaščita za folijo, pritrjena v okensko podkonstrukcijo,
| Podana količina v m1 ! | m1 | 49 |  | 0
18. | Dobava in izvedba stika med streho S2 in S4, kompletno z vsem delom in pritrdilnim materialom:
- odkapna pločevina Alu eloksirana A-0, d=2mm, RŠ.20cm, vložena (varjena HI) med oba sloja HI in mehansko pritrjena na podkonstrukcijo
- podkonstr. odkapne pločevine - masivna letev 12/6cm, imregnirana, privijačena v AB steno
| - zgornji sloj HI z refleksnim posipom navarjen na odkano pločevino | m1 | 3.9 |  | 0
19. | Dobava in izvedba strešnice, kompletno z vsem delom in pritrdilnim materialom:
- Alu eloksirana odkapna polica, eloksiran aluminij, d=5mm, pločevina prepognjena 3°, RŠ 48cm
- privijačena v AB podboj z Alu. vijaki, glava vijaka po izboru projektanta
| Podana količina v m1! | m1 | 47.37 |  | 0
20. | Dobava materiala in izvedba odvoda dima iz dvigalnega jaška, inst. jaška in jaška za sušenje cevi:
- dvodelna inox cev za odvod dima iz dvigalnega jaška in instalacijskih jaškov (A=16m2)
- spodnja cev ∅46cm, d=3mm s prirobnico širine 10cm, privijačena v AB ploščo
- hidroizolacija - npr. dvoslojna samolepilna Bithuthene 4000 nalepljena na cev in na HI strehe – skladno z navodili proizvajalca
- zgornja inox cev višine 40cm, d=3mm, fi 48cm, s prirobnico 10cm,
- položena preko spodnje cevi in preko HI (UV zaščita HI), na točkovne blažilce (zaščita HI) npr. iz PE pene in privijačena (inox vijak-vodotesnost!) na spodnjo cev
- inox mrežica proti mrčesu, ovita okoli podkonstrukcije kape
| Podano število odvodov! | kos | 3 |  | 0
| KROVSKO - KLEPARSKA DELA SKUPAJ: |  |  |  | 0

## KLJUČAVNIČARSKA
II. | Ključavničarska dela
| Opis | E/M | količina | cena/enoto | skupaj
Izvajalec jeklenih konstrukcij mora predložiti v potrditev pred izvedbo delavniške načrte vseh podaj naštetih elementov. Pisno jih morata pred vgradnjo potrditi odg. proj. gradbenih konstrukcij in odg. vodja projekta.
Stik med aluminijem in jeklom mora biti vedno prekinjen.
1. | Dobava materiala in izdelava ter montaža ograj, kompletno z vsem delom in pritrdilnim materialom.
OGRAJA
- ograja iz kovinskih profilov, finalna obdelava vroče cinkano! Teža 23,0 kg/m
- višina ograje od končnega tlaka je min. 105 cm! + cca 8cm vgrajeno v AB temelj
- stojke ograje na osnem razmaku 12,5cm (svetla širina med stojkami max. 11,3cm), stojke polni profil fi 14 mm so varjene na zgornji profil, varjeni brušeni stiki, segmenti dolžine cca 3 m
- zgornji profil: ploščato železo 60/8mm, sestavljenje segemtov po detajlu – z zarezo in vtoplenim inox vijakom
- oporniki na rastru 100 cm, oz. 3 na segment, iz cevi fi 21,3mm, d=3mm, dolžine 2,21m, navarjen na ograjo (stojko) in vgrajen
- pritrditev ograje: sidrana v AB temelj ograje (vstavljena v naknadno izdelano izvrtino v AB temelj globine 8 cm, zatesnjeno z elastičnim PU lepilom npr. Sikaflex 11 FC+),
- stik s tlakom prekrit s predhodno navarjeno (s segmentom vročecinkano) rozeto fi 30mm
a. | - ograja na strehi nad dvorano | m1 | 29.6 |  | 0
b. | - ograja na strehi garaže | m1 | 55.35 |  | 0
c. | - ograja pri zunanjih stopnicah (os A) in Rampi | m1 | 25.47 |  | 0
2. | - ograja iz kovinskih profilov, finalna obdelava vroče cinkano! Teža 23,0 kg/m
- višina ograje od končnega tlaka je min. 105 cm!
- stojke ograje na osnem razmaku 12,5cm (svetla širina med stojkami max. 11,3cm), stojke polni profil fi 14 mm so varjene na zgornji profil, varjeni brušeni stiki
- zgornji in spodnji profil fi 20mm, d=3mm, z ploščico za vijačenje v AB steno s Hilti vijaki
a. | - ograja pred odprtinami pri jašku za sušenje - višine 120,0 cm (pritličje) | m1 | 1.4 |  | 0
b. | - ograja pred odprtinami pri jašku za sušenje - višine 105,0 cm | m1 | 2 |  | 0
3. | Dobava in montaža kovinskih rešetk na svetlobnih jaških, kompletno z vsem delom in pritrdilnim materilom. Vse antikorozijsko zaščiteno - vroče cinkano in prašno barvano:
- varjena in vroče cinkana jeklena rešetka d=5mm, h=50mm, dim.2,70x1,34m - ni tipska!
- rešetka položena na vročecinkan okvir iz L profila d=5mm, višine 20cm, RŠ 30 cm, pritrditev z inox vijaki (proti kraji)
- L okvir privijačen v AB zid objekta in na AB venec jaška, rešetka in okvir poravnana in 2 cm višja od nivoja terena
- hidroizolacija polno varjena na L profil
a. | - L profil 20/20cm, pritrjen na parapetni zid svetlobnega jaška | m1 | 10.8 |  | 0
b. | - L profil 5/5 cm, pritrjen na kletno steno za naleganje rešetke | m1 | 5.95 |  | 0
c. | - pohodna mreža na svetlobnih/prezračevalnih jaških
| dim. 0,80 x2,75m = 2,20 m2 | kos | 1 |  | 0
| dim. 1,10 x2,20m = 2,40 m2 | kos | 1 |  | 0
4. | Dobava in montaža Fe konstrukcije vmesne etaže (v garaži), kompletno z antikorozijsko zaščito - vroče cinkano in prašno barvano:
| - stebri 150/150/8 mm | m1 | 24.8
| - obrobni nosilci IPB 160 | m1 | 42.26
| - vmesni nosilci IPB 140 | m1 | 68.43
| Podana količina v kg, kompletno z vsem delom in pritrdilnim materialom. (pločevine, rebra, vijaki) | kg | 4202 |  | 0
5. | Dobava materiala in izvedba Fe stopnic za dostop na medetažo v garaži, kompletno z vsem delom in pritrdilnim materialom. Konstrukcija vsa vroče cinkana in prašno barvana:
| - stopniščna rama - UNP 200 | m1 | 9.52
- stopnice - širina stopnic 100 cm, 15 x nastopna ploskev globine cca 26 cm.
* pocinkane pohodne rešetke okenca 30/30/30 mm, deb. Ploč. 3 mm, npr Drumetall Meiser, deb. 3,0 cm
- jekleni nosilec 80/100/5
| - ograja ob stopnicah (na obeh straneh) | m1 | 9.6
| Podana količina za kompletne stopnice v kg -- ocena! | kg | 350 |  | 0
6. | Dobava in montaža kovinskih elementov (obešal) dobavljenih in vgrajenih za potrebe montaže dvigala, kompletno z antikorozijsko zaščito in obdelavo po zahtevah proizvajalca dvigala – glej tehnično poročilo dvigala | kpl | 1 |  | 0
8. | Dobava in montaža inox okvir vrat dvigala / inox obroba (brušen inox) rš 20cm, zapigan, d=2mm, kompletno z vsem delom in pritrdilnim materialom. dolžina 5,1m x 5 etaž | m1 | 25.5 |  | 0
9. | Dobava in montaža več delne Alu. eloksirane (A-0) obloge instalacijskih omaric d=2mm, s skritim Alu. okvirjem 30x30mm, ob intervencijskem vhodu, kompletno z vsem delom in pritrdilnim materialom. | m2 | 3.125 |  | 0
10. | Dobava materiala in izdelava ter montaža vročecinkane povozne (in dvižne) rešetke v tleh garaže (na jašku za pranje cevi), nosilnost: osna obremenitev razred C250 (25t), segmeti po 1,5m.
Položena v okvir iz vročecinkanih L profilov, L okvir vločen v AB s sidri (vložen ob betoniranju tlaka).
| Podati ceno v kompletu izdelanega korita po detaljnem načrtu projektanta arhitekture! Tlorisna dimenzija korita 0,5 x 0,4 x 9,50 m. | kpl | 1 |  | 0
11. | Dobava in montaža mreže med skladišči in garažo ter v kleti (pri kompresorju) – material: mrežna ograja, pocinkana, kompletno z vsem delom in pritrdilnim materialom:
| - pritličje - mreža | m2 | 57.68 |  | 0
| - doplačilo za izdelavo enokrilnih vrat v ograjni mreži - polnilo vrat mreža, s ključavnico (lahko je »žabica«) | kpl | 2 |  | 0
| - nadstropje - mreža | m2 | 74.8 |  | 0
| - doplačilo za izdelavo enokrilnih vrat v ograjni mreži - polnilo vrat mreža, s ključavnico (lahko je »žabica«) | kpl | 2 |  | 0
| - klet - mreža | m2 | 5.98 |  | 0
| - doplačilo za izdelavo enokrilnih vrat v ograjni mreži - polnilo vrat mreža, s ključavnico (lahko je »žabica«) | kpl | 1 |  | 0
12. | Dobava in montaža pocinkane pohodne rešetke v instalacijskem jašku za dostop do vertikalnih vodov, velikost okenc 33x33mm, nosilni trak 30/2mm, s pritrditvenim materialom, pritrditev v AB steno s Hilti vijaki, s stopnicami pritrjenimi v AB višine 12m
| Rešetka: dim. 25x296cm | kpl. | 4 |  | 0
| Stopnice: višine 12m | kpl. | 1 |  | 0
13. | Dobava in montaža »vozička« za dvig gasilskih cevi, sestavljen iz:
- pocinkana jeklena vodila "vozička"- vzporedna (2kom.), iz U profila (vodilo za kolešček) dim. 40/40/4 mm, višine 15m, točkovno pritrjene v stene AB jaška,
- električni vitlel za dvig do 30 gasilskih cevi dolžine 15m (ocenjena teža dviga s "vozičkom" do 200kg), upravljanje s stikalom iz pritličja
- jeklen "voziček" oz. nosilec za hkratni dvig cevi, tlorisne velikosti 1,2x05m, vpet v obe vodili s gumjastimi koleščki, z nosilci (za obešanje cevi) iz pločevine d=4mm, križno postavljenimi,skupne teže cca 40kg
- jeklen nosilec za pritrditev vitla na strop jaška s Hilti vijaki
- jeklena konstrukcija in "voziček" pobarvana v RAL3000, mat, gladka barva.
| cena za komplet | kpl | 1 |  | 0
14. | Dobava materiala in izdelava ter montaža inox mreže d=2mm (okenca 3x3x3 cm) na gumjastih točkovnih stojkah - tla tuš pralnica. Podati ceno v kompletu izdelane mreže po detaljnem načrtu projektanta arhitekture!
| Tlorisna dimenzija korita 1,2 x 2,2 x 0,1 m. | kpl | 1 |  | 0
15. | Dobava in montaža zaključnega profila pri izolaciji nad garažnimi vrati:
- na spodnaji strani Alu zaključni C profil d=2mm, RŠ. 6cm, pritrjen na XPS
| Podana količina v m1! (D02-3) | m1 | 17.36 |  | 0
16. | Dobava in montaža kovinskih stopnic iz jaška v garaži. Nastopne ploskve so pritrjene na L kotnik, dim. 50/50mm, dolžine 200mm (6x2), nastopne ploskve širine 20 cm, dolžine 100 cm (6x), kompletno z upoštevanjem vsega dela in pritrdilnega materiala. Vsa konstrukcija vroče cinkana in finalno prašno barvana v barvi po izboru projektanta arhitekture! | kpl | 1 |  | 0
17. | Dobava in montaža zaključnega profila tlaka - plavajočega poda tlaka, kompletno z antikorozijsko zaščito in finalno obdelavo v barvi po izboru projektanta arhitekture. L profil pritrjen v AB tlak
| - v garaži ob jašku v garaži, dim. 220/120/5 mm. | m1 | 12.52 |  | 0
| - pri vratih dvigalnega jaška, 150/120/5 mm., širine 1,2m x 5 etaž | m1 | 6 |  | 0
18. | Dobava in montaža cokla pri tlaku garaže, kompletno z vsem delom in pritrdilnim materialom:
- cokl iz inox L profila, d=2mm, RŠ 12cm, lepljen na XPS, na stiku s tlemi kitan, poravnan s OSB oblogo garaže
| Podana količina v m1! | m1 | 39.75 |  | 0
19. | Dobava materiala in izvedba odkapa pri svetlobnem jašku :
- linijski odkap iz Alu pločevine d=2mm, RŠ=10 cm, vodotesno pritrjena na AB steno
- za prerečitev zatekanja meteorne vode po steni v prostor kompresorja
| Dolžina 2,7+0,5+1,1 m1! (D03-2) | m1 | 4.3 |  | 0
20. | Dobava materiala in izvedba odkapa pri svetlobnem jašku oz. špaleti okna v svetlobnem jašku :
- linijski odkap iz Alu pločevine d=2mm, RŠ=48 cm, vodotesno pritrjena pod okno oz.mrežo
- za prerečitev zatekanja meteorne vode po steni v prostor kompresorja
| Dolžina 0,5 + 1,1m1! (D03-2) | m1 | 1.6 |  | 0
21. | Dobava materiala in izvedba pokrova: POKROV ČRPALNEGA JAŠKA - jašek za pumpo
- inox (d=1,5mm) pokrov, vodotesni in smradotesni, z navojem za dvig pokrova - dimentije 60/100 cm!
| - v tlaku viden le rob jaška in navoj, pokrov jaška zapolnjen in poravnan s tlakom hodnika (D03-3) | kpl | 1 |  | 0
22. | Dobava materiala in izvedba zaključka HI na vidni AB steni - pri strehi S2 - zaključni inox L profil d=2mm, RŠ=7cm, vstavljen v predhodno izvedeno linijsko rego, zapolnjeno s SikaFlex 11 FC+
| Podana količina v m1! (D02-1) | m1 | 25.88 |  | 0
23. | Dobava in montaža prekrivnega profila med streho S2 in S4, kompletno z vsem delom in pritrdilnim materialom:
- Alu. L profil d=2mm, RŠ=18 cm, privijačen v zaključni profil
- obdelava natur eloksiran aluminij A-0
- prekriven preko valovitke - ustrezne dolžine - zagotoviti vodotesnost poševne strehe!
| Podana količina v m1! | m1 | 3.15 |  | 0
24. | Dobava in montaža zaključnega profila med streho S2 in S4, kompletno z vsem delom in pritrdilnim materialom:
- vročecinkan L profil d=5mm, RŠ=58cm, privijačen v AB ploščo s Hilti vijaki, dolžine 1,37 + 1,78m (vmes dvigalni jašek) - na profil polno varjena hidroizolacija ravne strehe in bitumenska parna zapora ter sekundarna kritina poševne strehe
| Podana količina v m1! | m1 | 3.15 |  | 0
25. | Dobava materiala in pritrditev horizontalne cevi v AB konstrukcijo. Cev služi kot sidrišče za vajo na stolpu, kompletno z vsem delom in pritrdilnim materialom. Vse vročecinkano. Cev pritrjena v AB fasado na distančnikih 15cm, s Hilti vijaki.
| - fi 50mm, d=8mm, dolžina 2,5m | kpl | 1 |  | 0
26. | Izdelava in dobava ročaja na stopniščih, na obeh straneh stopnišča, oblikovan po obodu (polkrožno) stopnišča, ročaj cev inox fi 35mm, d=3mm, na koncih zaprt (zavarjen), robovi min. posneti, na inox držalih, pritrjenih (uvrtanih) v AB steno, brez rozete
| držalo po notranjem obodu dolžine 4,84 m | kpl | 3 |  | 0
| držalo po notranjem obodu dolžine 5,24 m | kpl | 1 |  | 0
| držalo po zunanjem obodu dolžine 8,81 m | kpl | 2 |  | 0
| držalo po zunanjem obodu dolžine 9,33 m | kpl | 1 |  | 0
| držalo po zunanjem obodu dolžine 8,70 m | kpl | 1 |  | 0
27. | Dobava in montaža dvokrilnih oblog hidrantnega jaška v objektu: vratno krilo iz Alu.pločevine, natur eloksirano, d=2mm, vogali zavihani min.3cm, s škatlastim okbirjem za pritrditev vrat v niši dim. 30x30mm, skriti panti 3+3, kvalitetna magnetna zapirala, gumjaste priprie,
| - klet (s perforacijo 0,1m2) dim.94x266cm | kpl | 1 |  | 0
| - pritličje dim.94x266cm | kpl | 1 |  | 0
| - 1.nadstropje dim.94x215cm | kpl | 1 |  | 0
| - 2.nadstropje dim.94x271cm | kpl | 1 |  | 0
| - 3.nadstropje dim.94x300cm | kpl | 1 |  | 0
28. | Dobava in montaža stojal za kolesa, U oblike (prerez) inox cev fi 40mm, višine 80cm, dolžine 1,0+1,2+1,0m, z AB temeljem | kpl | 3 |  | 0
29. | Dobava in montaža umivalnika na terasi iz Alu. natur eloksiranega (A-0) pločevine, d=2mm, oblikovane v škatlo dim. 2.03x0,6x0.3m z umivalnikom dim. 0,8x0,3x0,34m, z masko, ki pokriva svetilko in ventilator dim. 0,8x0,3m – po detajlni risbi, z vsem pritrdilnim materialom, podkonstrukcijo in izrezi usklajenimi s SI in EI opremo, montaža v AB odprtino s senčno fugo – glej DR 06 | kpl | 1 |  | 0
30. | Dobava in montaža zunanje omarice z lamelno rešetko za zajem zraka v garažo na fasadi, izdelana iz natur eloksiranega aluminija, d=2mm, z lamelno rešetko dim. 0,95x0,45x0,03cm, lamele varjene na okvir d=3mm in dveh omaric dim. 2x0,43x0,43x0,30m, z vratci na magnet, z vsem pritrdilnim materialom, podkonstrukcijo in izrezi usklajenimi s SI in EI opremo, montaža v AB odprtino s senčno fugo – glej DR13 | kpl | 1 |  | 0
| SKUPAJ KLJUČAVNIČARSKA DELA: |  |  |  | 0

## OKNA, VRATA
III. | OKNA IN VRATA in STEKLENI ELEMENTI
| Opis | E/M | količina | cena/enoto | skupaj
Delavniške načrte oken in vrat izdela izvajalec, pri čemer mora upoštevati PZI sheme oken in vrat! Pisno jih mora pred vgradnjo potrditi odg. proj. gradbenih konstrukcij in odg. vodja projekta.
1. | Dobava in motaža oken in vrat, kompletno z upoštevanjem vsega okovja, dela in pritrdilni material. Ponudbo in elemente izdelati na podlagi zadnjeveljavnih SHEM projektanta arhitekture, ki so sestavni del razpisne dokumentacije!
OPOMBA! Pri montaži oken upoštevati RAL montažo!!
OPOMBA! V ceni oken upoštevati tudi : LINIJSKO PODKONSTRUKCIJO OKNA
- okvir iz pocinkane L profila d=2mm, RŠ=15cm,
- okvir pritrjen v AB s Hilti vijaki preko 1cm podložk, rega napolnejna s toplotno izolacijo (npr.XPS),
- Okvir zapolnjen s trdo toplotno izolacijo - XPS in prelepljen s parno zaporo - "RAL" montaža
A. | OKNA
a. | O1 - veliko okno
- dimenzija:428x250cm
- vgradnje: suhomontaža, RAL vgradnja
- okvir: Alu. profili, enostavnega pravokotnega profila, kot npr. Schuco AWS75.SI+ , okenska vrata poravnana s okvirjem
- steklo: troslojno termopansko, varnostno steklo (kaljeno in lepljeno) zunaj, znotraj kaljeno
- okovje: Alu. tipska kljuka kot npr. Schuco, s ključavnico za kontrolo odpiranja
- podkonstrukcija: kovinska podkonstrukcija – poc. linijski L profil / okvir RŠ=15cm, d=2 mm. pritrjena v AB s Hilti vijaki, zapolnjena s topl. Izolacijo XPS
- toplotna izolacija: Uf=1,1 W/m2K, Ug=0,7W/m2K
- zvočna izolacija okna: R'w = 32 dB
- obdelava: natur eloksiran aluminij A-0
- dodatno: - s tipsko "slepim" profilom spodaj, h: 4,5 cm - ključavnica na okenski kljuki za kontrolo odpiranja
| Podana količina kompletno vgrajenega elementa, z upoštevanjeem vsega dela in materiala za kvalitetno izvedbo in montažo. | kos | 3 |  | 0
b. | O2 - veliko okno z vrati na teraso
- dimenzija: gradbena odprtina: 428 x 283 cm okno: 428 x 258 cm
- vgradnje: suhomontaža, RAL vgradnja
- okvir: Alu. profili, enostavnega pravokotnega profila, kot npr. Schuco AWS75.SI+, okenska vrata poravnana s okvirjem
- steklo: troslojno termopansko, varnostno steklo (kaljeno in lepljeno) zunaj, znotraj kaljeno
- okovje: Alu. tipska kljuka kot npr. Schuco, s ključavnico za kontrolo odpiranja
- podkonstrukcija: kovinska podkonstrukcija – poc. linijski L profil / okvir RŠ=15cm, d=2 mm. pritrjena v AB s Hilti vijaki, zapolnjena s topl. Izolacijo XPS, spodaj trda vlagoodporna toplotna izolacija kot Purenit h=25cm, d=6cm
- toplotna izolacija: Uf=1,1 W/m2K, Ug=0,7W/m2K
- zvočna izolacija okna: R'w = 32 dB
- obdelava: natur eloksiran aluminij A-0
- ključavnica na vratni kljuki za kontrolo odpiranja
| Podana količina kompletno vgrajenega elementa, z upoštevanjeem vsega dela in materiala za kvalitetno izvedbo in montažo. | kos | 1 |  | 0
c. | O3 - malo okno
- dimenzija: 275 x 170 cm
- vgradnje: suhomontaža, RAL vgradnja
- okvir: Alu. profili, enostavnega pravokotnega profila, kot npr. Schuco AWS75.SI+, okenska vrata poravnana s okvirjem
- steklo: troslojno termopansko, varnostno steklo (kaljeno in lepljeno) zunaj, znotraj kaljeno
- okovje: Alu. tipska kljuka kot npr. Schuco, s ključavnico za kontrolo odpiranja
- podkonstrukcija: kovinska podkonstrukcija – poc. linijski L profil / okvir RŠ=15cm, d=2 mm. pritrjena v AB s Hilti vijaki, zapolnjena s topl. Izolacijo XPS
- toplotna izolacija: Uf=1,1 W/m2K, Ug=0,7W/m2K
- zvočna izolacija okna: R'w = 32 dB
- obdelava: natur eloksiran aluminij A-0
- dodatno: - s tipsko "slepim" profilom spodaj, h: 4,5 cm
| - ključavnica na okenski kljuki za kontrolo odpiranja | kos | 7 |  | 0
d. | O4 - malo okno v garaži
- dimenzija: 275 x 170 cm
- vgradnje: suhomontaža, RAL vgradnja
- okvir: Alu. profili, enostavnega pravokotnega profila, kot npr. Schuco AWS75.SI+
- steklo: dvoslojno termopansko, kaljeno
- okovje: /
- podkonstrukcija: O4a - kovinska podkonstrukcija – poc. linijski L profil / okvir RŠ=15cm, d=2 mm. pritrjena v AB s Hilti vijaki, zapolnjena s topl. Izolacijo XPS, O4b - okno neposredno pritrjeno v AB, poravnano z ravnino zidu v garaži
- toplotna izolacija: Uf=1,1 W/m2K, Ug=1,0W/m2K
- obdelava: natur eloksiran aluminij A-0
- dodatno: - s tipsko "slepim" profilom spodaj, h: 4,5 cm
Podana količina kompletno vgrajenega elementa, z upoštevanjeem vsega dela in materiala za kvalitetno izvedbo in montažo.
| - O4a | kos | 2 |  | 0
| - O4b | kos | 1 |  | 0
e. | O5 - malo okno z vrati na teraso
- dimenzija: gradbena odprtina: 275 x 250 cm, okno: 275 x 223 cm
- vgradnje: suhomontaža, RAL vgradnja
- okvir: Alu. profili, enostavnega pravokotnega profila, kot npr. Schuco AWS75.SI+, okenska vrata poravnana s okvirjem
- steklo: troslojno termopansko, varnostno steklo (kaljeno in lepljeno) zunaj, znotraj kaljeno
- okovje: Alu. tipska kljuka kot npr. Schuco, s ključavnico za kontrolo odpiranja, zunanji ročaj za zapiranje
- podkonstrukcija: kovinska podkonstrukcija – poc. linijski L profil / okvir RŠ=15cm, d=2 mm. pritrjena v AB s Hilti vijaki, zapolnjena s topl. Izolacijo XPS, spodaj trda vlagoodporna toplotna izolacija kot Purenit h=25cm, d=6cm
- toplotna izolacija: Uf=1,1 W/m2K, Ug=0,7W/m2K
- zvočna izolacija okna: R'w = 32 dB
- obdelava: natur eloksiran aluminij A-0
- dodatno: - ključavnica na vratni kljuki za kontrolo odpiranja
| Podana količina kompletno vgrajenega elementa, z upoštevanjeem vsega dela in materiala za kvalitetno izvedbo in montažo. | kos | 1 |  | 0
f. | O6 - okno v kleti
- dimenzija: 275 x 106 cm
- vgradnje: suhomontaža, RAL vgradnja
- okvir: Alu. profili, enostavnega pravokotnega profila, kot npr. Schuco AWS75.SI+, okenska vrata poravnana s okvirjem
- steklo: troslojno termopansko, varnostno steklo (kaljeno in lepljeno) zunaj, znotraj kaljeno
- okovje: Alu. tipska kljuka kot npr. Schuco
- podkonstrukcija: kovinska podkonstrukcija – poc. linijski L profil / okvir RŠ=15cm, d=2 mm. pritrjena v AB s Hilti vijaki, zapolnjena s topl. Izolacijo XPS
- toplotna izolacija: Uf=1,1 W/m2K, Ug=0,7W/m2K
- zvočna izolacija okna: R'w = 32 dB
- obdelava: - natur eloksiran aluminij A-0
- dodatno: - ključavnica na vratni kljuki za kontrolo odpiranja
| Podana količina kompletno vgrajenega elementa, z upoštevanjeem vsega dela in materiala za kvalitetno izvedbo in montažo. | kos | 1 |  | 0
g. | O7 - strešno okno - izhod na ravno streho
- dimenzija: gradbena odprtina: 96 x 96 cm, okno: 100 x 100 cm
- vgradnja: suhomontaža, RAL vgradnja
- okvir: kvalitetno tipsko strešno okno za ravno streho - za osvetlitev in izhod na streho, kot npr. Velux CXP
- steklo: kupola iz dvoslojnega akrilnega mlečnega stekla
- dodatno: ročno odpiranje do 60 stopinj - tipski podstavek za vgradnjo kupole Velux
| Podana količina kompletno vgrajenega elementa, z upoštevanjeem vsega dela in materiala za kvalitetno izvedbo in montažo. | kos | 1 |  | 0
h. | O7A - strešno okno - odvod dima
- dimenzija: gradbena odprtina: 96 x 96 cm, okno: 100 x 100 cm
- vgradnja: suhomontaža, RAL vgradnja
- okvir: kvalitetno tipsko strešno okno za ravno streho - za osvetlitev in odvod dima ob požaru, kot npr. Velux CSP, s krmilnim sistemom za odvod dima KX210 (Vsebuje UPS - 72ur baterijske zaloge) in stikalom za ročno odpiranje KFK100 ter dimnim senzorjem KFA 100
- steklo: kupola iz dvoslojnega akrilnega mlečnega stekla
- dodatno: tipski podstavek za vgradnjo kupole Velux
| Podana količina kompletno vgrajenega elementa, z upoštevanjeem vsega dela in materiala za kvalitetno izvedbo in montažo. | kos | 1 |  | 0
i. | O8 - strešno okno
- dimenzija: gradbena odprtina: 100 x 292 cm, okno: 94,2 x 160 cm
- vgradnja: suhomontaža, RAL vgradnja
- okvir: kvalitetno tipsko klasično leseno strešno okno, kot npr. Velux GGL, okvir lakiran z belim lakom n avodni osnovi
- steklo:dvoslojna zasteklitev
- dodatno: poglobljena vgradnja v streho z naklonom 17° - prezračevalna loputa s filtrom proti prahu in mrčesu - barva zunanje obrobe svetlo siva - notranje senčilo?
| Podana količina kompletno vgrajenega elementa, z upoštevanjeem vsega dela in materiala za kvalitetno izvedbo in montažo. | kos | 1 |  | 0
j. | Dobava in montaža zunanjega rolo tekstilnega senčila (tip Mermet satine 5500), temne sive barve - odtenek po izboru projektanta, vodilo: inox jeklenica, upravljanje na el. motor. Rolo viden (ni v škatli), vezava na senzor vetra in sonca (oba senzorja v popisu EI). Senčila so na oknih sob (torej ne na oknih garaže)
O1 - veliko okno
| - dimenzija: gradbena odprtina: 428 x 250 cm - okno: 426 x 247 cm | kos | 3 |  | 0
O2 - veliko okno z vrati na teraso
| - dimenzija: gradbena odprtina: 428 x 283 cm - okno: 426 x 257 cm | kos | 1 |  | 0
O3 - malo okno
| - dimenzija: gradbena odprtina: 275 x 170 cm, okno: 273 x 167 cm | kos | 7 |  | 0
O5 - malo okno z vrati na teraso
| - dimenzija: gradbena odprtina: 275 x 248 cm, okno: 273 x 222 cm | kos | 1 |  | 0
B. | VRATA
OPOMBA - V ceni vrat ki vodijo na terase je potrebno upoštevati:
- podkonstrukcija okna z vrati iz izolativne in vodoodpornega PUR/PIR polnila kot npr. Purent, dim.25x5cm,
- podkonstr. okna z vrati pritrjena v AB preko točkovnih pocinkanih L profilov RŠ25cm, šir, 10cm, d=3mm / na 60cm
- bitumenska hidroizolacija terase polno navarjena (vodotesno) na PUR/PIR polnilo, UV zaščitena s pranim prodcem terase
- podkonstrukcija prekrita z inox U profilom d=2mm, RŠ 14cm, prilepljenim na PUR/PIR podkonstrukcijo, pokrit preko HI
a. | V1 - glavna vhodna vrata
- dimenzija: gradbena odprtina: 250 x 275 cm, vrata: 248 x 249 cm
- vgradnje: suhomontaža, RAL vgradnja
- okvir: Alu. profili, enostavnega pravokotnega profila, kot npr. Schuco, vrata poravnana z vratnim okvirjem
- steklo: dvoslojno termopansko, varnostno steklo (kaljeno in lepljeno) zunaj, znotraj kaljeno, odpornostni razred zaščite pred vlomom P6B
- okovje: električni odmikač (odpiranje preko domofona ko so vrata odklenjena), Inox tipska "bunka zunaj", kljuka znotraj, kot npr. Schuco, s kvalitetno cilindrično ključavnico sistemski ključ, protivlomni nastavki na okovju
- podkonstrukcija: kovinska podkonstrukcija - L nosilci dim. 7+7x10cm d=5mm. pritrjena v AB po predlogi izvajalca spodaj trda vlagoodporna toplotna izolacija kot Purenit h=22cm, d=6cm
- toplotna izolacija: Uf=1,7 W/m2K, Ug=1,1W/m2K
- obdelava: natur eloksiran aluminij
- dodatno: /
| Podana količina kompletno vgrajenega elementa, z upoštevanjeem vsega dela in materiala za kvalitetno izvedbo in montažo. | kos | 1 |  | 0
b. | V2 - vhodna vrata s parkirišča
- dimenzije: gradbena odprtina: 274 x 272 cm, vrata: 148 x 249 cm
- vgradnje: suhomontaža, RAL vgradnja
- okvir, vratno krilo: Alu. profili, enostavnega pravokotnega profila, kot npr. Schuco, vrata poravnana z vratnim okvirjem
- steklo: dvoslojno termopansko, varnostno steklo (kaljeno in lepljeno) zunaj, znotraj kaljeno, odpornostni razred zaščite pred vlomom P6B
- okovje: integrirana varnostna električna ključavnica, Inox tipska "bunka zunaj", kljuka znotraj, kot npr. Schuco, s kvalitetno cilindrično ključavnico sistemski ključ + odpiranje s kvalitetnim senzorjem za prst, protivlomni nastavki na okovju
- podkonstrukcija: kovinska podkonstrukcija - L nosilci dim. 7+7x10cm d=5mm. pritrjena v AB po predlogu izvajalca spodaj trda vlagoodporna toplotna izolacija kot Purenit h=22cm, d=6cm
- toplotna izolacija: Uf=1,7 W/m2K, Ug=1,1W/m2K
- obdelava: natur eloksiran aluminij
- dodatno: - napis na vratih po izboru arhitekta: "SLUŽBEN VHOD" - stojka: jeklen L-profil, 10x10 cm d=8mm, pritrjena v AB po predlogu izvajalca
| Podana količina kompletno vgrajenega elementa, z upoštevanjeem vsega dela in materiala za kvalitetno izvedbo in montažo. | kos | 1 |  | 0
c. | V3 - vhodna vrata v garažo
- dimenzije: gradbena odprtina: 278 x 281cm, vrata: 137 x 249 cm
- vgradnje: suhomontaža, RAL vgradnja
- okvir, vratno krilo: Alu. profili, enostavnega pravokotnega profila, kot npr. Schuco - vratni okvir NI viden - kaširana Alu pločevina vrata poravnana s vratnim okvirjem
- steklo: /
- okovje: električna ključavnica, Inox tipska "bunka zunaj", kljuka znotraj, kot npr. Schuco, s kvalitetno cilindrično ključavnico sistemski ključ, protivlomni nastavki na okovju
- podkonstrukcija: kovinska podkonstrukcija - L nosilci dim. 7+7x10cm d=5mm. pritrjena v AB po predlogi izvajalca spodaj trda vlagoodporna toplotna izolacija kot Purenit h=22cm, d=6cm
- toplotna izolacija: Uf=1,7 W/m2K
- obdelava: natur eloksiran aluminij
- dodatno: - napis na vratih po izboru arhitekta: "SLUŽBEN VHOD" - stojka: jeklen kvadratni profil, 10x10 cm d=8mm, pritrjena v AB po predlogu izvajalca
| Podana količina kompletno vgrajenega elementa, z upoštevanjeem vsega dela in materiala za kvalitetno izvedbo in montažo. | kos | 2 |  | 0
d. | V4 - požarna notranja vrata
- dimenzije: 95 x 212 cm, svetla odprtina vrat: 90 x 210 cm
- vgradnja: mokromontaža
- okvir, vratno krilo: kompozitna, enokrilna, polnilo iverokal, zaključna obdelava kvalitetni ultrapas / laminat (HPL), kot npr. Lip Bled, pokončnik lesen viden, enodelni kovinski tipski podboj, enake barve kot ultrapas obloga vratnega krila, gumjasta tesnila
- okovje: tipska inox kljuka s kvalitetno cilindrično ključavnico, sistemski ključ
- požarna odportnost: vrata s požarno odpornostjo 30 min. in samozapiranjem (EI30-C)
- obdelava: kvalitetni ultrapas / laminat HPL npr. Fundermax, odtenek RAL po izboru arhitekta viden lesen (npr. hrast) pokončnik
- dodatno: - v prostorih P.01(1x), 1N.01(3x), 1N.02(1x), 1N.04(1x), 2N.01(1x), M.01(1x): požarno samozapiralo z drsno tirnico, npr Dorma TS 92 B - v prostoru P.01 (1x): inox tipska ''bunka'' zunaj - v prostorih K.08 (v vseh etažah), P.01, P.04, 1N.02, 2N.01, M.01 je v beton narejen utor - glej detajl pritrditve! vratno krilo je poravnano z ravnino stene! - izgled požarnih in navadnih vrat naj bo enak!
| Podana količina kompletno vgrajenega elementa, z upoštevanjeem vsega dela in materiala za kvalitetno izvedbo in montažo. | kos | 15 |  | 0
e. | V5 - požarna notranja vrata
- dimenzije: gradbena odprtina:105 x 212 cm, svetla odprtina vrat: 100 x 210 cm
- vgradnja: mokromontaža
- okvir, vratno krilo: kompozitna, enokrilna, polnilo iverokal, zaključna obdelava kvalitetni ultrapas / laminat (HPL), kot npr. Lip Bled pokončnik lesen viden, enodelni kovinski tipski podboj, enake barve kot ultrapas obloga vratnega krila, gumjasta tesnila
- okovje: tipska inox kljuka s kvalitetno cilindrično ključavnico, sistemski ključ
- požarna odportnost: vrata s požarno odpornostjo 30 min. in samozapiranjem (EI30-C)
- obdelava: kvalitetni ultrapas / laminat HPL npr. Fundermax, odtenek RAL po izboru arhitekta viden lesen (npr. hrast) pokončnik
- dodatno: - v prostoru K.01 (1x): inox tipska ''bunka'' zunaj - v prostorih K.01, P.05 je v beton narejen utor - glej detajl pritrditve! vratno krilo je poravnano z ravnino stene! - izgled požarnih in navadnih vrat naj bo enak!
| Podana količina kompletno vgrajenega elementa, z upoštevanjeem vsega dela in materiala za kvalitetno izvedbo in montažo. | kos | 6 |  | 0
f. | V6 - notranja vrata
- dimenzije: gradbena odprtina: 95 x 212 cm, svetla odprtina vrat: 90 x 210 cm
- vgradnja: mokromontaža
- okvir, vratno krilo: kompozitna, enokrilna, polnilo iverokal, zaključna obdelava kvalitetni ultrapas / laminat (HPL), kot npr. Lip Bled, pokončnik lesen viden, enodelni kovinski tipski podboj, enake barve kot ultrapas obloga vratnega krila, gumjasta tesnila
- okovje: tipska inox kljuka s kvalitetno cilindrično ključavnico, sistemski ključ
- požarna odportnost: /
- obdelava: kvalitetni ultrapas / laminat HPL npr. Fundermax, odtenek RAL po izboru arhitekta viden lesen (npr. hrast) pokončnik
- dodatno: - v prostoru K.12 je v predelno steno narejen utor - glej detajl pritrditve! vratno krilo je poravnano z ravnino stene! - izgled požarnih in navadnih vrat naj bo enak!
| Podana količina kompletno vgrajenega elementa, z upoštevanjeem vsega dela in materiala za kvalitetno izvedbo in montažo. | kos | 9 |  | 0
g. | V7 - notranja vrata
- dimenzije: gradbena odprtina: 105 x 212 cm, vrata: 105 x 210 cm
- vgradnje: mokromontaža
- okvir: kompozitna, enokrilna, polnilo iverokal, zaključna obdelava kvalitetni ultrapas / laminat (HPL), kot npr. Lip Bled, pokončnik lesen viden, enodelni kovinski tipski podboj, enake barve kot ultrapas obloga vratnega krila, gumjasta tesnila
- okovje: inox tipska kljuka s kvalitetno cilindrično ključavnico, sistemski ključ
- požarna odpornost: /
- obdelava: kvalitetni ultrapas / laminat HPL npr. Fundermax, odtenek RAL po izboru arhitekta viden lesen (npr. hrast) pokončnik
- dodatno: - v prostoru P.03 je v beton narejen utor - glej detajl pritrditve! vratno krilo je poravnano z ravnino stene! - izgled požarnih in navadnih vrat naj bo enak!
| Podana količina kompletno vgrajenega elementa, z upoštevanjeem vsega dela in materiala za kvalitetno izvedbo in montažo. | kos | 1 |  | 0
h. | V8 - notranja vrata na hodniku v pritličju
- dimenzije: gradbena odprtina: 150 x 218 cm, vrata: 148 x 217 cm, svetla odprtina krila: 95 x 210 cm
- vgradnje: suhomontaža
- okvir: Alu. profili, enostavnega pravokotnega profila, kot npr. Schuco, vrata poravnana z vratnim okvirjem
- steklo: kaljeno steklo
- okovje: inox tipska kljuka kot npr. Schuco, s kvalitetno cilindrično ključavnico sistemski ključ
- podkonstrukcija: podkonstrukcija po predlogu izvajalca
- toplotna izolacija: /
- požarna odpornost: /
- obdelava: natur eloksiran aluminij
| Podana količina kompletno vgrajenega elementa, z upoštevanjeem vsega dela in materiala za kvalitetno izvedbo in montažo. | kos | 1 |  | 0
i. | V9 - notranja požarna vrata na hodniku v pritličju
- dimenzije: gradbena odprtina: 150 x 218 cm, vrata: 148 x 217 cm, svetla odprtina krila: 95 x 210 cm
- vgradnja: suhomontaža
- okvir, vratno krilo: Alu. profili, enostavnega pravokotnega profila, kot npr. Schuco, vrata poravnana z vratnim okvirjem
- steklo: kaljeno steklo
- okovje: Inox tipska "bunka'' zunaj, kljuka znotraj, kot npr. Schuco, s kvalitetno cilindrično ključavnico sistemski ključ
- podkonstrukcija: podkonstrukcija po predlogu izvajalca
- toplotna izolacija: /
- požarna odportnost: vrata s požarno odpornostjo 30 min. in samozapiranjem (EI30-C)
- obdelava: natur eloksiran aluminij
| Podana količina kompletno vgrajenega elementa, z upoštevanjeem vsega dela in materiala za kvalitetno izvedbo in montažo. | kos | 1 |  | 0
j. | V10 - garažna vrata
- dimenzije: 434 x 500 cm
- opis: Zastekljena kvalitetna aluminijska sekcijska vrata, odprta svetle višine 5,00m in svetle širine 4,34m, avtomatsko odpiranje na daljinsko upravljanje, kot sistem Hormann ALR F42. Finiš vseh kovinskih delov garažnih vrat iz natur eloksiranega aluminija (obdelava A-0). Polikarbonatna dvoslojna prozorna Duratec zasteklitev do tal, enakomerna razdelitev polj (3). Avtomatsko odpiranje na daljinsko upravljanje, s tipskim okovjem in pogonom s sredinsko montažo, ročno odpiranje, protivlomno varovalo Polnila med vrati: - 2x panel z zasteklitvijo širine 86 cm z enako višino zasteklitve kot garažna vrata, na robu alu profil širine 9 cm, z xps izolacijo, debeline 4cm, pritrjen na nosilne jeklene stebre - 1x alu profil širine 28 cm, z xps izolacijo, debeline 4cm, pritrjen na nosilne jeklene stebre
| Podana količina kompletno vgrajenega elementa, z upoštevanjeem vsega dela in materiala za kvalitetno izvedbo in montažo. | kos | 4 |  | 0
| SKUPAJ OKNA IN VRATA: |  |  |  | 0

## MIZARSKA DELA
IV. | Mizarska dela
| Opis | E/M | količina | cena/enoto | skupaj
1. | Dobava in montaža kompaktnih vodoodpornih predelnih sten v sanitarijah (Funder Max ali enakovredno), višine 220 cm na inox tipskih nogicah višine 10 cm, kompletno z vrati (z vsem okovjem in ključavnico)
| - stene | m2 | 46.5 |  | 0
| - doplačilo za enokrilna vrata | kos | 10 |  | 0
2. | Dobava in montaža notranjih okenskih polic, izdelanih iz prekrivno barvanih polic iz vlagoodporni MDF, nevidno pritrjena, vogali/stik ravno kitan, kompletno z zaobljenimi robovi in vogali. Police širine 12,0 cm | m1 | 34.6 |  | 0
3. | Dobava in montaža lesenega ročaja pri notranjem stopnišču. Ročaj izdelan iz hrastovega lesa, fi 35mm, na INOX točkovnih nosilcih, uvrtanih v AB steno.
| Podana količina v m1! | m1 | 34.7 |  | 0
4. | Doplačilo za izdelavo revizijskih odprtin v spuščenem stropu za potrebe elektro instalacij, tipske, vgradne, videl le rob odprtine, polnilo MK, kot Knauf Revo, kompletno z upoštevanjem vsega dela in pritrdilnega materiala. Revizijske odprtine morajo biti izvedene po zahtevah požarnega elaborata!
| Dimenzija odprtine 40/40 cm. Predvidena količina revizijskih odprtin. | kos | 1 |  | 0
5. | Dobava in montaža revizijskih loput za suhomontažne stene, dim. 60/60 cm, v instalacijskemu jašku. | kos | 5 |  | 0
6. | Dobava materiala in izvedba obloge medetaže v garaži z vezano ploščo d=25mm, kompletno z vso potrebno podkonstrukcijo, delom, pritrdilnim materialom in zaključno obdelavo po navodilu arhitekta! Nosilna konstrukcija medetaže je iz Fe elementov! | m2 | 72.35 |  | 0
7. | Dobava materiala in izvedba lesene obloge garaže, kompletno z vsem delom in pritrdilnim materialom:
- do višine vrat (+2,17m) vlagoodporne plošče OSB, s pero utorom, vijačena na leseni ali ALU (npr. CW75) podkonstr.
| Podana količina v m2! | m2 | 72.1 |  | 0
8. | PREDELNA STENA
a. | V11 - ročno zložljiva akustična predelna stena, dimenzija 830 x 247 cm (A), 642 x 247 cm (B) - št. kosov: 1xA, 1xB
- opis: ročno zložljiva akustična predelna stena
- paneli: stena sestavljena iz kompozitnih panelov dim. 85,2 x 245,2 cm (Op1A), 80,7 x 245,2 cm (Op1B), debeline cca 8 cm, od katerih ima zadnji panel funkcijo vrat. Finalna obdelava furnir (npr.hrast), barva po izboru arhitekta, stena z možnostjo zaklepanja
- vodila: kvalitetno stropno vodilo Hawa Variofold 80 H, talni inox utor d=2mm vgrajen ravno s tlakom
- tesnila: gumjasta (EPDM) tesnila
- akustične zahteve: zvočna izolativnost do 52 dB
- kljuka: inox, kot Hoppe Amsterdam, cilindrična ključavnica, sistemski ključavnic
- dodatno: jeklena podkonstrukcija za vodilo višine 5,8 cm pritrjena v AB strop, podkonstr. barvana in zaprta s gipskartonsko oblogo
Podana količina kompletno vgrajenega elementa, z upoštevanjeem vsega dela in materiala za kvalitetno izvedbo in montažo.
| dim. 10x 86 x 245,2 cm, dolžina 8,6m | kos | 1 |  | 0
| Dim. 8x 82 x 245,2 cm, dolžina 6,6m | kos | 1 |  | 0
| SKUPAJ MIZARSKA DELA: |  |  |  | 0

## MONTAŽNA DELA
V. | Suhomontažna dela
| Opis | E/M | količina | cena/enoto | skupaj
Opomba:
- v ceni je potrebno upoštevati izdelavo sestave v celoti, kompletno z vgradnjo vogalnikov ter bandažiranjem!
1. | Dobava in montaža oblog, sten ali stropov sistema Knauf ali enakovredno, kompletno z vso potrebno podkonstrukcijo, bandažiranje stikov, delom in materialom.
A. | - stene:
a. | - konstrukcija: 30 cm - mavčnokartonske stene-mokri / mokri prostori
- podložni sloj: vlagoodbojna mavčnokartonske plošče 2 x 12,5 mm, deb. 1,25 cm
- konstrukcija: konstrukcija, jekleni profili, npr. KNAUF, ob jekleni podkonstrukciji za sanitarne elemente je potrebno uporabljati ojačitvene UA vertikalne profile deb. 2mm, deb. 20 cm
- toplotna izolacija: medprostor zaponjen z stekleno volno 20 cm, Knauf Insulation TP 115
- podložni sloj: vlagoodbojna mavčnokartonske plošče 2 x 12,5 mm, deb. 1,25 cm
| Podana količina v m2! | m2 | 12.5 |  | 0
b. | - konstrukcija: 20 cm - mavčnokartonske stene-mokri//mokri prostori
- podložni sloj: vlagoodbojna mavčnokartonske plošče 2 x 12,5 mm, deb. 1,25 cm
- konstrukcija: konstrukcija, jekleni profili, npr. KNAUF, ob jekleni podkonstrukciji za sanitarne elemente je potrebno uporabljati ojačitvene UA vertikalne profile deb. 2mm, deb. 15 cm
- toplotna izolacija: medprostor zaponjen z stekleno volno 10 cm, Knauf Insulation TP 115
- podložni sloj: vlagoodbojna mavčnokartonske plošče 2 x 12,5 mm, deb. 1,25 cm
| Podana količina v m2! | m2 | 5 |  | 0
c. | - konstrukcija: 20 cm - mavčnokartonske stene-mokri//suhi prostori
- podložni sloj: vlagoodbojna mavčnokartonske plošče 2 x 12,5 mm, deb. 1,25 cm
- konstrukcija: konstrukcija, jekleni profili, npr. KNAUF, ob jekleni podkonstrukciji za sanitarne elemente je potrebno uporabljati ojačitvene UA vertikalne profile deb. 2mm, deb. 15 cm
- toplotna izolacija: medprostor zaponjen z stekleno volno 10 cm, Knauf Insulation TP 115
- podložni sloj: mavčnokartonske plošče 2 x 1,25 cm
| Podana količina v m2! | m2 | 21.8 |  | 0
d. | - konstrukcija: 15 cm - mavčnokartonske stene-mokri/ /mokri prostori
- podložni sloj: vlagoodbojna mavčnokartonske plošče 2 x 12,5 mm, deb. 1,25 cm
- konstrukcija: konstrukcija, jekleni profili, npr. KNAUF, ob jekleni podkonstrukciji za sanitarne elemente je potrebno uporabljati ojačitvene UA vertikalne profile deb. 2mm, deb. 10 cm
- toplotna izolacija: medprostor zaponjen z stekleno volno 5 cm, Knauf Insulation TP 115
- podložni sloj: vodoodbojne mavčnokartonske plošče 2 x 12,5 mm, deb. 1,25 cm
| Podana količina v m2! | m2 | 9 |  | 0
e. | - konstrukcija: 10 cm - mavčnokartonska stena-suhi/suhi prostori
- podložni sloj: mavčnokartonske plošče 1 x 18 mm, deb. 1,8 cm
- konstrukcija: konstrukcija, jekleni profili, npr. KNAUF, ob jekleni podkonstrukciji za sanitarne elemente je potrebno uporabljati ojačitvene UA vertikalne profile deb. 2mm, deb. 7,5 cm
- toplotna izolacija: medprostor zaponjen z stekleno volno 5 cm, Knauf Insulation TP 115
- podložni sloj: mavčnokartonske plošče 1 x 18 mm, deb. 1,8 cm
| Podana količina v m2! | m2 | 3.5 |  | 0
f. | - konstrukcija: 10 cm - mavčnokartonska stena-suhi/suhi prostori - REI 60
- podložni sloj: mavčnokartonske plošče 2 x 18 mm (GKF)
- konstrukcija: konstrukcija, jekleni profili, npr. KNAUF, ob jekleni podkonstrukciji za sanitarne elemente je potrebno uporabljati ojačitvene UA vertikalne profile deb. 2mm, deb. 7,5 cm
- toplotna izolacija: medprostor zaponjen z stekleno volno 5 cm, Knauf Insulation TP 115
- podložni sloj: mavčnokartonske plošče 2 x 18 mm (GKF)
| Podana količina v m2! | m2 | 15.04 |  | 0
g. | - konstrukcija: 10 cm - mavčnokartonska stena-mokri/suhi prostori
- podložni sloj: vodoodbojne mavčnokartonske plošče 1 x 18 mm, deb. 1,8 cm
- konstrukcija: konstrukcija, jekleni profili, npr. KNAUF, ob jekleni podkonstrukciji za sanitarne elemente je potrebno uporabljati ojačitvene UA vertikalne profile deb. 2mm, deb. 7,5 cm
- toplotna izolacija: medprostor zaponjen z stekleno volno 5 cm, Knauf Insulation TP 115
- podložni sloj: mavčnokartonske plošče 1 x 18 mm, deb. 1,8 cm
| Podana količina v m2! | m2 | 31.3 |  | 0
h. | - konstrukcija: 10 cm - mavčnokartonska stena-mokri/suhi prostori - REI 60
- podložni sloj: vodoodbojne mavčnokartonske plošče 2 x 18 mm (GKF)
- konstrukcija: konstrukcija, jekleni profili, npr. KNAUF, ob jekleni podkonstrukciji za sanitarne elemente je potrebno uporabljati ojačitvene UA vertikalne profile deb. 2mm, deb. 7,5 cm
- toplotna izolacija: medprostor zaponjen z stekleno volno 5 cm, Knauf Insulation TP 115
- podložni sloj: mavčnokartonske plošče 2 x 18 mm (GKF)
| Podana količina v m2! | m2 | 68.7 |  | 0
i. | - konstrukcija: 10 cm - mavčnokartonska stena-mokri/mokri prostori
- podložni sloj: vodoodbojne mavčnokartonske plošče 1 x 18 mm, deb. 1,8 cm
- konstrukcija: konstrukcija, jekleni profili, npr. KNAUF, ob jekleni podkonstrukciji za sanitarne elemente je potrebno uporabljati ojačitvene UA vertikalne profile deb. 2mm, deb. 7,5 cm
- toplotna izolacija: medprostor zaponjen z stekleno volno 5 cm, Knauf Insulation TP 115
- podložni sloj: vodoodbojne mavčnokartonske plošče 1 x 18 mm, deb. 1,8 cm
| Podana količina v m2! | m2 | 12.6 |  | 0
B. | OBLOGE
a. | O3 - Obloga stene med objektom in garažo
- Dvojna mavčno - kartonska vlagoodporne obloga, npr. 2x KNAUF GKBI (vlagoodporna) d=1,25 cm ali enakovredno, vijačena na podkonstrukciji iz CW profilov, deb 2,50 cm
- toplotna izolacija (v med lesenimi profili): mineralna (kamena) volna, razr.gorljivosti A1, [ λD = 0.038 W/(m.K)] npr.: Knaufinsulation NaturBoard FIT-G ali enakovredno, položena med Alu tipsko podkonstrukcijo (npr. CW50), deb. 5,00 cm
- AB stena - zajeta posebej
| Podana količina v m2! | m2 | 93.86 |  | 0
b. | Doplačilo za obdelavo špalet pri oblogi O3, kompletno z upoštevanjem vsega dela in materiala.
- Dvojna mavčno - kartonska vlagoodporne obloga, npr. 2x KNAUF GKBI (vlagoodporna) d=1,25 cm ali enakovredno, vijačena na podkonstrukciji iz CW profilov, deb 2,50 cm
Podana količina v m1!
| ** širina špalete 7,5 cm | m1 | 21.3 |  | 0
| ** širina špalete 40 cm | m1 | 26.4 |  | 0
c. | O4 - Obloga v jašku za sušenje cevi proti garaži / zmanjšana TI – izolacija je tudi v garaži
- stenska obloga: vlagoodporne mavčno-kartonske plošče, npr. 1x KNAUF GKBI (vlagoodporna) d=1,25 cm ali enakovredno, vijačena na podkonstrukciji iz CW profilov, deb. 1,25 cm
- parna zapora: PE folija, sd= min. 100m, npr. Kanufinsulation Homeseal LDS 100 ali enakovredno, folija je mehansko pritrjena v profile, preklope folije prelepljeni s paronepropustnim lepilnim trakom LDS Soliplan, na stikih s stenami, tlemi in stropom folija zalepljena z lepilno-tesnilno maso LDS Solimur
- toplotna izolacija (v med tipskimi Alu. profili): mineralna (kamena) volna, razred gorljivosti A1, [ λD = 0.038 W/(m.K)] npr.: Knaufinsulation NaturBoard FIT-G, ali enakovredno, položena med Alu tipsko podkonstrukcijo (npr. CW50), deb. 8,00 cm
- AB stena - zajeta posebej
| Podana količina v m2! | m2 | 16.9 |  | 0
d. | Doplačilo za obdelavo špalet pri oblogi O4, kompletno z upoštevanjem vsega dela in materiala.
- stenska obloga: vlagoodporne mavčno-kartonske plošče, npr. 1x KNAUF GKBI (vlagoodporna) d=1,25 cm ali enakovredno, vijačena na podkonstrukciji iz CW profilov, deb. 1,25 cm
- parna zapora: PE folija, sd= min. 100m, npr. Kanufinsulation Homeseal LDS 100 ali enakovredno, folija je mehansko pritrjena v profile, preklope folije prelepljeni s paronepropustnim lepilnim trakom LDS Soliplan, na stikih s stenami, tlemi in stropom folija zalepljena z lepilno-tesnilno maso LDS Solimur
Podana količina v m1!
| ** širina špalete 33,0 cm | m1 | 5.3 |  | 0
e. | O5 - Obloga stene med pralnico (garaža) in objektom
- stenska obloga: keramične ploščice, dim. 20x20cm, gladke mat bele ploščice, npr. Gres Porcellanato bianco, s sistemsko fugirno maso, npr. Maipei, barva fug po izboru arhitekta, deb. 0,70 cm
- lepilo: sistemsko lepilo npr. Mapei Granirapid, deb. 0,30 cm
- hidroizolacija: tankoslojni (dvojni nanos) sintetični premaz, na bazi hidravličnih veziv in elastomernih dod., npr. po sistemu: Mapei Mapelastic (z mrežico Fiberglass Mesh), ali enakovredno, na vznožju obodnih sten s tlemi, s flexibilnim trakom Mapei Mapeband po detajlu!
- vlagoodporne gips-kartonske plošče 2x1,25 cm, npr. 2x Knauf GKFI na sistemski pocinakni/alu. Podkonstrukciji, iz tankostenskih profilov 30 mm na distančnikih 20mm, npr.: Knauf CW 30 ali enakovredno, deb. 2,50 cm
- toplotna izolacija (v med lesenimi profili): mineralna (kamena) volna, razr.gorljivosti A1, [ λD = 0.038 W/(m.K)] npr.: Knaufinsulation NaturBoard FIT-G, ali enakovredno, položena med Alu tipsko podkonstrukcijo, deb. 5,00 cm
| Podana količina v m2! | m2 | 7.5 |  | 0
f. | Doplačilo za obdelavo špalet pri oblogi sestave O5, kompletno z vsem delom in pritrdilnim materialom ter potrebno podkonstrukcijo. Špalete širine 22 cm! | m1 | 5.3 |  | 0
g. | O6 - Obloga kletne stene
- stenska obloga: mavčno-kartonske plošče, npr. 1x KNAUF GKB d=1,25 cm ali enakovredno, vijačena na podkonstrukciji iz CW profilov, deb. 1,25 cm
- parna zapora med mavčno-kartonskimi ploščami: PE folija, sd= min. 100m, npr. Kanufinsulation Homeseal LDS 100 ali enakovredno folija je mehansko pritrjena v profile, preklope folije prelepljeni s paronepropustnim lepilnim trakom LDS Soliplan, na stikih s stenami, tlemi in stropom folija zalepljena z lepilno-tesnilno maso LDS Solimur
- stenska obloga: gips-kartonske plošče, npr. 1x KNAUF GKB d=1,25 cm ali enakovredno, vijačena na podkonstrukciji iz CW profilov, deb. 1,25 cm
- toplotna izolacija: mineralna (kamena) volna, dvoslojna 6+10 cm, razr.gorljivosti A1, [ λD = 0.038 W/(m.K)] npr.: Knaufinsulation NaturBoard FIT-G, ali enakovredno, položena med Alu tipsko podkonstrukcijo (npr. CW50), deb.16,00 cm
- AB stena - zajeta posebej
| Podana količina v m2! | m2 | 119 |  | 0
h. | Doplačilo za obdelavo špalet pri oblogi sestave O6, kompletno z vsem delom in pritrdilnim materialom ter potrebno podkonstrukcijo. Špalete irine 19 cm! | m1 | 18.1 |  | 0
i. | O7 - Obloga stene v kopalnici klet
- stenska obloga: vlagoodporne mavčno-kartonske plošče, npr. 1x KNAUF GKBI (vlagoodporna) d=1,25 cm ali enakovredno, vijačena na podkonstrukciji iz CW profilov, deb. 1,25 cm
- parna zapora med gips-kartonskimi ploščami: PE folija, sd= min. 100m, npr. Kanufinsulation Homeseal LDS 100 ali enakovredno, folija je mehansko pritrjena v profile, preklope folije prelepljeni s, paronepropustnim lepilnim trakom LDS Soliplan, na stikih s stenami, tlemi in stropom folija zalepljena z lepilno-tesnilno maso LDS Solimur
- stenska obloga: vlagoodporne mavčno-kartonske plošče, npr. 1x KNAUF GKBI (vlagoodporna) d=1,25 cm ali enakovredno, vijačena na podkonstrukciji iz CW profilov, deb. 1,25 cm
- toplotna izolacija: mineralna (kamena) volna, dvoslojna 6+10cm, razr.gorljivosti A1, [ λD = 0.038 W/(m.K)] npr.: Knaufinsulation NaturBoard FIT-G, ali enakovredno, položena med Alu tipsko podkonstrukcijo (npr. CW75), deb.16,00 cm
- AB stena - zajeta posebej
| Podana količina v m2! | m2 | 32.4 |  | 0
j. | O8 - Obloga inst. jaška proti garaži
- zaščita parne zapore: mavčno-kartonske plošče, npr. 1x KNAUF GKB d=1,25 cm ali enakovredno, vijačena na podkonstrukciji iz CW profilov, deb. 1,25 cm
- parna zapora: PE folija, sd= min. 100m, npr. Kanufinsulation Homeseal LDS 100 ali enakovredno, folija je mehansko pritrjena v profile, preklope folije prelepljeni s paronepropustnim lepilnim trakom LDS Soliplan, na stikih s stenami, tlemi in stropom folija zalepljena z lepilno-tesnilno maso LDS Solimur
- toplotna izolacija: mineralna (kamena) volna, razr.gorljivostiA1, [ λD = 0.038 W/(m.K)] npr.: Knaufinsulation NaturBoard FIT-G, ali enakovredno, položena med Alu tipsko podkonstrukcijo (npr. CW30), deb. 5,00 cm
- AB stena - zajeta posebej
| Podana količina v m2! | m2 | 36.12 |  | 0
k. | Dobava materiala in izvedba zaključka stropne obloge, višine cca 7,0 cm. (čelo obloge - obloga sega cca 50 cm v prostor) – mavčnokartonske obloge stropa, kompletno s pocinkano podkonstrukcijo. Podana količina po m1! | m1 | 66.3 |  | 0
l. | Dobava materiala in izvedba MK obloge dela sten v kleti in pritličju s toplotno izolacijo - kot preprečitev toplotnega mostu:
- toplotna izolacija (med profili): mineralna (kamena) volna, deb. 8,0 cm, razred gorljivosti A1, [ λD = 0.038 W/(m.K)] npr.: Knaufinsulation NaturBoard FIT-G ali enakovredno, položena med alu. tipsko podkonstrukcijo (npr CW50)
- parna zapora med mavčno-kartonskimi ploščami: PE folija, sd= min. 100m npr. Kanufinsulation Homeseal LDS 100 ali enakovredno folija je mehansko pritrjena v profile, preklope folije prelepljeni s paronepropustnim lepilnim trakom LDS Soliplan, na stikih s stenami, tlemi in stropom folija zalepljena z lepilno-tesnilno maso LDS Solimur
| - stenska obloga: gips-kartonske plošče 2x1,25 cm, npr. Knauf GKB na sistemski pocinkani podkonstrukciji, iz tankostenskih profilov 30 mm na distančnikih 20mm, npr.: Knauf CW 30 ali enakovredno, deb. 2,50 cm | m2 | 12.3 |  | 0
m. | Dobava materiala in izvedba linijske obloge, širine 60 cm, s toplotno izolacijo - kontroliran toplotni most (strop v kleti in 1.nad.) - delno
- trda toplotna izolacija - ekstrudirani polistiren (XPS) npr. Styrodur, dim. 60x3cm, linijsko kontaktno lepljen po celotni dolžini - glej tloris
- toplotna izolacija zaščitena s parno zaporo Schlüter® KERDI DS (Sd > 100m) in kitana in pleskarsko obdelano
| Upoštevana je količina po tekočem metru vgrajene obloge, širine 60 cm! | m1 | 72.5 |  | 0
n. | Doplačilo za izdelavo stropne obloge v okenskih in vratnih nišah - kontroliran toplotni most.
- trda toplotna izolacija - ekstrudirani polistiren (XPS) npr. Styrodur, dim. 60x3cm, linijsko kontaktno lepljen po celotni dolžini - glej tloris
- toplotna izolacija zaščitena s parno zaporo Schlüter® KERDI DS (Sd > 100m) in kitana in pleskarsko obdelano
| Upoštevana je količina po kvadratnem metru! | m2 | 4 |  | 0
o. | Dobava materiala in izvedba linijske obloge s toplotno izolacijo – kontroliran toplotni most (stena v 1.nad., pritličju in v kleti) - delno
- trda toplotna izolacija - ekstrudirani polistiren (XPS) npr. Styrodur, dim. 60x3cm, linijsko kontaktno lepljen po celotni dolžini - glej tloris
- toplotna izolacija zaščitena s parno zaporo Schlüter® KERDI DS (Sd > 100m) in kitana in pleskarsko obdelano
Upoštevana je količina po tekočem metru vgrajene obloge, višine 90 cm!
| - 1.nad. višine 90cm (ravnano z višino vrat) | m1 | 53.55 |  | 0
| - pritličje širine 60cm (vertikalna obl.-garaža) | m1 | 12.5 |  | 0
| - klet - širine 60cm (vertikalna obloga) | m1 | 16.2 |  | 0
p. | Dobava materiala in izvedba obloge stropa v dvorani v sestavi:
O2 - Stropna obloga 1. nadstropje
- AB plošča terase (kota +6,16) – glej S1 (po statiki) - posebej zajeto
- notranja toplotna izolacija: mineralna (kamena) volna, dvoslojna, 3+15 cm, razr.gorljivosti A1, [ λD = 0.038 W/(m.K)] npr.: Knaufinsulation NaturBoard FIT-G ali enakovredno, položena med Alu tipsko podkonstrukcijo, deb. 18,00 cm
- parna zapora: AL/ PE folija, sd= min. 1000m, z vgrajenim robnim tesnilnim trakom, npr. GEFITAS AL 1/ 300 ali enakovredno, folija je mehansko pritrjena v profile, preklopi folije prelepljeni s paronepropustnim lepilnim trakom Gemini, na stikih s stenami in stropom folija zalepljena z lepilno-tesnilno maso Gemini – skladno z navodili proizvajalca!
- stropna obloga (npr. sistem Knauf D112), gips-kartonske plošče, npr. 1x KNAUF GKBI (vlagoodporne) d=1,25 cm ali enakovredno, vijačena na podkonstrukciji iz Alu. Profilov, deb. 1,25 cm
| Podana količina v m2! | m2 | 123.2 |  | 0
r. | O1 - Obloga zunanje stene
- stenska obloga: gips-kartonske plošče, npr. 1x KNAUF GKB d=1,25 cm ali enakovredno, vijačena na podkonstrukciji iz Alu. profilov (npr. CW75), deb 1,25 cm
- parna zapora med gips-kartonskimi ploščami: PE folija, sd= min. 100 m, npr. Kanufinsulation Homeseal LDS 100 ali enakovredno, folija je mehansko (po navodilih proizvajalca) pritrjena na GK ploščo, , preklopi folije prelepljeni s paronepropustnim lepilnim trakom LDS Soliplan, na stikih s stenami, tlemi in stropom folija zalepljena z lepilno-tesnilno maso LDS Solimur
- stenska obloga: gips-kartonske plošče, npr. 1x KNAUF GKB d=1,25 cm ali enakovredno, vijačena na podkonstrukciji iz Alu. profilov (npr. CW75), deb. 1,25 cm
- notranja toplotna izolacija: mineralna (kamena) volna, dvoslojna, 8+8 cm, razred gorljivosti A1, [ λD = 0.035 W/(m.K)] npr.: Knaufinsulation NaturBoard VENTI, ali enakovredno, položena med Alu tipsko podkonstrukcijo (npr. CW75), deb. 16,00 cm
- AB stena - zajeta posebej
| Podana količina v m2! | m2 | 432 |  | 0
s. | Doplačilo za obdelavo špalet pri oblogi po sestavi O1, kompletno z vsem delom, podkonstrukcijo in materialom. Podana količina v m1! | m1 | 99.6 |  | 0
š. | O1A - Obloga zunanje stene v garaži
- stenska obloga: gips-kartonske plošče, npr. 1x KNAUF GKB d=1,25 cm ali enakovredno, vijačena na podkonstrukciji iz Alu. profilov (npr. CW75), deb. 1,25 cm
- parna zapora: PE folija, sd= min. 100 m, npr. Kanufinsulation Homeseal LDS 100 ali enakovredno, folija je mehansko (po navodilih proizvajalca) pritrjena na Alu. podkonstrukcojo, preklopi folije prelepljeni s paronepropustnim lepilnim trakom LDS Soliplan, na stikih s stenami, tlemi in stropom folija zalepljena z lepilno-tesnilno maso LDS Solimur
- notranja toplotna izolacija: mineralna (kamena) volna, dvoslojna, 8+8 cm, MW-EN 13162-T5-WS-WL(P)-AF10-MU1 (SIST EN 13162), A1 [ λD = 0.035 W/(m.K)] npr.: Knaufinsulation NaturBoard VENTI, ali enakovredno, položena med Alu tipsko podkonstrukcijo (npr. CW75), deb. 16,00 cm
- AB stena - zajeta posebej
| Podana količina v m2! | m2 | 162.9 |  | 0
t. | Doplačilo za obdelavo špalet pri oblogi po sestavi O1a, kompletno z vsem delom, podkonstrukcijo in materialom. Podana količina v m1! | m1 | 41.5 |  | 0
u. | O1B - Obloga zunanje stene v garaži (do višine 2,15 cm)
- stenska obloga: OSB plošče, vlagoodporne plošče OSB, s pero utorom, vijačena na leseni ali ALU (npr. CW75) podkonstrukciji opleskana s pralno barvo Latex, deb. 2,50 cm
- parna zapora med gips-kartonskimi ploščami: PE folija, sd= min. 100 m, npr. Kanufinsulation Homeseal LDS 100 ali enakovredno folija je mehansko (po navodilih proizvajalca) pritrjena na GK ploščo, , preklopi folije prelepljeni s paronepropustnim lepilnim trakom LDS Soliplan, na stikih s stenami, tlemi in stropom folija zalepljena z lepilno-tesnilno maso LDS Solimur
- notranja toplotna izolacija: mineralna (kamena) volna, dvoslojna, 8+8 cm, razred gorljivosti A1, [ λD = 0.035 W/(m.K)] npr.: Knaufinsulation NaturBoard VENTI ali enakovredno, položena med Alu tipsko podkonstrukcijo (npr. CW75), deb. 16,00 cm
- AB stena - zajeta posebej
| Podana količina v m2! | m2 | 72.1 |  | 0
V. | Stropna mavčnokartonska obloga O9 – prostor K.06 Predprostor – F60
- stropna obloga (npr. sistem Knauf D116), dvojna požarna mavčno-kartonska plošča, npr. 1x KNAUF GKF d=1,8 cm in 1x KNAUF fireboard A2 d=1,5 cm ali enakovredno, vijačena na sistemsko podkonstrukcijo iz Alu. UA-profilov in stropnih C-profilov - izvedba sklano z navodili proizvajalca za doseganje zahtevanega požarnega razreda F60
| Podana količina v m2! | m2 | 4.8 |  | 0
2. | Doplačilo za obdelavo špalet pri oblogi po sestavi O1b, kompletno z vsem delom, podkonstrukcijo in materialom. Podana količina v m1! Širina špalete do 20,0 cm. | m1 | 9 |  | 0
3. | Dobava in montaža stropne obloge oz. špalete pri strešnem oknu v strehi sestave S4, kompletno z vsem delom in materialom.
- stenska obloga: gips-kartonske plošče, npr. 1x KNAUF GKB d=1,25 cm ali enakovredno, vijačena na podkonstrukciji iz Alu. profilov (npr. CW75), deb. 1,25 cm
- parna zapora med gips-kartonskimi ploščami: PE folija, sd= min. 100 m, npr. Kanufinsulation Homeseal LDS 100 ali enakovredno folija je mehansko (po navodilih proizvajalca) pritrjena na GK ploščo, , preklopi folije prelepljeni s paronepropustnim lepilnim trakom LDS Soliplan, na stikih s stenami, tlemi in stropom folija zalepljena z lepilno-tesnilno maso LDS Solimur
- parna zapora pod mavčno-kartonsko oblogo zaključena na okno!
| Podana količina v m2! (D01-1) | m2 | 3.74 |  | 0
4. | Dobava materiala in izdelava ojačitev za vrata v mavčnokartonski steni, kompletno z vsem delom in pritrdilnim materialom. Upoštevati tipske ojačitve!! | kos | 12 |  | 0
6. | Dobava materiala in izdelava linijskih ojačitev za omare, pritrjene na mavčnokartonski steni, kompletno z vsem delom in pritrdilnim materialom. Ojačitve iz trakov OSB plošč višine 60cm, pod mavčnokartonsko oblogo – klet društveni prostor pgd 10m, pritličje taktična soba d=4,5m, nadstropje avla d=4,1m | m1 | 18.6 |  | 0
| SUHOMONTAŽNA DELA SKUPAJ: |  |  |  | 0

## SLIKOPLESKARSKA
VI. Slikopleskarska dela
| Opis | E/M | količina | cena/enoto | skupaj
Izvajalec za vse končne obdelave izdela vzorec (velikosti cca 2m2) opleska z izbranimi barvnimi odtenki in izbrano obdelavo. Vzorec pisno potrdi projektant!
V postavkah zajeta pripravlajlna in potrebna dela za kvalitetno izvedbo del ter zaščita oken, vrat in po potrebi tudi tal.
Izvajalec je dolžan izvesti dela skladno s norativi in pravili stroke.
1. | Slikanje notranjih sten in stropov z disperzijsko barvo, odtenek po izboru projektanta, v postavki je zajeto:
- površina se očisti prahu, madežev in drugih nečistoč in impregnira
- dvakratno glajenje in brušenje sten z notranjim kitom
- dvakratno slikanje sten in stropov z disperzijsko barvo
Podana količina v m2!
a. | - slikanje betonskih sten | m2 | 210 |  | 0
b. | - slikanje MK sten, stropov in oblog | m2 | 1700.54 |  | 0
c. | - slikanje AB stropov | m2 | 705.8 |  | 0
2. | Slikanje notranjih betonskih sten hodnikov, stopnišča in betonskih sten ter AB nosilcev v garaži z disperzijsko barvo, odtenek po izboru projektanta, v postavki je zajeto:
- površina se očisti prahu, madežev in drugih nečistoč in impregnira
- fino brušenje sten – ostane izgled vidnega betona – po dogovoru z arhitektom
- dvakratno slikanje sten in stropov z disperzijsko barvo
Podana količina v m2!
| - slikanje betonskih sten | m2 | 627.21 |  | 0
3. | Dobava materiala in izvedba finalne obdelave obloge (OSB plošče) v garaži:
- opleskana s pralno barvo Latex
| Podana količina v m2! | m2 | 72.1 |  | 0
4. | Dobava materiala in izdelava tlaka v sestavi:
- premaz tlaka s dvokomponentnim epoksidnim premazom (smolo), npr. Sikafloor 156, barva svetlo siva, s kemično odpornostjo (sestava plavajočega poda K3)
| Podana količina v m2! | m2 | 51.42 |  | 0
5. | Dobava materiala in izdelava tlaka v sestavi:
- Površinski premaz, vodotestno 2K maso, npr. Hidrostop Elastik - jašek v garaži
| Podana količina v m2! | m2 | 23.41 |  | 0
6. | Dobava materiala in izvedba premaza fasadne stene v sestavi: - Površina glavne-južne fasade je poudarjena z barvo v rahlo rdeče-oranžnem ‘glossy’ odtenku. Uporabi se barva za beton, na primer Sto Color Metalic - fasada + nadstreški na tej fasadni steni | m2 | 300.85 |  | 0
7. | Dobava materiala in izdelava številke 112 po šabloni, v barvi za beton, na primer Sto Color Metalic, odtenek kot fasada oz po izboru arh. – po grafični predlogi arhitekta – številke višine do 300 cm, font Ariel | kpl | 1 |  | 0
8. | Dobava materiala in izvedba premaza zunanjih fasadnih sten v sestavi:
- vse zunanje površine so premazane s hidrofobnim nevidnim premazom Sika Gard 704S
| Podana količina v m2! | m2 | 828.79 |  | 0
9. | Dobava materiala in izvedba zaščite temeljev ograj na terasi/strehi:
- hidrofobno zaščiten s brezbarvnim nanosom Sika Gard 704S
| Podana količina v m2! | m2 | 90.5 |  | 0
10. | Dobava materiala in izvedba premaza sten svetlobnega jaška:
| - hidrofobno zaščitene s brezbarvnim premazom SikaGard 704S | m2 | 31.5 |  | 0
11. | Dobava materiala in izvedba premaza dna svetlobnih jaškov, kompletno z vsem delom in pripravo podlage:
- atmosfersko odporen beton, min. debeline 3cm, v naklonu 2%
- površinsko premazan z elastično vodotesno 2K maso npr. Hidrostop Elastik
| Podana količina v m2! | m2 | 5.1 |  | 0
12. | Dobava materiala in izvedba protiprašnega premaza dvigalnega jaška:
- tlak in stene dvigalnega jaška premazan s protiprašnim premazom
| Podana količina v m2! | m2 | 131.1 |  | 0
| SLIKOPLESKARSKA DELA SKUPAJ: |  |  |  | 0

## KERAMIKA
VII. | Keramičarska dela
| Opis | E/M | količina | cena/enoto | skupaj
1. | Dobava in polaganje talne in stenske keramike po izboru projektanta arhitekture, kompletno s stičenjem stikov, tipskimi vogalniki, vsem delom in veznim materialom (V ceni je zajeta neto kvadratura, brez upoštevanja rezerve!!). Nabavna cena keramike do 15€/m2.
***talna keramika
a. | K2 - TLAK KLET (KOPALNICA) P3 - TLAK PRITLIČJE/OBJEKT (NEPODKLETENI DEL) - KOPALNICA, PRALNICA
- tlak: keramika, dim. 20x20cm, gladke mat bele ploščice npr. Gres Porcellanato bianco, protidrsnost R9, s sistemsko fugirno maso, npr. Maipei, barva fug svetlo siva po izboru arhitekta, deb. 0,70 cm
- cement akrilno lepilo, sistemsko, npr. Mapei Granirapid, deb. 0,30 cm
- hidroizolacija: tankoslojni (dvojni nanos) sintetični premaz, na bazi hidravličnih veziv in elastomernih dod., npr. po sistemu: Mapei Mapelastic (z mrežico Fiberglass Mesh) ali enakovredno, izveden tudi na vznožje obodnih sten s flexibilnim trakom Mapei Mapeband po detajlu!
- izravnalna in naklonska masa, npr. Mapei Alesilex
| Podana količina v m2! | m2 | 64.21 |  | 0
*** stenska keramika
b. | O5 - OBLOGA STENE MED PRALNICO IN GARAŽO in O8 - OBLOGA STENE V KOPALNICI KLET
- stenska obloga: keramične ploščice, dim. 20x20cm, gladke mat bele ploščice, npr. Gres Porcellanato bianco, s sistemsko fugirno maso, npr. Maipei, barva fug po izboru arhitekta, deb. 0,70 cm
- lepilo: sistemsko lepilo npr. Mapei Granirapid, deb. 0,30 cm
- hidroizolacija: tankoslojni (dvojni nanos) sintetični premaz, na bazi hidravličnih veziv in elastomernih dod., npr. po sistemu: Mapei Mapelastic (z mrežico Fiberglass Mesh) ali enakovredno, na vznožju obodnih sten s tlemi, s flexibilnim trakom Mapei Mapeband po detajlu!
| Podana količina v m2! | m2 | 200 |  | 0
| KERAMIČARSKA DELA SKUPAJ: |  |  |  | 0

## PODOPOLAGALSKA
VIII. Podopolagalska dela
| Opis | E/M | količina | cena/enoto | skupaj
Pred izdelavo tlaka je potrebno betonsko podlago pripraviti mehansko s peskanjem, brušenjem ali rezkanjem (odstraniti cementno srajčko do odprte teksturirane površine). Slabo sprijete plasti je potrebno odstraniti in temeljito obdelati napake v podlagi, kot so vdrtine od udarcev, poroznost in vrzeli. Podlaga mora biti zdrava in mora imeti ustrezno tlačno trdnost. Odtržna trdnost podlage ne sme biti manjša od 1,5 N/mm2.Podlaga mora biti suha in čista, brez prisotnosti umazanije, masti, olj, starih plasti itd.
Pred izvedbo izvajalec pripravi vzorec tlaka, ki ga posno potrdi projektant!
1. | Dobava in polaganje talne obloge v sestavi:
a. | K1, K3 - TLAK KLET, P1 - TLAK PRITLIČJE/OBJEKT (PODKLETENI DEL), N1 - TLAK NADSTROPJA, N2 - TLAK 2. NADSTROPJA (V NIVOJU ZUNANJE POHODNE TERASE S1)
Samorazlivni poliuretanski tlak, mat, enobarvna površina brez dilatacij! Tip Basf MasterTop 1324 ali enakovredno, z zaokrožnico pri stiku s steno – brezstični prehod - obroba višine 8-10cm. Tlak vgrajen na podlago po navodilih proizvajalca – vključno s pripravo podlage – glej zgoraj navodilo za pripravo! S temeljnim premazom, PU membrano in zaključnim lakiranjem), Tekstura gladka mat, enobarvnabarva, barva po izbiru arhitekta, protidrsnost R9, negorljivost Bfl-s1, debelina 3mm
- Izvedba temeljnega premaza. Master seal 604, poraba 0,4-0,8 kg/m2
- Izvedba PU membrane Master Top BC 375 N. 2-2.5 kg/m2
- Izvedba zaključnega lakiranja v mat izvedbi Master top 442W 0,12-0.15 kg/m2
| Podana količina v m2! | m2 | 668.35 |  | 0
| PODOPOLAGALSKA DELA: |  |  |  | 0

## OPREMA
IX. | Oprema
| Opis | E/M | količina | cena/enoto | skupaj
1. | Dobava in montaža gasilnih aparatov po načrtu požarne varnosti in požarnem elaboratu:
a | gasilniki na prah 6EG, tip 21A | kpl | 17 |  | 0
b. | gasilniki na prah 9EG, tip 27A | kpl | 4 |  | 0
c. | gasilniki na CO2, 5kg | kpl | 1 |  | 0
2. | Geodetski načrt novega stanja zemljišča in objektov po končani gradnji v skladu z geodetskimi predpisi kot topografsko-katastrski načrt, ki ga izdela pooblaščeni geodet v 2 izvodih ter izvod na CD Izdelava elaborata etažne lastnine in vpis objekta v uradne evidence ter pridobitev hišne št. na GURS ter dobava in montaža hišne številke na objektu. Upoštevati kompletno delo, material in plačilo vseh potrebnih stroškov. | kpl | 1 |  | 0
3. | Dobava in montaža stenski poštnih nabiralnikov iz pločevine, pravokotni kot JU model 08 (Bonitas), 6 nabiralnikov | kpl | 6 |  | 0
4. | Dobava in montaža klopi in oglasne deske v avli objekta, sestavljena iz klopi dim. 4,80x0,40x0,45m, naslonjala dim. 4,80x0,75m iz vezane plošče, s strani zaprtim, ter oglasne deske – filc kaširan na vezano ploščo – dim. 1,00 x3,90m, nevidno pritrjeno (obešena) in kovinske maske nad nabiralniki d=2mm dim.0,9x0,3x0,12m, v barvi nabiralnikov – glej detajlno risbo | kpl | 1 |  | 0
5. | Dobava in montaža vseh oznak/nalepk po požarnem elaboratu, ki oznacijejo smer izhoda, namestitav gasilnikov, … Potrebno je upoštevati kompletno dobava in pritrditev oznak.
| Po elaboratu požarne varnosti!! | kpl | 1 |  | 0
Pri izvedbi jaška dvigala in vgradnjo samega dvigala, je potrebno upoštevati zahteve iz požarnega elaborata, ki je del projektne dokumentacije!
6. | Dobava tipske Alu. lestve za dostop na streho - lestev h=3,3m, premična | kpl | 1 |  | 0
7. | Dobava in montaža dvigala, kompletno z upoštevanjem vsega dela in pritrdilnega materiala:
- tip: električno osebno dvigalo brez strojnice, uveljavljene blagovne znamke s sistemskim certifikatom, kot npr. KONE PW08/10-19 ali enakovredna kvaliteta
- nosilnost: 8 oseb ali 630 kg
- hitrost vožnje: 1,00 m/s
- višina dviga: cca. 12800 mm
- število postaj: 5
- število dostopov: 5, na isti strani - neprehodna kabina
- namestitev dvigala: v samostojnem betonskem/jeklenem jašku (ni predmet dvigala)
- velikost jaška: širina: 1650 mm; globina: 1800 mm
- višina glave jaška: 3500 mm
- globina jame jaška: 1100 mm
- dostopni prostor pod jaškom: NE
- vrsta pogona: frekvenčno in napetostno krmiljeni regenerativni pogon s trifaznim tokom s sinhronskim motorjem - npr. EcoDisc - z izvedbo brez reduktorja in samodejnonastavljivim zavornim sistemom za varno, udobno in tiho obratovanje. (hrupnost delovanja dvigala ne sme presegati 55 dB)
- namestitev pogona: sinhronski motor brez reduktorja z integriranim pogonskim diskom je pritrjen v glavi jaška na jeklenih vodilih kabine. Brez strojnice.
- pogonska moč: 3,7 kW, učinkovita razred »A« po standardu VDI 4707, dobavitelj poda podatek o moči in dostavi dokazila o energetski učinkovitosti dvigala
- število voženj na uro: do 180
- priključna napetost: 3 x 400 V, 50 Hz
- notranje mere kabine: širina: 1100 mm; globina: 1400 mm; višina: 2200 mm
- kabina (po izboru naročnika): stene iz karo strukturirane nerjaveče pločevine, tla po izboru arhitekta kot na hodniku - kamen položi naročnik, strop iz brušene nerjaveče pločevine in varčno LED osvetlitev za zagotavljanje min. 200 Luxov merjeno na tleh v kabini, inox okroglo oprijemalo na stranski in zadnji steni, ogledalo na zadnji steni nad višino oprijemala, zasilna avtomatska razsvetljava, avtomatski programirljiv ventilator, prostoročna telefonska naprava za povezavo med kabino in klicnim centrom za primer reševanja ujetih oseb iz kabine dvigala (omogoča klic na 4 predhodno programirane številke)
- vrata kabine: avtomatska dvodelna teleskopska vrata s krili in okvirji iz karo strukturirane nerjaveče pločevine, širina: 900 mm; višina: 2100 mm, frekvenčno regulirani regenerativni pogon, varovanje z infrardečo svetlobno zaveso in omejilnikom zaporne sile
- vrata jaška: avtomatska dvodelna teleskopska vrata s krili in okvirji iz karo strukturirane nerjaveče pločevine, širina: 900 mm; višina: 2100 mm, brez požarne odpornosti
- mikroprocesorsko krmiljenje: zbirno krmiljenje simplex gor in dol, požarno krmiljenje oz. požarna vožnja v glavno postajo ob alarmu za požar po SIST EN 81-73, električno reševanje v primeru ujetih oseb v kabini, avtomatsko natančno pristajanje in niveliranje kabine, predčasno odpiranje vrat pri vožnji v postajo, filter proti radijskim motnjam, servisni panel za vzdrževalca v najvišji postaji nameščen v vratnem okvirju, regenerativni sistem s pripadujočo opremo za vračanje potencialne energije nazaj v omrežje, napredne funkcije ko dvigalo ni v uporabi (stand-by, avtomatski izklop razsvetljave, avtomatski izklop ventilatorja, sporočilni pokazatelji se zatemnijo)
- signalizacija: Signalizacija primerna predpisom invalidnih oseb z SIST EN 81-70 - v kabini: vertikalno kabinsko tipkalo v iz brušene nerjaveče Asturias Satin v celotni višini, tipke za vsako postajo, braillova reliefna pisava, tipka za odpiranje vrat, tipka za zapiranje vrat, tipka za alarm, digitalni LCD kazalnik preobremenitve, položaja kabine in puščice smeri vožnje v tipski barvi na črnem ozadju, stikalo na ključ za prednostno vožnjo in rezervacijo kabine - v glavni postaji: inox pozivna tipka kvadratne oblike prilagojena za enostavno uporabo gibalno oviranih oseb, nad vrati digitalni LCD kazalnik položaja kabine in puščice smeri vožnje v tipski barvi na črnem ozadnju ter gong - v ostalih postajah: inox pozivna tipka kvadratne oblike prilagojena za enostavno uporabo gibalno oviranih oseb, nad vrati digitalni LCD kazalnik položaja kabine in puščice smeri vožnje v tipski barvi na črnem ozadju ter gong
- dodatno: razsvetljava jaška, lestev za dostop v jamo jaška, vtičnica na strehi kabine in elektrifikacija jaška, dobava testiranih obešal za v strop jaška, montaža brez delovnega odra v jašku
- standardi: SIST EN 81-20, SIST EN 81-50, SIST EN81-73, SIST EN81-28
V obsegu dobave dvigala so zajete naslednje postavke:
- servisno tipkalo na strehi kabine
- pakiranje in transport do gradbišča
- dokumentacija. (delavniška dokumentacija, PID, POV navodila)
- šolanje skrbnika dvigala
- ploščice in napisi, ki pripadajo neposredno dvigalu, v skladu z SIST EN81-20/50
- stroški za prisotnost montažnega osebja pri prevzemu dvigal in tehničnem pregledu objekta
- montaža dvigala brez postavljanja odrov ob uporabi predhodno vgrajenih montažnih obešal
- lestev za pomoč pri vstopanju v jamo jaška, ki ustreza SIST EN 81-20/50 predpisom
- odstranitev pakirnega materiala
- dobava montažnih obešal za dviganje v jašku
- osvetlitev in elektrifikacija jaška v skladu z SIST EN 81-20/50 predpisom
- stroški tehničnega pregleda dvigala in pridobitev certifikata
- raztovarjanje in prenašanje težkih delov dvigala na gradbišču
- enkratno naknadno čiščenje naprave po zaključku montaže
- dostava uteži pri prevzemu s strani izvedencev
Potrebne storitve s strani naročnika oz. graditelja:
- postavitev jaška za dvigalo po predloženih načrtih. Jašek mora biti čist, suh, pravilno dimenzioniran in mora ustrezati zahtevani natančnosti, zagotovljena temperatura v jašku (od +5oC do +40oC), obenem mora ustrezati predpisom v gradbeništvu
- protiprašni premaz sten in dna jaška
- odprtina za zračenje jaška, minimalno 1% tlorisa jaška oziroma po navodilih arhitekta
- vsa gradbena, rušitvena in zaključna dela (n.pr. zaključki okrog jaškovnih vrat)
- dovod trifaznega toka in toka za razsvetljavo do elektro omare poleg vrat v najvišji postaji v skladu z navodili monterja dvigala. Upoštevati je potrebno SIST EN81-20/50 in predpise dobavitelja električnega toka
- priključitev vodil na strelovodno napravo
- zagotovitev električnega priključka za montažo v jašku dvigala oziroma v neposredni bližini
- zagotovitev analognega telefonskega priključka v jašku dvigala v kolikor popis del ne vključuje GSM telefonske naprave
- poraba toka na gradbišču med montažo
- osvetlitev dostopov do jaška (pred jaškovnimi vrati min. 50 lux v vseh etažah, 200 lux v najvišji)
- zagotovitev suhega prostora, ki ga je mogoče zakleniti, za skladiščenje dobavljenih delov dvigala
- označitev obvezujoče metrske črte v notranjosti jaška pri vsaki odprtini za vrata (nakladalno mesto)
- vgradnja montažnih obešal
- končni premaz jaškovnih vrat (če je potreben)
| Nuditi dvigalo kot npr. KONE PW08/10-19 ali enakovredna kvaliteta V ceni je potrebno zajeti ves potreben material in delo! | kos | 1 |  | 0
| SKUPAJ OPREMA: |  |  |  | 0

## SMETARNIK
X. Smetarnik
| Opis | E/M | količina | cena/enoto | skupaj
1. | Dobava in vgrajevanje podložnega betona C12’15, prereza nad 0,08-0,12 m3/m2-m1 | m2 | 9.96 |  | 0
2. | Dobava in vgradnja armiranega betona C30/37, z dodatki za zunanje betone, pereza 0,12 – 0,20 m3/m2-m1
| - pasovni temelj širine h=80cm | m2 | 3.66 |  | 0
| - plošča d=20cm | m2 | 9.96 |  | 0
3. | Dolpačilo za finalno obdelavo ploščo z ustrezno nivelacijo glede na padec terena z izvedbo zaključne obdelave s Quartz posipom, zaglajeno | m2 | 9.69 |  | 0
4. | Dobava, montaža in demontaža opaža pasovnega temelja, vključno z opažem robu plošče | m2 | 12 |  | 0
5. | Dobava, polaganje in vezanje srednje komplicirane armature S500/B različnih prerezov – obračun po armaturnem izvečku | kg | 400 |  | 0
6. | Izdelava, dobava in montaža jeklene konstrukcije smetarnika, izdelane iz FE profilov in vročecinkano. Konstrukcija izdelana iz:
a. stebri – jeklena škatlasta cev,dim. 80X80x4mm, h=2,3m, 6 kom., teleskopsko pritrjeni v podkonstrukcijo, ki je pritrjena v AB tlak s Hilti vijaki, 138kg
b. vzdolžni nosilci – jeklena škatlasta cev,dim. 80X40x4mm, d=27,2m, 204kg
c. zaključni L profil po obodu, dim. 80x120x3mm, dolžina 13,3m, 38kg
| d. iztočnik fi 50mm, dolžine 30cm | kg | 380 |  | 0
8. | Dobava in montaža vlagoodporne vezane plošče T-fix, d=2cm, v naklonu 1% - podlaga za bitumensko hidroizolacijo, s podkonstrukcijo za naklon in vsem pritrdilnim materialom | m2 | 9.96 |  | 0
9. | Dobava in polaganje večplastne samolepilne strešna folija na osnovi prvovrstnega PVC, ojačana s poliestrsko armaturo, npr. Renolit Alkorplan, z vsemi zaključki | m2 | 9.96 |  | 0
10. | Dobava in montaža fasadne mreže z vrati, mreža iz Alu. mrežne ograje, pritrjeno na vertikalno napenjalno inox jeklenico, ki je razporejena na enakomernih rastrih po navodilih dobavitelja, pritjena v tla in streho, in horizontalno napenjalno jeklenico (spodaj in zgoraj), z vsem pritrdilnim materialom
| - Alu. mrežno pletivo, okence 60x60mm in pleteno iz aluminijske žice premera Ø2,8mm, višine 2,3m, s pritrdili | m2 | 32 |  | 0
| - doplčilo za alu. vrata iz varjenih okroglih alu. profilov in vertikalami, vrata dim. 2,3x0,9m (obdelava A-0) fi cca 40mm, zamreženih, s panti in inox kljuko s cilindrično ključavnico s sistemskim ključem | kpl | 1 |  | 0
11. | Dobava in montaža stoperja za kontejnerje, izdelan iz vročecinkane cevi fi 60mm, d=2mm, dolžine 5,6m, vijačene v tla preko distančnika h=5cm z ustreznimi Hilti vijaki, | kpl | 1 |  | 0
| SMETARNIK SKUPAJ: |  |  |  | 0