## KKO
Zap. | Opis dela | Enota | Količina | Cena/enota | Cena/skupaj
PROJEKTANTSKI POPIS MATERIALA IN DEL
1. | Uvlačenje novih TK kablov v kabelsko kanalizacijo, čiščenje cevi, uvlačenje predvleke:
| - TK 3x4x0.4 GM | m | 170 |  | 0
2. | Ranžiranje med elementi v obstoječi KRO | par | 2 |  | 0
3. | Dobava im montaža priključne letve KRONE 2/10 opremljena s prednapetostnimi odvodniki 230V 5A/5kA | kos | 1 |  | 0
4. | Dobava in montaža podometne priključne telefonske omarice ( PTO ), opremljena s tipsko cilindrično ključavnico TITAN, dim. 200x200x80mm | kos | 1 |  | 0
5. | Ranžiranje med elementi | par | 6 |  | 0
6. | Dobava im montaža priključne letve KRONE 2/10 opremljena s prednapetostnimi odvodniki 230V 5A/5kA | kos | 1 |  | 0
7. | Dobava in montaža zaključne letve KRONE 2/10 | kos | 1 |  | 0
8. | Izdelava ozemljitve kabelskih omaric in KR omarice, s polaganjem 100 m FeZn traku (valjanca) 25x4 mm, povezava ozemljitvene zbiralke omarice Cu pletenica P/F 1x16mm2 ( 5m ) na FeZn trak, dobava materiala in izdelava spojev brez izkopa / priključitev na temeljno ozemljitev | kpl | 1 |  | 0
9. | Meritve kablov z bakrenimi vodniki pred polaganjem | par | 6 |  | 0
10. | Električne meritve položenih kabelskih dolžin,
| pred spajanjem, | par | 6 |  | 0
11. | Končne električne meritve merilne službe, z izdelavo merilnih rezultatov | par | 2 |  | 0
12. | Optični kabel TOSMD 03 1x12 SMAN | m | 320 |  | 0
13. | Uvlačenje optičnega kabla v kabelsko kanalizacijo, čiščenje cevi, uvlačenje predvleke, optičen kabel kapacitet 1x12 | m | 320 |  | 0
14. | Dobava optične spojke za 12 vlaken ( brez uvodnic ) | kos | 1 |  | 0
15. | Dobava termoskrčnega ščita optičnega zvara | kos | 12 |  | 0
16. | Dobava oznake in označevanje optičnega kabla v kabelskem jašku in prostorih | kos | 5 |  | 0
17. | Tesnenje kabla v PVC 110 mm cevi z mehanskim tesnilom, dobava tesnilnega materiala | kos | 5 |  | 0
18. | Meritve na optičnem kablu na bobnu pred polaganjem do 12 vlaken (1 vlakno iz cevke na 1550 nm v eno smer) | kos | 1 |  | 0
19. | Končne meritve z izdelavo KTE na optičnem kablu do 12 vlakna (do 4 spojke na trasi, z OTDR na 1550 nm iz FL, reflektogrami v elektronski obliki in izpolnjena tabela povezav) | kos | 1 |  | 0
20. | Tesnenje kabla v PVC 63 mm cevi z mehanskim tesnilom, dobava tesnilnega materiala | kos | 1 |  | 0
21. | Izmera poteka kablov v kabelskem jašku | kpl | 5 |  | 0
22. | Izdelava elaborata ITD kabla ki poteka v kabelski kanalizaciji in je situacija že izdelana - na km | kos | 1 |  | 0
23. | Dopolnitev obstoječih izvršilnih načrtov | kpl | 1 |  | 0
24. | Vris KKO omrežja v podzemni kataster, obračun po
| dejanskih stroških - predvideno | kpl | 1 |  | 0
25. | Tehnični nadzor pooblaščenega nadzornega organa
| TELEKOM Slovenije - predvideno | kpl | 1 |  | 0
26. | Priprava in zavarovanje gradbišča, ureditev prometne
| svetlobne signalizacije - predvideno | kpl | 1 |  | 0
27. | Črpanje vode iz kabelskih jaškov | kos | 4 |  | 0
| SKUPAJ |  |  |  | 0

## KK
Zap. | Opis dela | Enota | Količina | Cena/enota | Cena/skupaj
PROJEKTANTSKI POPIS
TK priključek -Kabelska kanalizacija
1. | Zakoličba in zavarovanje zakoličbe trase kabelske kanalizacije. | m | 10 |  | 0
2. | Zakoličba -postavljanje dvostranskih profilov z niveliranjem. | kom | 10 |  | 0
3. | Strojni izkop jarka v III.ktg. v globini do 1.00m širine do 60cm z odlaganjerm materiala na rob izkopa. | m3 | 15 |  | 0
4. | Ročni izkop kanalskih jarkov v III.kat., širine do 0.70m, globine do 1,00m, z odlaganjem materiala 1.00m od roba izkopa-izkop na mestih obstoječih komunalnih vodov. | m3 | 0.6 |  | 0
5. | Strojni transport z nakladanjem viška materiala od izkopa kanalskih jarkov in jaškov do 10km v trajno deponijo z planiranje materiala na deponiji. | m3 | 3 |  | 0
6. | Ročno planiranje dna izkopanega jarka z natančnostjo +-3cm. | m2 | 25 |  | 0
7. | Zasipanje jarka z materialom od izkopa z utrjevanjem v slojih po 20 cm s komprimacijo do stopnje 98% SPP. | m3 | 6 |  | 0
8. | Nabava, dobava, vgradnja betonske posteljice v debelini do 10cm iz C 8/10 X0 v širini do 0,43m. | m3 | 1.5 |  | 0
9. | Nabava,dobava in obbetoniranje kabelske kanalizacije iz C16/20 X0 po detajlu-poraba betona do 0.20m3/m1. | m3 | 3 |  | 0
10. | Nabava, dobava, vgrajevanje nevezane nosilne plasti peska 0/4mm v debelini minim. 10cm v posteljico s komprimacijo do stopnje 98% SPP. | m3 | 1.5 |  | 0
11. | Nabava, dobava, vgrajevanje nevezane nosilne plasti peska 0/4mm v debelini minim. 20cm bočno in nad temenom cevi s komprimacijo do stopnje 98% SPP. | m3 | 3 |  | 0
12. | Rezanje asfaltne površine in odvoz na deponijo | m3 | 1.2 |  | 0
13. | Dobava in polaganje novega asfalta na utrjeno površino | m3 | 1.2 |  | 0
14. | Nabava,dobava, polaganje kabelske zaščitne cevi prožne, valovite, iz trdega PVC DN 63 za srednje težke mehanske obremenitve z vsem potrebnim materialom. | m | 30 |  | 0
15. | Nabava,dobava, polaganje PVC opozorilnega traku POZOR TELEKOM na nivoju cca. -0.50m pod niveleto končnega terena. | m | 25 |  | 0
16. | Izdelava izvršilnega načrta KK brez poteka kabla, ki obsega situacijski in shematski načrt (M + 3K) | kom | 1 |  | 0
17. | Izdelava izvršilnega načrta KJ brez poteka kabla, ki obsega situacijo in plašč jaška (M + 3K) | kom | 1 |  | 0
18. | Dopolnitev obstoječih izvršilnih načrtov, obračun po dejanskih stroških - predvideno | kpl | 1 |  | 0
19. | Vris zgrajene KK v podzemni kataster, obračun po dejanskih stroških - predvideno | kpl | 1 |  | 0
20. | Ureditev poškodovanih pločnikov in dvorišč, ozelenitev poškodovanih travnatih površin, obračun po dejanskih stroških - predvideno | kpl | 1 |  | 0
21. | Zakoličenje obstoječih podzemnih komunalnih vodov (kanal, voda, elektrika, plin) in sodelovanje nadzornih organov lastnikov vodov pri izvajanju del, obračun po dejanskih stroških - predvideno | kpl | 1 |  | 0
22. | Uskladitev križanj z obstoječimi podzemnimi komunalnimi vodi, obračun po dejanskih stroških, ločeno za vsak posamezni primer - predvideno | kpl | 1 |  | 0
23. | Tehnični nadzor pooblaščenega nadzornega organa TELEKOM Slovenije-predvideno | kpl | 1 |  | 0
24. | Priprava in zavarovanje gradbišča, ureditev prometne in svetlobne signalizacije - predvideno | kpl | 1 |  | 0
| SKUPAJ KK ocenjeno |  |  |  | 0