## Seznam in obstoječe stanje OVP
Seznam in obstoječe stanje objektov za varnost plovbe
| Št. | Naziv | Kratek Naziv za KMZ | Svetlobna oznaka | l | j | Opis zunanjost | Opis notranjost | Stanje zunanjost | Stanje notranjost | Prioritete
| 1 | SVETILNIK "DEBELI RTIČ" | Sv. DEBELI RTIČ | (BK (9) 15s 8m 8M) | 13.6997 | 45.5911 | Svetilnik je grajen na morski plitvini pred Debelim rtičem in sicer na betonskem podstavku oblike valja s premerom 4m, ki je prebarvan z rumeno barvo. Dostop na ploščad je urejena z železnimi lestvami, ki se jih nastavi po potrebi. Na ploščadi je pozidan kamnit stolp višine 5m, štirioglate oblike s stranicami 1,4m. Zgornja tretjina tolpa je pobarvana z rumeno barvo, spodnji dve tretjini pa s črno barvo. Na stolpu so vrata iz črno barvanega nerjavečega jekla, vetrni generator, skupaj postavljeni štirje sončni kolektorji (paneli) in nosilec s svetlobnim telesom premera 200mm, nad katerim je postavljena kardinalna oznaka z dvojnim stožcem, kjer se vrhova dotikata, ter na vrhu je strelovod. Svetilo je bilo v celoti zamenjano leta 2018. | V stolpu je shramba za akumulatorje 12V in 390Ah, ki se polnijo s pomočjo sončne in vetrne energije. | Barva svetilnika je v dobrem stanju. Zgornji del kardinalne oznaka z dvojnim stožcem je zaradi korozije okrušen. | Zadovoljivo
| 2 | SVETILNIK NA POMOLU V VALDOLTRI | Sv. VALDOLTRA | (R BI (2) 6s 5m 4M) | 13.7258 | 45.5797 | Svetilnik stoji na koncu pomola v pristanišču Valdoltra na okroglem betonskem podstavku. Stolp visok 5m, na katerem so železna vrata, sestavljajo: železni valj s premerom 0,75m za hrambo akumulatorjev, železna platforma s svetlobnim telesom in z enim sončnim kolektorjem z močjo 100 W, ki polni akumulatorje 12V 260Ah. Svetilnik je pobarvan z rdečo barvo. | V stolpu je shramba za akumulatorje 12V in 260Ah, ki se polnijo s pomočjo sončne in vetrne energije. | Zadovoljivo | Zadovoljivo | Menjava svetila in sinhronizacija v roku 2 let.
BAZEN 1 | 3 | RDEČA SVETLEČA BOJA V 1. PARU V BAZENU I KOPRSKEGA TOVORNEGA PRISTANIŠČA | Boja B1. P1 | (R BI 1,5 s 3m 4M) | 13.718 | 45.5561 | NOVA Nadvodni del: Boja zasidrana na levi strani vhoda v bazen 1, označuje dostopni kanal z globino -15m. | NOVE, so sinhronizirane | Zadovoljivo | Zadovoljivo | -
| 4 | ZELENA SVETLEČA BOJA V 1. PARU V BAZENU I KOPRSKEGA TOVORNEGA PRISTANIŠČA | Boja B1. S1 | (Z BI 1,5 s 3m 4M) | 13.7165 | 45.5547 | NOVA Nadvodni del: Boja zasidrana na desnii strani vhoda v bazen 1, označuje dostopni kanal z globino -14m. | NOVE, so sinhronizirane | Zadovoljivo | Zadovoljivo | -
| 5 | RDEČA SVETLEČA BOJA V 2.PARU V BAZENU I KOPRSKEGA TOVORNEGA PRISTANIŠČA | Boja B1. P2 | (R BI 1,5 s 3m 4M) | 13.7269 | 45.5532 | Nadvodni del: Boja je zasidrana na levi strani vhoda v bazen I. Na železni boji oblike valja s premerom 2m je postavljena na 2m visokem cevastem nosilcu rdeča utripajoča luč in štirje sončni kolektorji (cca 40cm x 50cm). Okoli cevastega nosilca sta nasproti ena drugi pritrjeni dve lestvi. Med njima sta si nasproti postavljena dva železna zaboja za hrambo akumulatorjev. Na cevastem nosilcu sta pritrjeni dve tabli z opozorilom, da gre za posebno območje. Nadvodni del boje je pobarvan z rdečo barvo. Podvodni del: 2/3 boje je pod vodo. Na spodnjem robu boje je boja pripeta na verigo s premerom Ø 25mm. Veriga je na morskem dnu pripeta na potopljeno utež, betonski blok (corpo morto) teže cca 1500-3500 kg. Po obodu sta nameščena dva nosilca za cink anode širine cca 25mm dolžine cca 25cm, nakaterih je skupno 12 kg cikna, ki se menjuje običajno na 2 leti. Skupna površina boje je okoli 25 m2. | V boji so shranjeni akumulatorji 12V 260Ah, ki jih polnijo sončni kolektorji z močjo 100W. | Zadovoljivo | Zadovoljivo | -
| 6 | ZELENA SVETLEČA BOJA V 2. PARU V BAZENU I KOPRSKEGA TOVORNEGA PRISTANIŠČA | Boja B1. S2 | (Z BI 1,5s 3m 4M) | 13.7256 | 45.5511 | Nadvodni del: Boja je zasidrana na desni strani vhoda v bazen I. Na železni boji oblike valja s premerom 2m je postavljena na 2m visokem cevastem nosilcu zelena utripajoča luč in štirje sončni kolektorji (cca 40cm x 50cm). Okoli cevastega nosilca sta nasproti ena drugi pritrjeni dve lestvi. Med njima sta si nasproti postavljena dva železna zaboja za hrambo akumulatorjev. Nadvodni del boje je pobarvan z zeleno barvo. Podvodni del: 2/3 boje je pod vodo. Na spodnjem robu boje je boja pripeta na verigo s premerom Ø 25mm. Veriga je na morskem dnu pripeta na potopljeno utež, betonski blok (corpo morto) teže cca 1500-3500 kg. Po obodu sta nameščena dva nosilca za cink anode širine cca 25mm dolžine cca 25cm, nakaterih je skupno 12 kg cikna, ki se menjuje običajno na 2 leti. Skupna površina boje je okoli 25 m2. | V boji so shranjeni akumulatorji 12V 260Ah, ki jih polnijo sončni kolektorji z močjo 100W. | Zadovoljivo | Zadovoljivo | -
BAZEN 2 | 7 | RDEČA SVETLEČA BOJA V 1. PARU V BAZENU II KOPRSKEGA TOVORNEGA PRISTANIŠČA | Boja B2. P1 | (R BI 3s 3m 4M) | 13.7254 | 45.5588 | Nadvodni del: Boja je zasidrana na levi strani vhoda v bazen II. Na železni boji oblike valja s premerom 2m je postavljena na 2m visokem cevastem nosilcu rdeča utripajoča luč in štirje sončni kolektorji (cca 40cm x 50cm). Okoli cevastega nosilca sta nasproti ena drugi pritrjeni dve lestvi. Med njima sta si nasproti postavljena dva železna zaboja za hrambo akumulatorjev. Na cevastem nosilcu sta pritrjeni dve tabli z opozorilom, da gre za posebno območje. Nadvodni del boje je pobarvan z rdečo barvo. Podvodni del: -. Boje 7-10 niso sinhronizirane, ker svetila tega ne omogočajo. Podvodni del: 2/3 boje je pod vodo. Na spodnjem robu boje je boja pripeta na verigo s premerom Ø 25mm. Veriga je na morskem dnu pripeta na potopljeno utež, betonski blok (corpo morto) teže cca 1500-3500 kg. Po obodu sta nameščena dva nosilca za cink anode širine cca 25mm dolžine cca 25cm, nakaterih je skupno 12 kg cikna, ki se menjuje običajno na 2 leti. Skupna površina boje je okoli 25 m2. | V boji so shranjeni akumulatorji 12V 260Ah, ki jih polnijo sončni kolektorji z močjo 100W. | Nadvodni del: Boja je udarjena, manjša vdolbina, barva delno prekrita. Podvodni del: - Nadvodni pregled: Delno umazana od pric, sicer BP | Zadovoljivo
| 8 | ZELENA SVETLEČA BOJA V 1. PARU V BAZENU II KOPRSKEGA TOVORNEGA PRISTANIŠČA | Boja B2. S1 | (Z BI3s 3m 4M) | 13.7259 | 45.5571 | Nadvodni del: Boja je zasidrana na desni strani vhoda v bazen II. Na železni boji oblike valja s premerom 2m je postavljena na 2m visokem cevastem nosilcu zelena utripajoča luč in štirje sončni kolektorji (cca 40cm x 50cm). Okoli cevastega nosilca sta nasproti ena drugi pritrjeni dve lestvi. Med njima sta si nasproti postavljena dva železna zaboja za hrambo akumulatorjev. Na cevastem nosilcu sta pritrjeni dve tabli z opozorilom, da gre za posebno območje. Nadvodni del boje je pobarvan z zeleno barvo. Podvodni del: -. Boje 7-10 niso sinhronizirane, ker svetila tega ne omogočajo. Podvodni del: 2/3 boje je pod vodo. Na spodnjem robu boje je boja pripeta na verigo s premerom Ø 25mm. Veriga je na morskem dnu pripeta na potopljeno utež, betonski blok (corpo morto) teže cca 1500-3500 kg. Po obodu sta nameščena dva nosilca za cink anode širine cca 25mm dolžine cca 25cm nakaterih je skupno 12 kg cikna, ki se menjuje običajno na 2 leti. Skupna površina boje je okoli 25 m2. | V boji so shranjeni akumulatorji 12V 260Ah, ki jih polnijo sončni kolektorji z močjo 100W. | Nadvodni del: Boja je udarjena, manjša vdolbina, barva delno prekrita. Podvodni del: - Nadvodni pregled: Delno umazana od pric, sicer BP | Zadovoljivo
| 9 | RDEČA SVETLEČA BOJA V 2.PARU V BAZENU II KOPRSKEGA TOVORNEGA PRISTANIŠČA | Boja B2. P2 | (R BI 3s 3m 4M) | 13.7299 | 45.5589 | Nadvodni del: Boja je zasidrana na levi strani v bazenu II. Na železni boji oblike valja s premerom 2m je postavljena na 2m visokem cevastem nosilcu rdeča utripajoča luč in štirje sončni kolektorji (cca 40cm x 50cm). Okoli cevastega nosilca sta nasproti ena drugi pritrjeni dve lestvi. Med njima sta si nasproti postavljena dva železna zaboja za hrambo akumulatorjev. Nadvodni del boje je pobarvan z rdečo barvo. Podvodni del: -. Boje 7-10 niso sinhronizirane, ker svetila tega ne omogočajo. Podvodni del: 2/3 boje je pod vodo. Na spodnjem robu boje je boja pripeta na verigo s premerom Ø 25mm. Veriga je na morskem dnu pripeta na potopljeno utež, betonski blok (corpo morto) teže cca 1500-3500 kg. Po obodu sta nameščena dva nosilca za cink anode širine cca 25mm dolžine cca 25cm, nakaterih je skupno 12 kg cikna, ki se menjuje običajno na 2 leti. Skupna površina boje je okoli 25 m2. | V boji so shranjeni akumulatorji 12V 260Ah, ki jih polnijo sončni kolektorji z močjo 100W. | Nadvodni del: Boja je udarjena, manjša vdolbina, barva delno prekrita. Podvodni del: - Nadvodni pregled: Delno umazana od pric, sicer BP | Zadovoljivo
| 10 | ZELENA SVETLEČA BOJA V 2. PARU V BAZENU II KOPRSKEGA TOVORNEGA PRISTANIŠČA | Boja B2. S2 | (Z BI 3s 3m 4M) | 13.7299 | 45.5574 | Nadvodni del: Boja je zasidrana na desni strani v bazenu II. Na železni boji oblike valja s premerom 2m je postavljena na 2m visokem cevastem nosilcu zelena utripajoča luč in štirje sončni kolektorji (cca 40cm x 50cm). Okoli cevastega nosilca sta nasproti ena drugi pritrjeni dve lestvi. Med njima sta si nasproti postavljena dva železna zaboja za hrambo akumulatorjev. Nadvodni del boje je pobarvan z zeleno barvo. Podvodni del: -. Boje 7-10 niso sinhronizirane, ker svetila tega ne omogočajo. Podvodni del: 2/3 boje je pod vodo. Na spodnjem robu boje je boja pripeta na verigo s premerom Ø 25mm. Veriga je na morskem dnu pripeta na potopljeno utež, betonski blok (corpo morto) teže cca 1500-3500 kg. Po obodu sta nameščena dva nosilca za cink anode širine cca 25mm dolžine cca 25cm, nakaterih je skupno 12 kg cikna, ki se menjuje običajno na 2 leti. Skupna površina boje je okoli 25 m2. | V boji so shranjeni akumulatorji 12V 260Ah, ki jih polnijo sončni kolektorji z močjo 100W. | Nadvodni del: Boja je udarjena, manjša vdolbina, barva delno prekrita. Podvodni del: - Nadvodni pregled: Delno umazana od pric, sicer BP | Zadovoljivo
| 11 | TRI SIGNALNE BOJE ZA OZNAČITEV PLOVNE POTI NA ŽIVINSKEM TERMINALU V BAZENU II KOPRSKEGA TOVORNEGA PRISTANIŠČA | Boja B2. 1. 5m |  | 13.7437 | 45.5588 | Tri železne boje bele barve oblike valja s premerom 1m ležijo na severnem delu v bazenu II, živilski terminal. Boje so brez označb, v sredini imajo rinko. Skupna površina boje je okoli 10 m2. |  | Barva na bojah je v dobrem stanju. Okoli boj (podvodni del) so nabrane školjke. |  | -
|  |  | Boja B2. 2. 5m |  | 13.7444 | 45.5588
|  |  | Boja B2. 3. 5m |  | 13.7449 | 45.5587
BAZEN 3 | 12 | RDEČA SVETLEČA BOJA V 1. PARU V BAZENU III KOPRSKEGA TOVORNEGA PRISTANIŠČA | Boja B3. P1 | (R Bl 5s 3m 4M) | 13.7142 | 45.5659 | Nadvodni del: Boja je zasidrana na levi strani vhoda v bazen III. Na železni boji oblike valja s premerom 2m je postavljena na 2m visokem cevastem nosilcu rdeča utripajoča luč in štirje sončni kolektorji (cca 40cm x 50cm). Okoli cevastega nosilca sta nasproti ena drugi pritrjeni dve lestvi. Med njima sta si nasproti postavljena dva železna zaboja za hrambo akumulatorjev. Nadvodni del boje je pobarvan z rdečo barvo. Podvodni del: -. Boje 12-20 so radijsko sinhronizirane, vendar sinhronizacija odpoveduje zaradi plovil, dvigal, idr. Priporočljiva zato GPS sinhronizacija, ki jo pa obstoječa svetila ne omogočajo. Podvodni del: 2/3 boje je pod vodo. Na spodnjem robu boje je boja pripeta na verigo s premerom Ø 25mm. Veriga je na morskem dnu pripeta na potopljeno utež, betonski blok (corpo morto) teže cca 1500-3500 kg. Po obodu sta nameščena dva nosilca za cink anode širine cca 25mm dolžine cca 25cm, nakaterih je skupno 12 kg cikna, ki se menjuje običajno na 2 leti. Skupna površina boje je okoli 25 m2. | V boji so shranjeni akumulatorji 12V 260Ah, ki jih polnijo sončni kolektorji z močjo 100W. | Nadvodni del: Boja delno prekrita (bela umazanija). Podvodni del: Nadvodni pregled: BP | Zadovoljivo
| 13 | ZELENA SVETLEČA BOJA V 1. PARU V BAZENU III KOPRSKEGA TOVORNEGA PRISTANIŠČA | Boja B3. S1 | (Z Bl 5s 3m 4M) | 13.7142 | 45.564 | Nadvodni del: Boja je zasidrana na desni strani vhoda v bazen III. Na železni boji v obliki valja s premerom 2m je postavljena na 2m visokem cevastem nosilcu zelena utripajoča luč in štirje sončni kolektorji. Okoli cevastega nosilca sta nasproti ena drugi pritrjeni dve lestvi. Med njima sta si nasproti postavljena dva železna zaboja za hrambo akumulatorjev. Nadvodni del boje je pobarvan z zeleno barvo. Podvodni del: -. Boje 12-20 so radijsko sinhronizirane, vendar sinhronizacija odpoveduje zaradi plovil, dvigal, idr. Priporočljiva zato GPS sinhronizacija, ki jo pa obstoječa svetila ne omogočajo. Podvodni del: 2/3 boje je pod vodo. Na spodnjem robu boje je boja pripeta na verigo s premerom Ø 25mm. Veriga je na morskem dnu pripeta na potopljeno utež, betonski blok (corpo morto) teže cca 1500-3500 kg. Po obodu sta nameščena dva nosilca za cink anode širine cca 25mm dolžine cca 25cm, nakaterih je skupno 12 kg cikna, ki se menjuje običajno na 2 leti. Skupna površina boje je okoli 25 m2. | V boji so shranjeni akumulatorji 12V 260Ah, ki jih polnijo sončni kolektorji z močjo 100W. | Nadvodni del: Boja delno prekrita (bela umazanija). Podvodni del: Nadvodni pregled: BP | Zadovoljivo
| 14 | RDEČA SVETLEČA BOJA V 2. PARU V BAZENU III KOPRSKEGA TOVORNEGA PRISTANIŠČA | Boja B3. P2 | (R BL 5s 3m 4M) | 13.7209 | 45.5659 | Nadvodni del: Boja je zasidrana na levi strani v bazenu III (vzporedno z rdečo svetlečo bojo v 1. paru). Na železni boji oblike valja s premerom 2m je postavljena na 2m visokem cevastem nosilcu rdeča utripajoča luč in štirje sončni kolektorji (cca 40cm x 50cm). Okoli cevastega nosilca sta nasproti ena drugi pritrjeni dve lestvi. Med njima sta si nasproti postavljena dva železna zaboja za hrambo akumulatorjev. Na cevastem nosilcu sta pritrjeni dve tabli z opozorilom, da gre za posebno območje. Nadvodni del boje je pobarvan z rdečo barvo. Podvodni del: -. Boje 12-20 so radijsko sinhronizirane, vendar sinhronizacija odpoveduje zaradi plovil, dvigal, idr. Priporočljiva zato GPS sinhronizacija, ki jo pa obstoječa svetila ne omogočajo. Podvodni del: 2/3 boje je pod vodo. Na spodnjem robu boje je boja pripeta na verigo s premerom Ø 25mm. Veriga je na morskem dnu pripeta na potopljeno utež, betonski blok (corpo morto) teže cca 1500-3500 kg. Po obodu sta nameščena dva nosilca za cink anode širine cca 25mm dolžine cca 25cm, nakaterih je skupno 12 kg cikna, ki se menjuje običajno na 2 leti. Skupna površina boje je okoli 25 m2. | V boji so shranjeni akumulatorji 12V 260Ah, ki jih polnijo sončni kolektorji z močjo 100W. Elektronska utripajoča luč v drugem, tretjem, četrtem paru boj z bojo na kopnem je povezana z radijsko povezavo za istočasni utrip. | Nadvodni del: Boja delno prekrita (bela umazanija). Podvodni del: Nadvodni pregled: BP | Zadovoljivo
| 15 | ZELENA SVETLEČA BOJA V 2. PARU V BAZENU III KOPRSKEGA TOVORNEGA PRISTANIŠČA | Boja B3. S2 | (Z BL 5s 3m 4M) | 13.721 | 45.5643 | Nadvodni del: Boja je zasidrana na desni strani v bazenu III (vzporedno z zeleno svetlečo bojo v 1. paru). Na železni boji v obliki valja s premerom 2m je postavljena na 2m visokem cevastem nosilcu zelena utripajoča luč in štirje sončni kolektorji (cca 40cm x 50cm). Okoli cevastega nosilca sta nasproti ena drugi pritrjeni dve lestvi. Med njima sta si nasproti postavljena dva železna zaboja za hrambo akumulatorjev. Na cevastem nosilcu sta pritrjeni dve tabli z opozorilom, da gre za posebno območje. Nadvodni del boje je pobarvan z zeleno barvo. Podvodni del: -. Boje 12-20 so radijsko sinhronizirane, vendar sinhronizacija odpoveduje zaradi plovil, dvigal, idr. Priporočljiva zato GPS sinhronizacija, ki jo pa obstoječa svetila ne omogočajo. Podvodni del: 2/3 boje je pod vodo. Na spodnjem robu boje je boja pripeta na verigo s premerom Ø 25mm. Veriga je na morskem dnu pripeta na potopljeno utež, betonski blok (corpo morto) teže cca 1500-3500 kg. Po obodu sta nameščena dva nosilca za cink anode širine cca 25mm dolžine cca 25cm, nakaterih je skupno 12 kg cikna, ki se menjuje običajno na 2 leti. Skupna površina boje je okoli 25 m2. | V boji so shranjeni akumulatorji 12V 260Ah, ki jih polnijo sončni kolektorji z močjo 100W. Elektronska utripajoča luč v drugem, tretjem, četrtem paru boj z bojo na kopnem je povezana z radijsko povezavo za istočasni utrip. | Nadvodni del: Boja delno prekrita (bela umazanija). Podvodni del: Nadvodni pregled: BP | Zadovoljivo
| 16 | RDEČA SVETLEČA BOJA V 3. PARU V BAZENU III KOPRSKEGA TOVORNEGA PRISTANIŠČA | Boja B3. P3 | (R BL 5s 3m 4M) | 13.7269 | 45.5658 | Nadvodni del: Boja je zasidrana na levi strani v bazenu III (vzporedno z rdečo svetlečo bojo v 1. paru). Na železni boji oblike valja s premerom 2m je postavljena na 2m visokem cevastem nosilcu rdeča utripajoča luč in štirje sončni kolektorji (cca 40cm x 50cm). Okoli cevastega nosilca sta nasproti ena drugi pritrjeni dve lestvi. Med njima sta si nasproti postavljena dva železna zaboja za hrambo akumulatorjev. Na cevastem nosilcu sta pritrjeni dve tabli z opozorilom, da gre za posebno območje. Nadvodni del boje je pobarvan z rdečo barvo. Podvodni del: -. Boje 12-20 niso sinhronizirane, ker svetila tega ne omogočajo. Podvodni del: 2/3 boje je pod vodo. Na spodnjem robu boje je boja pripeta na verigo s premerom Ø 25mm. Veriga je na morskem dnu pripeta na potopljeno utež, betonski blok (corpo morto) teže cca 1500-3500 kg. Po obodu sta nameščena dva nosilca za cink anode širine cca 25mm dolžine cca 25cm, nakaterih je skupno 12 kg cikna, ki se menjuje običajno na 2 leti. Skupna površina boje je okoli 25 m2. | V boji so shranjeni akumulatorji 12V 260Ah, ki jih polnijo sončni kolektorji z močjo 100W. Elektronska utripajoča luč v drugem, tretjem, četrtem paru boj z bojo na kopnem je povezana z radijsko povezavo za istočasni utrip. | Nadvodni del: Boja delno prekrita (bela umazanija). Podvodni del: Nadvodni pregled: BP | Zadovoljivo
| 17 | ZELENA SVETLEČA BOJA V 3. PARU V BAZENU III KOPRSKEGA TOVORNEGA PRISTANIŠČA | Boja B3. S3 | (Z BL 5s 3m 4M) | 13.7276 | 45.5644 | Nadvodni del: Boja je zasidrana na desni strani v bazenu III (vzporedno z zeleno svetlečo bojo v 1. paru). Na železni boji oblike valja s premerom 2m je postavljena na 2m visokem cevastem nosilcu zelena utripajoča luč in štirje sončni kolektorji (cca 40cm x 50cm). Okoli cevastega nosilca sta nasproti ena drugi pritrjeni dve lestvi. Med njima sta si nasproti postavljena dva železna zaboja za hrambo akumulatorjev. Na cevastem nosilcu sta pritrjeni dve tabli z opozorilom, da gre za posebno območje. Nadvodni del boje je pobarvan z zeleno barvo. Podvodni del: -. Boje 12-20 so radijsko sinhronizirane, vendar sinhronizacija odpoveduje zaradi plovil, dvigal, idr. Priporočljiva zato GPS sinhronizacija, ki jo pa obstoječa svetila ne omogočajo. Podvodni del: 2/3 boje je pod vodo. Na spodnjem robu boje je boja pripeta na verigo s premerom Ø 25mm. Veriga je na morskem dnu pripeta na potopljeno utež, betonski blok (corpo morto) teže cca 1500-3500 kg. Po obodu sta nameščena dva nosilca za cink anode širine cca 25mm dolžine cca 25cm, nakaterih je skupno 12 kg cikna, ki se menjuje običajno na 2 leti. Skupna površina boje je okoli 25 m2. | V boji so shranjeni akumulatorji 12V 260Ah, ki jih polnijo sončni kolektorji z močjo 100W. Elektronska utripajoča luč v drugem, tretjem, četrtem paru boj z bojo na kopnem je povezana z radijsko povezavo za istočasni utrip. | Nadvodni del: Boja delno prekrita (bela umazanija). Podvodni del: Nadvodni pregled: BP | Zadovoljivo
| 18 | ZELENA SVETLEČA BOJA V 4. PARU V BAZENU III KOPRSKEGA TOVORNEGA PRISTANIŠČA | Boja B3. S4 | (Z BL 5s 3m 4M) | 13.7335 | 45.5646 | Nadvodni del: Boja je zasidrana na desni strani v bazenu III (vzporedno z zeleno svetlečo bojo v 1. paru). Na železni boji oblike valja s premerom 2m je postavljena na 2m visokem cevastem nosilcu zelena utripajoča luč in štirje sončni kolektorji (cca 40cm x 50cm). Okoli cevastega nosilca sta nasproti ena drugi pritrjeni dve lestvi. Med njima sta si nasproti postavljena dva železna zaboja za hrambo akumulatorjev. Podvodni del: -. Boje 12-20 so radijsko sinhronizirane, vendar sinhronizacija odpoveduje zaradi plovil, dvigal, idr. Priporočljiva zato GPS sinhronizacija, ki jo pa obstoječa svetila ne omogočajo. Podvodni del: 2/3 boje je pod vodo. Na spodnjem robu boje je boja pripeta na verigo s premerom Ø 25mm. Veriga je na morskem dnu pripeta na potopljeno utež, betonski blok (corpo morto) teže cca 1500-3500 kg. Po obodu sta nameščena dva nosilca za cink anode širine cca 25mm dolžine cca 25cm, nakaterih je skupno 12 kg cikna, ki se menjuje običajno na 2 leti. Skupna površina boje je okoli 25 m2. | V boji so shranjeni akumulatorji 12V 260Ah, ki jih polnijo sončni kolektorji z močjo 100W. Elektronska utripajoča luč v drugem, tretjem, četrtem paru boj z bojo na kopnem je povezana z radijsko povezavo za istočasni utrip. | Nadvodni del: Boja delno prekrita (bela umazanija). Podvodni del: Nadvodni pregled: BP | Zadovoljivo
| 19 | RDEČA SVETLEČA BOJA V 4. PARU V BAZENU III KOPRSKEGA TOVORNEGA PRISTANIŠČA | Boja B3. P4 | (R BL 5s 3m 4M) | 13.7334 | 45.5658 | Nadvodni del: Boja je zasidrana na levi strani v bazenu III (vzporedno z rdečo svetlečo bojo v 1. paru). Na železni boji oblike valja s premerom 2m je postavljena na 2m visokem cevastem nosilcu rdeča utripajoča luč in štirje sončni kolektorji (cca 40cm x 50cm). Okoli cevastega nosilca sta nasproti ena drugi pritrjeni dve lestvi. Med njima sta si nasproti postavljena dva železna zaboja za hrambo akumulatorjev. Nadvodni del boje je pobarvan z rdečo barvo. Podvodni del: -. Boje 12-20 so radijsko sinhronizirane, vendar sinhronizacija odpoveduje zaradi plovil, dvigal, idr. Priporočljiva zato GPS sinhronizacija, ki jo pa obstoječa svetila ne omogočajo. Podvodni del: 2/3 boje je pod vodo. Na spodnjem robu boje je boja pripeta na verigo s premerom Ø 25mm. Veriga je na morskem dnu pripeta na potopljeno utež, betonski blok (corpo morto) teže cca 1500-3500 kg. Po obodu sta nameščena dva nosilca za cink anode širine cca 25mm dolžine cca 25cm, nakaterih je skupno 12 kg cikna, ki se menjuje običajno na 2 leti. Skupna površina boje je okoli 25 m2. | V boji so shranjeni akumulatorji 12V 260Ah, ki jih polnijo sončni kolektorji z močjo 100W. Elektronska utripajoča luč v drugem, tretjem, četrtem paru boj z bojo na kopnem je povezana z radijsko povezavo za istočasni utrip. | Nadvodni del: Boja delno prekrita (bela umazanija). Podvodni del: Nadvodni pregled: BP | Zadovoljivo
| 20 | RDEČA SVETLEČA BOJA NA KOPNEM BAZENA III KOPRSKEGA PRISTANIŠČA | Boja B3. P5 | (R BL 5s 3m 4M) | 13.7467 | 45.566 | Boja je postavljena na kopnem bazen III. Na železni boji oblike valja s premerom 2m je postavljena na 2m visokem cevastem nosilcu rdeča utripajoča luč in štirje sončni kolektorji (cca 15cm x 15cm). Boja je pobarvana z rdečo barvo. Na gornjem delu valja sta dva za boja valjaste oblike za plinsko napeljavo. Podvodni del: -. Boje 12-20 so radijsko sinhronizirane, vendar sinhronizacija odpoveduje zaradi plovil, dvigal, idr. Priporočljiva zato GPS sinhronizacija, ki jo pa obstoječa svetila ne omogočajo. | V boji so shranjeni akumulatorji 12V 260Ah, ki jih polnijo sončni kolektorji z močjo 100W. Elektronska utripajoča luč v drugem, tretjem, četrtem paru boj z bojo na kopnem je povezana z radijsko povezavo za istočasni utrip. | Zadovoljivo | Zadovoljivo
| 21 | DVE SVETLEČI OZNAČBI POKRITE SMERI NA OBALI III. BAZENA KOPRSKEGA PRISTANIŠČA | P.Smer B3. 1. | (Ru K 12 m 10 M in Ru K 8m 10M) | 13.7486 | 45.5656 | Ena rumena utripajoč luč montirana na eni označbi na višini cca 6,5m in na drugi cca 4,5m na kovinskih drogovih »Andrejevega križa«. |  | Zadovoljivo
|  |  | P.Smer B3. 2. |  | 13.7469 | 45.5656 | Ena rumena utripajoč luč montirana na eni označbi na višini cca 6,5m in na drugi cca 4,5m na kovinskih drogovih »Andrejevega križa«. |  | Zadovoljivo
| 22 | PET SIGNALNIH RUMENIH BOJ ZA OZNAČITEV PLOVNE POTI V BAZENU III SEVERNI DEL (batimetrija 10m) | Boja B3. 1. 10m | (Ru K 2s 2m 0,5M) | 13.7357 | 45.5667 | Pet železnih boj oblike valja s premerom 1m leži vzporedno na severnem delu v bazenu III (tri boje so na kopnem kot rezerve). Na bojah je postavljen na 1m visokem cevastem nosilcu rumene barve svetilo rumene barve (luč je utripajoča, vendar drugih karakteristik kot luči kardinalnih oznak). Napajanje se vrši z manjšim sončnim kolektorjem na samem svetlobnem telesu. Skupna površina boje je okoli 10 m2. |  |  | Zadovoljivo
|  |  | Boja B3. 2. 10m |  | 13.7372 | 45.567
|  |  | Boja B3. 3. 10m |  | 13.7413 | 45.5671
|  |  | Boja B3. 4. 10m |  | 13.7417 | 45.5671
|  |  | Boja B3. 5. 10m |  | 13.7426 | 45.5672
| 23 | PRISTOPNA BELA SVETLEČA BOJA V KOPRSKO TOVORNO PRISTANIŠČE (BOJA VARNIH VODA) | Boja Safe Water | (B DBl 10s 3m 6M) | 13.6992 | 45.5647 | Boja je zasidrana na pristopu v koprsko tovorno pristanišče. Na železni boji oblike valja s premerom 2m je postavljena na 2m visokem cevastem nosilcu utripajoča luč bele barve, trije sončni kolektorji (cca 40cm x 50cm) in radar reflektor. Okoli cevastega nosilca so pritrjene tri lestve in trije zaboji za hranjenje akumulatorjev. Nadvodni del boje je pobarvan z rdečo in belo barvo. Svetilo z lečo je že zelo staro. Podvodni del: 2/3 boje je pod vodo. Na spodnjem robu boje je boja pripeta na verigo s premerom Ø 25mm. Veriga je na morskem dnu pripeta na potopljeno utež, betonski blok (corpo morto) teže cca 1500-3500 kg. Po obodu sta nameščena dva nosilca za cink anode širine cca 25mm dolžine cca 25cm, nakaterih je skupno 12 kg cikna, ki se menjuje običajno na 2 leti. Skupna površina boje je okoli 25 m2. | V boji so shranjeni akumulatorji 12V 390Ah, ki jih polnijo sončni kolektorji z močjo 75W. | Zadovoljivo | Zadovoljivo
| 24 | SVETILNIK NA GLAVI GLAVNEGA POMOLA – VALOBRANA V STAREM PRISTANIŠČU V KOPRU | Sv. Valobran KP | (R BI (2) 10s 7m 4 M) | 13.7222 | 45.5484 | Svetilnik stoji na glavi pomola (valobrana) starega koprskega pristanišča. Železni stolp visok 7m sestavlja železni valj s premerom 0,75m in železna platforma s svetlobnim telesom, ki je priključen na akumulatorje 12V. Svetilnik je pobarvan z rdečo barvo. Na stolpu je tabla z opozorilom prepovedi kopanja. Skupna površina objekta je okoli 16 m2. | Notranjost: Akumulatorji, ki so shranjeni v ohišju svetilnika, se polnijo preko transformatorja z električnega omrežja 220V. | Zadovoljivo | Zadovoljivo | Menjava svetila in sinhronizacija v roku 2 let.
| 25 | SVETILNIK NA VHODU V MESTNO PRISTANIŠČE KOPER | Sv. Carinski pomol KP | (Z BI 5s 7m 4M) | 13.7238 | 45.5482 | Svetilnik stoji na glavi pomola mednarodnega mejnega prehoda v starem koprskem pristanišču. Železni stolp, višine 6m, sestavlja valj s premerom 0,75 m in platforma s svetlobnim telesom, ki je priključen na akumulator 12 V. Svetilnik je pobarvan z zeleno barvo. Skupna površina objekta je okoli 16 m2. | Akumulatorji, ki so shranjeni v ohišju svetilnika, se polnijo preko transformatorja z električnega omrežja 220 V. | Zadovoljivo. | Zadovoljivo. | Menjava svetila in sinhronizacija v roku 2 let.
| 26 | SVETILNIK "RT PETELIN" IZOLA | Sv. Rt. PETELIN | (B BI 5s 7m 6M) | 13.6561 | 45.5417 | Svetilnik stoji na rtu Petelin v Izoli. Svetlobno telo je postavljeno na 5m visokem železnem stolpu, ki ga sestavlja valj premera 1m (na katerem so vrata) in platforma. Svetilnik je pobarvan z belo barvo, luč je bele barve. Na platformi je kovinska palica premera cca 5cm višine cca 2m, ki služi kot strelovod. Svetilo je bilo zamenjano leta 2018. Skupna površina objekta je okoli 16 m2. | Svetlobno telo je povezano z akumulatorji 12V 260Ah, ki so shranjeni v ohišju svetilnika. Akumulatorji se polnijo preko transformatorja z električnega omrežja 220V. | Lepo vzdrževano, belo pobarvan, vrata se normalno odpirajo. | Na dnu je rahlo zarjavelo zaradi vdora morske vode.
| 27 | SVETILNIK NA GLAVI SEVERNEGA – CARINSKEGA POMOLA V IZOLI | Sv. Carinski pomol IZ | (R BI 3s 6m 4M) | 13.6553 | 45.5392 | Svetilnik stoji na glavi severnega pomola namenjenega za mednarodni mejni promet v Izoli. Svetlobno telo je postavljeno na 5 m visokem železnem stolpu, ki je sestavljen iz valja s premerom 0,75 m, na katerem so vrata. Na platformi sta pritrjena eden pod drugim dva sončna kolektorja (skupno cca 50cm x 80cm) z močjo 54W za polnjenje akumulatorjev. Svetilnik je pobarvan z belo barvo, luč je rdeče barve. Skupna površina objekta je okoli 16 m2. | Svetlobno telo je povezano z akumulatorji 12V 260Ah, ki so shranjeni v ohišju svetilnika. | Svetlobno telo je povezano z akumulatorji 12V 260Ah, ki so shranjeni v ohišju svetilnika. | Dobro vzdrževano. | Menjava svetila in sinhronizacija v roku 2 let.
| 28 | SVETILNIK NA GLAVI DOLGEGA POMOLA - VALOBRANA V IZOLI | Sv. Valobran IZ | (R BI (2) 10s 6m 4M) | 13.6542 | 45.5375 | Svetilnik stoji na glavi dolgega pomola (valobrana) izolskega pristanišča. Svetlobno telo je postavljeno na 6 m visokem železnem stolpu, ki je sestavljen iz valja s premerom 0,80m, na katerem so vrata. Na platformi sta pritrjena eden ob drugim dva sončna kolektorja (skupno cca 50cm x 80cm) z močjo 100W za polnjenje akumulatorjev. Svetilnik je rdeče barve, luč je rdeče barve. Skupna površina objekta je okoli 16 m2. | Svetlobno telo je povezano z akumulatorji 12V 260Ah, ki so shranjeni v ohišju svetilnika. | Zelo dobro vzdrževano, rdeče barve. | Dno rahlo zarjavelo zaradi vpliva morske vode iz tal. | Menjava svetila in sinhronizacija v roku 2 let.
| 29 | SVETILNIK "RT MADONA" PIRAN (FUNKCIONALNI DEL OBJEKTA) | Sv. Rt. MADONA | (B Izo 4s 10m 15M) | 13.5632 | 45.5302 | Svetlobno telo (iz železa, pobarvano bele barve, višine cca 2m) je postavljeno na strehi kamnitega prizidka na ploščadi kamnitega stolpa na rtu Madona v Piranu. Svetlobno telo sestavljata dve svetili bele barve (glavno ter rezervno - katero se vklopi v primeru nedelovanja glavnega svetila). Svetilo je staro okoli 40 let. | Svetilo je bilo postavljeno leta 1972, povezano na električno omrežje 220V. V primeru izpada električnega toka ima rezervno napajanje iz akumulatorjev 12V 130Ah, ki so shranjeni v prizidku. | Objekt je pod spomeniškim varstvom. Svetlobno telo in kamnit objekt sta v dobrem stanju (obnovljeno). | Obnovljena, sanirano, prebeljeno. | Menjava svetila in sinhronizacija v roku 1 leta.
| 30 | ZELENI SVETILNIK NA VHODU V PRISTANIŠČE PIRAN | Sv. PIRAN S | (Z BI 3s 7m 4M) | 13.5668 | 45.5262 | Svetilnik stoji na glavi pomola mednarodnega mejnega prehoda Piran. Svetlobno telo je postavljeno na višini 6m in sicer na piramidasti strehi iz opeke grajenega štirioglatega objekta s stranicami dolžine 2m, na katerem so vrata iz nebarvanega nerjavečega jekla. Svetilnik je pobarvan z zeleno barvo. Skupna površina objekta je okoli 60 m2 zunanjosti in 50 m2 notranjosti. | Svetlobno telo je povezano z akumulatorji 12V 130Ah, ki se polnijo preko transformatorja z električnega omrežja 220V, ki je priključeno na javno razsvetljavo. | Objekt je pod spomeniškim varstvom. Je sveže prebarvan z zeleno barvo, pod barvo se vidi, da se opeke krušijo. | Notranjost je obzidana z betonskimi opekami. Dno svetilnika je dvignjeno z betonom zaradi zmanjšanja posledic vdora slane vode ob plimovanju. Notranjost je v dobrem stanju. | Menjava svetila in sinhronizacija v roku 2 let.
| 31 | RDEČI SVETILNIK NA VHODU V PRISTANIŠČE PIRAN | Sv. PIRAN P | (R BI 3s 7m 4M) | 13.5664 | 45.5262 | Svetilnik stoji na severnem (potniškem) pomolu piranskega pristanišča. Svetlobno telo je postavljeno na višini 5m in sicer na piramidasti strehi iz opeke grajenega štirioglatega objekta s stranicami dolžine 2m, na katerem so vrata iz nebarvanega nerjavečega jekla. Svetilnik je pobarvan z rdečo barvo. Skupna površina objekta je okoli 60 m2 zunanjosti in 50 m2 notranjosti. | Svetlobno telo je povezano z akumulatorji 12V 225Ah, ki se polnijo preko transformatorja z električnega omrežja 220V, ki je priključeno na javno razsvetljavo. | Objekt je pod spomeniškim varstvom. Objekt je sveže prebarvan z rdečo barvo, pod barvo je videti, da se opeke krušijo. | V spodnjem delu objekta se na opekah vidijo sledovi slane vode. Pri plimovanju namreč objekt zalije morska voda zaradi tega mora biti akumulator dvignjen od tal. Pod zg. kupolo so vidni sledovi zamakanja deževnice, vendar to ne zmanjšuje funkcionalnosti svetilnika. | Menjava svetila in sinhronizacija v roku 2 let.
| 32 | SVETILNIK NA RTU BERNARDIN | Sv. BERNARDIN | (R BI 5s 9m 3M) | 13.573 | 45.5138 | Svetilnik stoji na rtu Bernardin. Svetlobno telo je postavljeno na višini 5 m na platformi železnega stolpa oblike prirezanega stožca. Na platformi sta pritrjena eden ob drugim dva sončna kolektorja (skupno cca 50cm x 80cm) z močjo 100 W za polnjenje akumulatorjev. Svetilnik je pobarvan z rdečo barvo, luč je rdeče barve. Skupna površina objekta je okoli 60 m2 zunanjosti in 30 m2 notranjosti. | Svetlobno telo je povezano z akumulatorji 12V 260Ah, ki so shranjeni v ohišju svetilnika. | V odličnem stanju, prebarvan z rdečo barvo. Obroba (podnožje) stožca je delno zarjavelo zaradi zalivanja morske vode. | Dobra, notranja obroba podnožja rahlo rjavi, kar je posledica vdora morske vode. Delno premazano z barvo, zaradi zaščite pred rjavenjem. | Menjava svetila in sinhronizacija v roku 2 let.
| 33 | SVETILNIK NA GLAVI POMOLA V PORTOROŽU | Sv. PORTOROŽ | (Z BI 2s 6m 6M) | 13.5898 | 45.5126 | Svetilnik stoji na glavi pomola portoroškega pristanišča. Stoji na okroglem betonskem podstavku. Svetlobno telo je postavljeno na 6m visokem železnem stolpu, ki ga sestavlja ohišje oblike valja s premerom 0,75m, višine cca 2m, na katerem so vrata. Na platformi je poleg svetlobnega telesa postavljen sončni kolektor (skupno cca 50cm x 80cm) z močjo 54W za polnjenje akumulatorjev. Svetilnik je pobarvan z belo barvo, luč je zelene barve. Skupna površina objekta je okoli 16 m2. | Svetlobno telo je povezano z akumulatorji 12V 260Ah, ki so shranjeni v ohišju svetilnika. | Objekt je prebarvan z belo barvo, v zelo dobrem stanju. | Je v dobrem stanju. | Menjava svetila in sinhronizacija v roku 2 let.
| 34 | SEKTORSKA LUČ V I BAZENU | Sektor B1. | S.M.25m15M (1.5 M podnevi), Vid 88.1°- 92.6° (4.5°) | 13.7387 | 45.5527 | Sektorska luč je postavljena na svetilnem stolpu poleg policijske hišice. | Svetlobno telo je povezano z akumulatorjem 12 V 180 Ah, kije shranjen v ohišju bo stoplu. | - | Je nov objekt postavljen konec leta 2013. Potrebno bo pojačati svetilnost objekta. | -
| 35 | BOJA RDEČE BARVE NA KONCU DOLGEGA POMOLA-VALOBRANA V IZOLI | Boja valobran Izola | (R Bl 10s 2m 4M) | 13.6517 | 45.5371 | Boja je zasidrana na pristopu v koprsko tovorno pristanišče. Na železni boji oblike valja s premerom 2m je postavljena na 2m visokem cevastem nosilcu utripajoča luč bele barve, trije sončni kolektorji (cca 40cm x 50cm) in radar reflektor. Okoli cevastega nosilca so pritrjene tri lestve in trije zaboji za hranjenje akumulatorjev. Nadvodni del boje je pobarvan z rdečo in belo barvo. Svetilo z lečo je že zelo staro. Podvodni del: 2/3 boje je pod vodo. Na spodnjem robu boje je boja pripeta na verigo s premerom Ø 25mm. Veriga je na morskem dnu pripeta na potopljeno utež, betonski blok (corpo morto) teže cca 1500-3500 kg. Po obodu sta nameščena dva nosilca za cink anode širine cca 25mm dolžine cca 25cm, nakaterih je skupno 12 kg cikna, ki se menjuje običajno na 2 leti. Skupna površina boje je okoli 25 m2. | Boja ima svetilo z lastnimi sončnimi kolektorji ter baterijo. | Objekt potreben prenove oziroma manjave z novo bojo. | Zadovoljivo
| 36 | ZELENI SVETILNIK NA GLAVI DOLGEGA POMOLA-VALOBRANA V MARINI IZOLA | Sv. Valobran Marina IZ | (Z BI (2) 10s 6m 4M) | 13.6542 | 45.5372 | Svetilnik stoji na glavi dolgega pomola (valobrana) izolskega pristanišča. Svetlobno telo je postavljeno na 6 m visokem železnem stolpu, ki je sestavljen iz valja s premerom 0,80m, na katerem so vrata. Na platformi sta pritrjena eden ob drugim dva sončna kolektorja (skupno cca 50cm x 80cm) z močjo 100W za polnjenje akumulatorjev. Svetilnik je zelene barve, luč je zelene barve. Skupna površina objekta je okoli 16 m2. | Svetlobno telo je povezano z akumulatorji 12V 260Ah, ki so shranjeni v ohišju svetilnika. | Zelo dobro vzdrževano, zelene barve. | Dno rahlo zarjavelo zaradi vpliva morske vode iz tal. | Menjava svetila in sinhronizacija v roku 2 let.

## Zahtevane tehn. karakteristike
Zahtevane tehnične karakteristike OVP
Št. | Naziv | Svetlobna oznaka | Videz |  | Svetlobne značilnosti |  | Električne značilnosti |  | Značilnosti solarnih panelov |  | Značilnost akumulatorja |  | Fizične značilnosti |  | Druge značilnosti
1 | SVETILNIK "DEBELI RTIČ" | (BK (9) 15s 8m 8M) | Barva | Kardinalna W:Rumena-Črna-Rumena | izvor svetlobe | LED | zaščita napeljave | Zaščita pred obratno polariteto | tip solarnega modula | Sončni panel/i 12V, s stekleno zaščito | tip akumulatorja | Svinčeni akumulator s tekočim lektrolitom | material | steklena ali iz UV stabilizirane plastike | daljinski nadzor stanja objektov | GSM Monitoring & Control System
|  |  | Dnevna oznaka | Oznaka z dvojnim stožcem, kjer se vrhova dotikata (črne barve) | možne barve | BELA | nominalna napetost v V | 12 V DC | moč | skupne moči min. 200W - sestavljen iz vsaj dveh panelov (npr. 2 x 100W) | nominalna napetost v V | 12 V | leče (tip, diameter) | več fokusna LED leča, zunanji premer 150-200 mm | zaščita pred pticami | DA
|  |  | Dimenzija | 25% do 30% premera objekta, IALA Guideline No. 1094 | jakost svetlobe | Noč: 365 - 632 cd (max. 1500 cd), pri atmosferski trasmisivnosti Tm=0,74 in brez upoštevane osvetljenosti ozadja | nominalna moč W |  | regulacija napajanja | DA | nominalna kapaciteta v Ah | min. 2 x 180 Ah | dimenzije |  | pričakovna življenska doba | 10-12 let s predvideno vmesno menjavo akumulatorjev
|  |  | Postavitev sončnih panelov | Sončni panel ne sme spreminjati barvne podobe oznaka. Priporočljivo ga je postaviti na črni del podlage objekta | vidni domet (v NM) | 8 NM | avtonomnost | 7 dni | pričakovna življenska doba | 12 let | delovni temperaturni razpon | -20 to 50°C |  |  | standardi CE, IALA | IALA Signal colours compliant to IALA E-200-1, Quality Assurance ISO9001:2008, Waterproof IP67, IEC62320-2, ITU-R M.1371-4, IEC61162-1, IEC61162-2, IEC61108-1, IEC60945
|  |  | Višina svetila | 8 m | horizontalna in vertikalna vidljivost v stopinjah | Verikalna divergenca: 5o do 10o | delovni temperaturni razpon | -40 to 60°C |  |  | konstrukcija | Hermetična konstrukcija (z varnostnimi ventili) |  |  | Razpoložljivost | Kategorija 1
[5 empty] | vrsta svetila | visoko sialni LED | tehnologija izdelave | IP 68 (vodotesno) |  |  | pričakovna življenska doba | 3 leta |  |  | Barve in Anti-Fouling | EU Regulation (EC) No. 1907/2006 (REACH) Annex XIV, IMO Convention On the Control of Harmful Anti-Fouling Systems on Ships,
[5 empty] | možne karakteristike utripa | Kardinalna oznaka W, K(9) 15s | [8 empty] | Standrdni sistem barvne zaščite | ISO 12944, C5I, Medium Durability
[5 empty] | možne nastavitve jakosti | DA, za kompenzacijo osvetljenosti ozadja in zmanjšani vidljivosti
[5 empty] | pričakovna življenska doba | 6 let
2 | SVETILNIK NA POMOLU V VALDOLTRI | (R BI (2) 6s 5m 4M) | Barva | Rdeča | izvor svetlobe | LED | zaščita napeljave | Zaščita pred obratno polariteto | tip solarnega modula | Sončni panel/i 12V, s stekleno zaščito | tip akumulatorja | Svinčeni akumulator s tekočim lektrolitom | material | steklena ali iz UV stabilizirane plastike | daljinski nadzor stanja objektov | GSM Monitoring & Control System
|  |  | Dnevna oznaka | Valj premera 0,75 - 0,80 m | možne barve | RDEČA | nominalna napetost v V | 12 V DC | moč | skupne moči min 100W (npr. 4 x 25W ali 2 x 50W) | nominalna napetost v V | 12 V | leče (tip, diameter) | več fokusna LED leča, zunanji premer 90-200 mm | zaščita pred pticami | DA
|  |  | Dimenzija | IALA Guideline No. 1094 | jakost svetlobe | Noč: 24 - 53 cd (max. 120 cd), pri atmosferski trasmisivnosti Tm=0,74 in brez upoštevane osvetljenosti ozadja | nominalna moč W |  | regulacija napajanja | DA | nominalna kapaciteta v Ah | min. 2 x 140 Ah | dimenzije |  | pričakovna življenska doba | 10-12 let s predvideno vmesno menjavo akumulatorjev
|  |  | Postavitev sončnih panelov | Sončni panel ne sme spreminjati barvne podobe oznake. | vidni domet (v NM) | 4 NM | avtonomnost | 7 dni | pričakovna življenska doba | 12 let | delovni temperaturni razpon | -20 to 50°C |  |  | standardi CE, IALA | IALA Signal colours compliant to IALA E-200-1, Quality Assurance ISO9001:2008, Waterproof IP67, IEC62320-2, ITU-R M.1371-4, IEC61162-1, IEC61162-2, IEC61108-1, IEC60945
|  |  | Višina svetila | 5 m | horizontalna in vertikalna vidljivost v stopinjah | Horizontalno: 360o, Verikalna divergenca: >7o | delovni temperaturni razpon | -40 to 60°C |  |  | konstrukcija | Hermetična konstrukcija (z varnostnimi ventili) |  |  | Razpoložljivost | Kategorija 2
[5 empty] | vrsta svetila | visoko sialni LED | tehnologija izdelave | IP 68 (vodotesno) |  |  | pričakovna življenska doba | 3 leta |  |  | Barve in Anti-Fouling | EU Regulation (EC) No. 1907/2006 (REACH) Annex XIV, IMO Convention On the Control of Harmful Anti-Fouling Systems on Ships,
[5 empty] | možne karakteristike utripa | Bliskajoča oznaka Bl(2) 6s | [8 empty] | Standrdni sistem barvne zaščite | ISO 12944, C5I, Medium Durability
[5 empty] | možne nastavitve jakosti | DA, za kompenzacijo osvetljenosti ozadja in zmanjšani vidljivosti
[5 empty] | pričakovna življenska doba | 6 let
3 | RDEČA SVETLEČA BOJA V 1. PARU V BAZENU I KOPRSKEGA TOVORNEGA PRISTANIŠČA | (R BI 1,5 s 3m 4M) | Barva | Rdeča | izvor svetlobe | LED | zaščita napeljave | Zaščita pred obratno polariteto | tip solarnega modula | Sončni panel/i 12V, s stekleno zaščito | tip akumulatorja | Svinčeni akumulator s tekočim lektrolitom | material | steklena ali iz UV stabilizirane plastike | daljinski nadzor stanja objektov | GSM Monitoring & Control System
|  |  | Dnevna oznaka | Valj premera 0,4-0,5m | možne barve | RDEČA | nominalna napetost v V | 12 V DC | moč | skupne moči min. 80W, postavljeni v 4 smereh (4 x 90°) | nominalna napetost v V | 12 V | leče (tip, diameter) | več fokusna LED leča, zunanji premer 90-200 mm | zaščita pred pticami | DA
|  |  | Dimenzija | IALA Guideline No. 1094 | jakost svetlobe | Noč: 24 - 53 cd (max. 120 cd), pri atmosferski trasmisivnosti Tm=0,74 in brez upoštevane osvetljenosti ozadja | nominalna moč W |  | regulacija napajanja | DA | nominalna kapaciteta v Ah | min. 2 x 100 Ah | dimenzije |  | pričakovna življenska doba | 10-12 let s predvideno vmesno menjavo akumulatorjev
|  |  | Postavitev sončnih panelov | Sončni panel ne sme spreminjati barvne podobe oznake. | vidni domet (v NM) | 4 NM | avtonomnost | min. 14 dni | pričakovna življenska doba | 12 let | delovni temperaturni razpon | -20 to 50°C |  |  | standardi CE, IALA | IALA Signal colours compliant to IALA E-200-1, Quality Assurance ISO9001:2008, Waterproof IP67, IEC62320-2, ITU-R M.1371-4, IEC61162-1, IEC61162-2, IEC61108-1, IEC60945
|  |  | Višina svetila | 3 m | horizontalna in vertikalna vidljivost v stopinjah | Horizontalno: 360o, Verikalna divergenca: >7o | delovni temperaturni razpon | -40 to 60°C |  |  | konstrukcija | Hermetična konstrukcija (z varnostnimi ventili) |  |  | Sinhronizacija | Čas vklopa, izklopa in ritnika sinhronizirani z bojami bazena 1.
|  |  | pričakovna življenska doba boje | 20 let | vrsta svetila | visoko sialni LED | tehnologija izdelave | IP 68 (vodotesno) |  |  | pričakovna življenska doba | 3 leta |  |  | Pozicioniranje | Oddajanje GPS pozicije za potrebe AIS
[5 empty] | možne karakteristike utripa | Bliskajoča oznaka Bl 2s | [8 empty] | Razpoložljivost | Kategorija 1
[5 empty] | možne nastavitve jakosti | DA, za kompenzacijo osvetljenosti ozadja in zmanjšani vidljivosti | [8 empty] | Barve in Anti-Fouling | EU Regulation (EC) No. 1907/2006 (REACH) Annex XIV, IMO Convention On the Control of Harmful Anti-Fouling Systems on Ships,
[5 empty] | pričakovna življenska doba | 6 let | [8 empty] | Standrdni sistem barvne zaščite | ISO 12944, C5I, Medium Durability
4 | ZELENA SVETLEČA BOJA V 1. PARU V BAZENU I KOPRSKEGA TOVORNEGA PRISTANIŠČA | (Z BI 1,5 s 3m 4M) | Barva | Zelena | izvor svetlobe | LED | zaščita napeljave | Zaščita pred obratno polariteto | tip solarnega modula | Sončni panel/i 12V, s stekleno zaščito | tip akumulatorja | Svinčeni akumulator s tekočim lektrolitom | material | steklena ali iz UV stabilizirane plastike | daljinski nadzor stanja objektov | GSM Monitoring & Control System
|  |  | Dnevna oznaka | Stožec premera 0,4-0,5m | možne barve | ZELENA | nominalna napetost v V | 12 V DC | moč | skupne moči min. 80W, postavljeni v 4 smereh (4 x 90°) | nominalna napetost v V | 12 V | leče (tip, diameter) | več fokusna LED leča, zunanji premer 90-200 mm | zaščita pred pticami | DA
|  |  | Dimenzija | IALA Guideline No. 1094 | jakost svetlobe | Noč: 24 - 53 cd (max. 120 cd), pri atmosferski trasmisivnosti Tm=0,74 in brez upoštevane osvetljenosti ozadja | nominalna moč W |  | regulacija napajanja | DA | nominalna kapaciteta v Ah | min. 2 x 100 Ah | dimenzije |  | pričakovna življenska doba | 10-12 let s predvideno vmesno menjavo akumulatorjev
|  |  | Postavitev sončnih panelov | Sončni panel ne sme spreminjati barvne podobe oznake. | vidni domet (v NM) | 4 NM | avtonomnost | min. 14 dni | pričakovna življenska doba | 12 let | delovni temperaturni razpon | -20 to 50°C |  |  | standardi CE, IALA | IALA Signal colours compliant to IALA E-200-1, Quality Assurance ISO9001:2008, Waterproof IP67, IEC62320-2, ITU-R M.1371-4, IEC61162-1, IEC61162-2, IEC61108-1, IEC60945
|  |  | Višina svetila | 3 m | horizontalna in vertikalna vidljivost v stopinjah | Horizontalno: 360o, Verikalna divergenca: >7o | delovni temperaturni razpon | -40 to 60°C |  |  | konstrukcija | Hermetična konstrukcija (z varnostnimi ventili) |  |  | Sinhronizacija | Čas vklopa, izklopa in ritnika sinhronizirani z bojami bazena 1.
|  |  | pričakovna življenska doba boje | 20 let | vrsta svetila | visoko sialni LED | tehnologija izdelave | IP 68 (vodotesno) |  |  | pričakovna življenska doba | 3 leta |  |  | Pozicioniranje | Oddajanje GPS pozicije za potrebe AIS
[5 empty] | možne karakteristike utripa | Bliskajoča oznaka Bl 2s | [8 empty] | Razpoložljivost | Kategorija 1
[5 empty] | možne nastavitve jakosti | DA, za kompenzacijo osvetljenosti ozadja in zmanjšani vidljivosti | [8 empty] | Barve in Anti-Fouling | EU Regulation (EC) No. 1907/2006 (REACH) Annex XIV, IMO Convention On the Control of Harmful Anti-Fouling Systems on Ships,
[5 empty] | pričakovna življenska doba | 6 let | [8 empty] | Standrdni sistem barvne zaščite | ISO 12944, C5I, Medium Durability
5 | RDEČA SVETLEČA BOJA V 2.PARU V BAZENU I KOPRSKEGA TOVORNEGA PRISTANIŠČA | (R BI 1,5 s 3m 4M) | Barva | Rdeča | izvor svetlobe | LED | zaščita napeljave | Zaščita pred obratno polariteto | tip solarnega modula | Sončni panel/i 12V, s stekleno zaščito | tip akumulatorja | Svinčeni akumulator s tekočim lektrolitom | material | steklena ali iz UV stabilizirane plastike | daljinski nadzor stanja objektov | GSM Monitoring & Control System
|  |  | Dnevna oznaka | Valj premera 0,4-0,5m | možne barve | RDEČA | nominalna napetost v V | 12 V DC | moč | skupne moči min. 80W, postavljeni v 4 smereh (4 x 90°) | nominalna napetost v V | 12 V | leče (tip, diameter) | več fokusna LED leča, zunanji premer 90-200 mm | zaščita pred pticami | DA
|  |  | Dimenzija | IALA Guideline No. 1094 | jakost svetlobe | Noč: 24 - 53 cd (max. 120 cd), pri atmosferski trasmisivnosti Tm=0,74 in brez upoštevane osvetljenosti ozadja | nominalna moč W |  | regulacija napajanja | DA | nominalna kapaciteta v Ah | min. 2 x 100 Ah | dimenzije |  | pričakovna življenska doba | 10-12 let s predvideno vmesno menjavo akumulatorjev
|  |  | Postavitev sončnih panelov | Sončni panel ne sme spreminjati barvne podobe oznake. | vidni domet (v NM) | 4 NM | avtonomnost | min. 14 dni | pričakovna življenska doba | 12 let | delovni temperaturni razpon | -20 to 50°C |  |  | standardi CE, IALA | IALA Signal colours compliant to IALA E-200-1, Quality Assurance ISO9001:2008, Waterproof IP67, IEC62320-2, ITU-R M.1371-4, IEC61162-1, IEC61162-2, IEC61108-1, IEC60945
|  |  | Višina svetila | 3 m | horizontalna in vertikalna vidljivost v stopinjah | Horizontalno: 360o, Verikalna divergenca: >7o | delovni temperaturni razpon | -40 to 60°C |  |  | konstrukcija | Hermetična konstrukcija (z varnostnimi ventili) |  |  | Sinhronizacija | Čas vklopa, izklopa in ritnika sinhronizirani z bojami bazena 1.
|  |  | pričakovna življenska doba boje | 20 let | vrsta svetila | visoko sialni LED | tehnologija izdelave | IP 68 (vodotesno) |  |  | pričakovna življenska doba | 3 leta |  |  | Pozicioniranje | Oddajanje GPS pozicije za potrebe AIS
[5 empty] | možne karakteristike utripa | Bliskajoča oznaka Bl 2s | [8 empty] | Razpoložljivost | Kategorija 1
[5 empty] | možne nastavitve jakosti | DA, za kompenzacijo osvetljenosti ozadja in zmanjšani vidljivosti | [8 empty] | Barve in Anti-Fouling | EU Regulation (EC) No. 1907/2006 (REACH) Annex XIV, IMO Convention On the Control of Harmful Anti-Fouling Systems on Ships,
[5 empty] | pričakovna življenska doba | 6 let | [8 empty] | Standrdni sistem barvne zaščite | ISO 12944, C5I, Medium Durability
6 | ZELENA SVETLEČA BOJA V 2. PARU V BAZENU I KOPRSKEGA TOVORNEGA PRISTANIŠČA | (Z BI 1,5s 3m 4M) | Barva | Zelena | izvor svetlobe | LED | zaščita napeljave | Zaščita pred obratno polariteto | tip solarnega modula | Sončni panel/i 12V, s stekleno zaščito | tip akumulatorja | Svinčeni akumulator s tekočim lektrolitom | material | steklena ali iz UV stabilizirane plastike | daljinski nadzor stanja objektov | GSM Monitoring & Control System
|  |  | Dnevna oznaka | Stožec premera 0,4-0,5m | možne barve | ZELENA | nominalna napetost v V | 12 V DC | moč | skupne moči min. 80W, postavljeni v 4 smereh (4 x 90°) | nominalna napetost v V | 12 V | leče (tip, diameter) | več fokusna LED leča, zunanji premer 90-200 mm | zaščita pred pticami | DA
|  |  | Dimenzija | IALA Guideline No. 1094 | jakost svetlobe | Noč: 24 - 53 cd (max. 120 cd), pri atmosferski trasmisivnosti Tm=0,74 in brez upoštevane osvetljenosti ozadja | nominalna moč W |  | regulacija napajanja | DA | nominalna kapaciteta v Ah | min. 2 x 100 Ah | dimenzije |  | pričakovna življenska doba | 10-12 let s predvideno vmesno menjavo akumulatorjev
|  |  | Postavitev sončnih panelov | Sončni panel ne sme spreminjati barvne podobe oznake. | vidni domet (v NM) | 4 NM | avtonomnost | min. 14 dni | pričakovna življenska doba | 12 let | delovni temperaturni razpon | -20 to 50°C |  |  | standardi CE, IALA | IALA Signal colours compliant to IALA E-200-1, Quality Assurance ISO9001:2008, Waterproof IP67, IEC62320-2, ITU-R M.1371-4, IEC61162-1, IEC61162-2, IEC61108-1, IEC60945
|  |  | Višina svetila | 3 m | horizontalna in vertikalna vidljivost v stopinjah | Horizontalno: 360o, Verikalna divergenca: >7o | delovni temperaturni razpon | -40 to 60°C |  |  | konstrukcija | Hermetična konstrukcija (z varnostnimi ventili) |  |  | Sinhronizacija | Čas vklopa, izklopa in ritnika sinhronizirani z bojami bazena 1.
|  |  | pričakovna življenska doba boje | 20 let | vrsta svetila | visoko sialni LED | tehnologija izdelave | IP 68 (vodotesno) |  |  | pričakovna življenska doba | 3 leta |  |  | Pozicioniranje | Oddajanje GPS pozicije za potrebe AIS
[5 empty] | možne karakteristike utripa | Bliskajoča oznaka Bl 2s | [8 empty] | Razpoložljivost | Kategorija 1
[5 empty] | možne nastavitve jakosti | DA, za kompenzacijo osvetljenosti ozadja in zmanjšani vidljivosti | [8 empty] | Barve in Anti-Fouling | EU Regulation (EC) No. 1907/2006 (REACH) Annex XIV, IMO Convention On the Control of Harmful Anti-Fouling Systems on Ships,
[5 empty] | pričakovna življenska doba | 6 let | [8 empty] | Standrdni sistem barvne zaščite | ISO 12944, C5I, Medium Durability
7 | RDEČA SVETLEČA BOJA V 1. PARU V BAZENU II KOPRSKEGA TOVORNEGA PRISTANIŠČA | (R BI 3s 3m 4M) | Barva | Rdeča | izvor svetlobe | LED | zaščita napeljave | Zaščita pred obratno polariteto | tip solarnega modula | Sončni panel/i 12V, s stekleno zaščito | tip akumulatorja | Svinčeni akumulator s tekočim lektrolitom | material | steklena ali iz UV stabilizirane plastike | daljinski nadzor stanja objektov | GSM Monitoring & Control System
|  |  | Dnevna oznaka | Valj premera 0,4-0,5m | možne barve | RDEČA | nominalna napetost v V | 12 V DC | moč | skupne moči min. 80W, postavljeni v 4 smereh (4 x 90°) | nominalna napetost v V | 12 V | leče (tip, diameter) | več fokusna LED leča, zunanji premer 90-200 mm | zaščita pred pticami | DA
|  |  | Dimenzija | IALA Guideline No. 1094 | jakost svetlobe | Noč: 24 - 53 cd (max. 120 cd), pri atmosferski trasmisivnosti Tm=0,74 in brez upoštevane osvetljenosti ozadja | nominalna moč W |  | regulacija napajanja | DA | nominalna kapaciteta v Ah | min. 2 x 100 Ah | dimenzije |  | pričakovna življenska doba | 10-12 let s predvideno vmesno menjavo akumulatorjev
|  |  | Postavitev sončnih panelov | Sončni panel ne sme spreminjati barvne podobe oznake. | vidni domet (v NM) | 4 NM | avtonomnost | min. 14 dni | pričakovna življenska doba | 12 let | delovni temperaturni razpon | -20 to 50°C |  |  | standardi CE, IALA | IALA Signal colours compliant to IALA E-200-1, Quality Assurance ISO9001:2008, Waterproof IP67, IEC62320-2, ITU-R M.1371-4, IEC61162-1, IEC61162-2, IEC61108-1, IEC60945
|  |  | Višina svetila | 3 m | horizontalna in vertikalna vidljivost v stopinjah | Horizontalno: 360o, Verikalna divergenca: >7o | delovni temperaturni razpon | -40 to 60°C |  |  | konstrukcija | Hermetična konstrukcija (z varnostnimi ventili) |  |  | Sinhronizacija | Čas vklopa, izklopa in ritnika sinhronizirani z bojami bazena 2.
|  |  | pričakovna življenska doba boje | 20 let | vrsta svetila | visoko sialni LED | tehnologija izdelave | IP 68 (vodotesno) |  |  | pričakovna življenska doba | 3 leta |  |  | Pozicioniranje | Oddajanje GPS pozicije za potrebe AIS
[5 empty] | možne karakteristike utripa | Bliskajoča oznaka Bl 2s | [8 empty] | Razpoložljivost | Kategorija 1
[5 empty] | možne nastavitve jakosti | DA, za kompenzacijo osvetljenosti ozadja in zmanjšani vidljivosti | [8 empty] | Barve in Anti-Fouling | EU Regulation (EC) No. 1907/2006 (REACH) Annex XIV, IMO Convention On the Control of Harmful Anti-Fouling Systems on Ships,
[5 empty] | pričakovna življenska doba | 6 let | [8 empty] | Standrdni sistem barvne zaščite | ISO 12944, C5I, Medium Durability
8 | ZELENA SVETLEČA BOJA V 1. PARU V BAZENU II KOPRSKEGA TOVORNEGA PRISTANIŠČA | (Z BI3s 3m 4M) | Barva | Zelena | izvor svetlobe | LED | zaščita napeljave | Zaščita pred obratno polariteto | tip solarnega modula | Sončni panel/i 12V, s stekleno zaščito | tip akumulatorja | Svinčeni akumulator s tekočim lektrolitom | material | steklena ali iz UV stabilizirane plastike | daljinski nadzor stanja objektov | GSM Monitoring & Control System
|  |  | Dnevna oznaka | Stožec premera 0,4-0,5m | možne barve | ZELENA | nominalna napetost v V | 12 V DC | moč | skupne moči min. 80W, postavljeni v 4 smereh (4 x 90°) | nominalna napetost v V | 12 V | leče (tip, diameter) | več fokusna LED leča, zunanji premer 90-200 mm | zaščita pred pticami | DA
|  |  | Dimenzija | IALA Guideline No. 1094 | jakost svetlobe | Noč: 24 - 53 cd (max. 120 cd), pri atmosferski trasmisivnosti Tm=0,74 in brez upoštevane osvetljenosti ozadja | nominalna moč W |  | regulacija napajanja | DA | nominalna kapaciteta v Ah | min. 2 x 100 Ah | dimenzije |  | pričakovna življenska doba | 10-12 let s predvideno vmesno menjavo akumulatorjev
|  |  | Postavitev sončnih panelov | Sončni panel ne sme spreminjati barvne podobe oznake. | vidni domet (v NM) | 4 NM | avtonomnost | min. 14 dni | pričakovna življenska doba | 12 let | delovni temperaturni razpon | -20 to 50°C |  |  | standardi CE, IALA | IALA Signal colours compliant to IALA E-200-1, Quality Assurance ISO9001:2008, Waterproof IP67, IEC62320-2, ITU-R M.1371-4, IEC61162-1, IEC61162-2, IEC61108-1, IEC60945
|  |  | Višina svetila | 3 m | horizontalna in vertikalna vidljivost v stopinjah | Horizontalno: 360o, Verikalna divergenca: >7o | delovni temperaturni razpon | -40 to 60°C |  |  | konstrukcija | Hermetična konstrukcija (z varnostnimi ventili) |  |  | Sinhronizacija | Čas vklopa, izklopa in ritnika sinhronizirani z bojami bazena 2.
|  |  | pričakovna življenska doba boje | 20 let | vrsta svetila | visoko sialni LED | tehnologija izdelave | IP 68 (vodotesno) |  |  | pričakovna življenska doba | 3 leta |  |  | Pozicioniranje | Oddajanje GPS pozicije za potrebe AIS
[5 empty] | možne karakteristike utripa | Bliskajoča oznaka Bl 2s | [8 empty] | Razpoložljivost | Kategorija 1
[5 empty] | možne nastavitve jakosti | DA, za kompenzacijo osvetljenosti ozadja in zmanjšani vidljivosti | [8 empty] | Barve in Anti-Fouling | EU Regulation (EC) No. 1907/2006 (REACH) Annex XIV, IMO Convention On the Control of Harmful Anti-Fouling Systems on Ships,
[5 empty] | pričakovna življenska doba | 6 let | [8 empty] | Standrdni sistem barvne zaščite | ISO 12944, C5I, Medium Durability
9 | RDEČA SVETLEČA BOJA V 2.PARU V BAZENU II KOPRSKEGA TOVORNEGA PRISTANIŠČA | (R BI 3s 3m 4M) | Barva | Rdeča | izvor svetlobe | LED | zaščita napeljave | Zaščita pred obratno polariteto | tip solarnega modula | Sončni panel/i 12V, s stekleno zaščito | tip akumulatorja | Svinčeni akumulator s tekočim lektrolitom | material | steklena ali iz UV stabilizirane plastike | daljinski nadzor stanja objektov | GSM Monitoring & Control System
|  |  | Dnevna oznaka | Valj premera 0,4-0,5m | možne barve | RDEČA | nominalna napetost v V | 12 V DC | moč | skupne moči min. 80W, postavljeni v 4 smereh (4 x 90°) | nominalna napetost v V | 12 V | leče (tip, diameter) | več fokusna LED leča, zunanji premer 90-200 mm | zaščita pred pticami | DA
|  |  | Dimenzija | IALA Guideline No. 1094 | jakost svetlobe | Noč: 24 - 53 cd (max. 120 cd), pri atmosferski trasmisivnosti Tm=0,74 in brez upoštevane osvetljenosti ozadja | nominalna moč W |  | regulacija napajanja | DA | nominalna kapaciteta v Ah | min. 2 x 100 Ah | dimenzije |  | pričakovna življenska doba | 10-12 let s predvideno vmesno menjavo akumulatorjev
|  |  | Postavitev sončnih panelov | Sončni panel ne sme spreminjati barvne podobe oznake. | vidni domet (v NM) | 4 NM | avtonomnost | min. 14 dni | pričakovna življenska doba | 12 let | delovni temperaturni razpon | -20 to 50°C |  |  | standardi CE, IALA | IALA Signal colours compliant to IALA E-200-1, Quality Assurance ISO9001:2008, Waterproof IP67, IEC62320-2, ITU-R M.1371-4, IEC61162-1, IEC61162-2, IEC61108-1, IEC60945
|  |  | Višina svetila | 3 m | horizontalna in vertikalna vidljivost v stopinjah | Horizontalno: 360o, Verikalna divergenca: >7o | delovni temperaturni razpon | -40 to 60°C |  |  | konstrukcija | Hermetična konstrukcija (z varnostnimi ventili) |  |  | Sinhronizacija | Čas vklopa, izklopa in ritnika sinhronizirani z bojami bazena 2.
|  |  | pričakovna življenska doba boje | 20 let | vrsta svetila | visoko sialni LED | tehnologija izdelave | IP 68 (vodotesno) |  |  | pričakovna življenska doba | 3 leta |  |  | Pozicioniranje | Oddajanje GPS pozicije za potrebe AIS
[5 empty] | možne karakteristike utripa | Bliskajoča oznaka Bl 2s | [8 empty] | Razpoložljivost | Kategorija 1
[5 empty] | možne nastavitve jakosti | DA, za kompenzacijo osvetljenosti ozadja in zmanjšani vidljivosti | [8 empty] | Barve in Anti-Fouling | EU Regulation (EC) No. 1907/2006 (REACH) Annex XIV, IMO Convention On the Control of Harmful Anti-Fouling Systems on Ships,
[5 empty] | pričakovna življenska doba | 6 let | [8 empty] | Standrdni sistem barvne zaščite | ISO 12944, C5I, Medium Durability
10 | ZELENA SVETLEČA BOJA V 2. PARU V BAZENU II KOPRSKEGA TOVORNEGA PRISTANIŠČA | (Z BI 3s 3m 4M) | Barva | Zelena | izvor svetlobe | LED | zaščita napeljave | Zaščita pred obratno polariteto | tip solarnega modula | Sončni panel/i 12V, s stekleno zaščito | tip akumulatorja | Svinčeni akumulator s tekočim lektrolitom | material | steklena ali iz UV stabilizirane plastike | daljinski nadzor stanja objektov | GSM Monitoring & Control System
|  |  | Dnevna oznaka | Stožec premera 0,4-0,5m | možne barve | ZELENA | nominalna napetost v V | 12 V DC | moč | skupne moči min. 80W, postavljeni v 4 smereh (4 x 90°) | nominalna napetost v V | 12 V | leče (tip, diameter) | več fokusna LED leča, zunanji premer 90-200 mm | zaščita pred pticami | DA
|  |  | Dimenzija | IALA Guideline No. 1094 | jakost svetlobe | Noč: 24 - 53 cd (max. 120 cd), pri atmosferski trasmisivnosti Tm=0,74 in brez upoštevane osvetljenosti ozadja | nominalna moč W |  | regulacija napajanja | DA | nominalna kapaciteta v Ah | min. 2 x 100 Ah | dimenzije |  | pričakovna življenska doba | 10-12 let s predvideno vmesno menjavo akumulatorjev
|  |  | Postavitev sončnih panelov | Sončni panel ne sme spreminjati barvne podobe oznake. | vidni domet (v NM) | 4 NM | avtonomnost | min. 14 dni | pričakovna življenska doba | 12 let | delovni temperaturni razpon | -20 to 50°C |  |  | standardi CE, IALA | IALA Signal colours compliant to IALA E-200-1, Quality Assurance ISO9001:2008, Waterproof IP67, IEC62320-2, ITU-R M.1371-4, IEC61162-1, IEC61162-2, IEC61108-1, IEC60945
|  |  | Višina svetila | 3 m | horizontalna in vertikalna vidljivost v stopinjah | Horizontalno: 360o, Verikalna divergenca: >7o | delovni temperaturni razpon | -40 to 60°C |  |  | konstrukcija | Hermetična konstrukcija (z varnostnimi ventili) |  |  | Sinhronizacija | Čas vklopa, izklopa in ritnika sinhronizirani z bojami bazena 2.
|  |  | pričakovna življenska doba boje | 20 let | vrsta svetila | visoko sialni LED | tehnologija izdelave | IP 68 (vodotesno) |  |  | pričakovna življenska doba | 3 leta |  |  | Pozicioniranje | Oddajanje GPS pozicije za potrebe AIS
[5 empty] | možne karakteristike utripa | Bliskajoča oznaka Bl 2s | [8 empty] | Razpoložljivost | Kategorija 1
[5 empty] | možne nastavitve jakosti | DA, za kompenzacijo osvetljenosti ozadja in zmanjšani vidljivosti | [8 empty] | Barve in Anti-Fouling | EU Regulation (EC) No. 1907/2006 (REACH) Annex XIV, IMO Convention On the Control of Harmful Anti-Fouling Systems on Ships,
[5 empty] | pričakovna življenska doba | 6 let | [8 empty] | Standrdni sistem barvne zaščite | ISO 12944, C5I, Medium Durability
11 | TRI SIGNALNE BOJE ZA OZNAČITEV PLOVNE POTI NA ŽIVINSKEM TERMINALU V BAZENU II KOPRSKEGA TOVORNEGA PRISTANIŠČA | 0 | Barva | Bela | izvor svetlobe |  | zaščita napeljave |  | tip solarnega modula |  | tip akumulatorja |  | material |  | daljinski nadzor stanja objektov | NE
|  |  | Dnevna oznaka | Valj premera 1 m | možne barve |  | nominalna napetost v V |  | moč |  | nominalna napetost v V |  | leče (tip, diameter) |  | zaščita pred pticami | DA
|  |  | Dimenzija | IALA Guideline No. 1094 | jakost svetlobe |  | nominalna moč W |  | regulacija napajanja |  | nominalna kapaciteta v Ah |  | dimenzije |  | pričakovna življenska doba | 6 let
|  |  | Postavitev sončnih panelov |  | vidni domet (v NM) |  | avtonomnost |  |  |  | delovni temperaturni razpon |  |  |  | standardi CE, IALA | IALA Signal colours compliant to IALA E-200-1, Quality Assurance ISO9001:2008, Waterproof IP67, IEC62320-2, ITU-R M.1371-4, IEC61162-1, IEC61162-2, IEC61108-1, IEC60945
|  |  | Višina svetila |  | horizontalna in vertikalna vidljivost v stopinjah |  | delovni temperaturni razpon |  |  |  | konstrukcija |  |  |  | Sinhronizacija
|  |  | pričakovna življenska doba boje | 25 let | vrsta svetila |  | tehnologija izdelave |  |  |  | pričakovna življenska doba |  |  |  | Pozicioniranje
[5 empty] | možne karakteristike utripa | [9 empty] | Razpoložljivost | Kategorija 3
[5 empty] | možne nastavitve jakosti | [9 empty] | Barve in Anti-Fouling | EU Regulation (EC) No. 1907/2006 (REACH) Annex XIV, IMO Convention On the Control of Harmful Anti-Fouling Systems on Ships,
[15 empty] | Standrdni sistem barvne zaščite | ISO 12944, C5I, Medium Durability
12 | RDEČA SVETLEČA BOJA V 1. PARU V BAZENU III KOPRSKEGA TOVORNEGA PRISTANIŠČA | (R Bl 5s 3m 4M) | Barva | Rdeča | izvor svetlobe | LED | zaščita napeljave | Zaščita pred obratno polariteto | tip solarnega modula | Sončni panel/i 12V, s stekleno zaščito | tip akumulatorja | Svinčeni akumulator s tekočim lektrolitom | material | steklena ali iz UV stabilizirane plastike | daljinski nadzor stanja objektov | GSM Monitoring & Control System
|  |  | Dnevna oznaka | Valj premera 0,4-0,5m | možne barve | RDEČA | nominalna napetost v V | 12 V DC | moč | skupne moči min. 80W, postavljeni v 4 smereh (4 x 90°) | nominalna napetost v V | 12 V | leče (tip, diameter) | več fokusna LED leča, zunanji premer 90-200 mm | zaščita pred pticami | DA
|  |  | Dimenzija | IALA Guideline No. 1094 | jakost svetlobe | Noč: 24 - 53 cd (max. 120 cd), pri atmosferski trasmisivnosti Tm=0,74 in brez upoštevane osvetljenosti ozadja | nominalna moč W |  | regulacija napajanja | DA | nominalna kapaciteta v Ah | min. 2 x 100 Ah | dimenzije |  | pričakovna življenska doba | 10-12 let s predvideno vmesno menjavo akumulatorjev
|  |  | Postavitev sončnih panelov | Sončni panel ne sme spreminjati barvne podobe oznake. | vidni domet (v NM) | 4 NM | avtonomnost | min. 14 dni | pričakovna življenska doba | 12 let | delovni temperaturni razpon | -20 to 50°C |  |  | standardi CE, IALA | IALA Signal colours compliant to IALA E-200-1, Quality Assurance ISO9001:2008, Waterproof IP67, IEC62320-2, ITU-R M.1371-4, IEC61162-1, IEC61162-2, IEC61108-1, IEC60945
|  |  | Višina svetila | 3 m | horizontalna in vertikalna vidljivost v stopinjah | Horizontalno: 360o, Verikalna divergenca: >7o | delovni temperaturni razpon | -40 to 60°C |  |  | konstrukcija | Hermetična konstrukcija (z varnostnimi ventili) |  |  | Sinhronizacija | Čas vklopa, izklopa in ritnika sinhronizirani z bojami 9-16.
|  |  | pričakovna življenska doba boje | 20 let | vrsta svetila | visoko sialni LED | tehnologija izdelave | IP 68 (vodotesno) |  |  | pričakovna življenska doba | 3 leta |  |  | Pozicioniranje | Oddajanje GPS pozicije za potrebe AIS
[5 empty] | možne karakteristike utripa | Bliskajoča oznaka Bl 5s | [8 empty] | Razpoložljivost | Kategorija 1
[5 empty] | možne nastavitve jakosti | DA, za kompenzacijo osvetljenosti ozadja in zmanjšani vidljivosti | [8 empty] | Barve in Anti-Fouling | EU Regulation (EC) No. 1907/2006 (REACH) Annex XIV, IMO Convention On the Control of Harmful Anti-Fouling Systems on Ships,
[5 empty] | pričakovna življenska doba | 6 let | [8 empty] | Standrdni sistem barvne zaščite | ISO 12944, C5I, Medium Durability
13 | ZELENA SVETLEČA BOJA V 1. PARU V BAZENU III KOPRSKEGA TOVORNEGA PRISTANIŠČA | (Z Bl 5s 3m 4M) | Barva | Zelena | izvor svetlobe | LED | zaščita napeljave | Zaščita pred obratno polariteto | tip solarnega modula | Sončni panel/i 12V, s stekleno zaščito | tip akumulatorja | Svinčeni akumulator s tekočim lektrolitom | material | steklena ali iz UV stabilizirane plastike | daljinski nadzor stanja objektov | GSM Monitoring & Control System
|  |  | Dnevna oznaka | Stožec premera 0,4-0,5m | možne barve | ZELENA | nominalna napetost v V | 12 V DC | moč | skupne moči min. 80W, postavljeni v 4 smereh (4 x 90°) | nominalna napetost v V | 12 V | leče (tip, diameter) | več fokusna LED leča, zunanji premer 90-200 mm | zaščita pred pticami | DA
|  |  | Dimenzija | IALA Guideline No. 1094 | jakost svetlobe | Noč: 24 - 53 cd (max. 120 cd), pri atmosferski trasmisivnosti Tm=0,74 in brez upoštevane osvetljenosti ozadja | nominalna moč W |  | regulacija napajanja | DA | nominalna kapaciteta v Ah | min. 2 x 100 Ah | dimenzije |  | pričakovna življenska doba | 10-12 let s predvideno vmesno menjavo akumulatorjev
|  |  | Postavitev sončnih panelov | Sončni panel ne sme spreminjati barvne podobe oznake. | vidni domet (v NM) | 4 NM | avtonomnost | min. 14 dni | pričakovna življenska doba | 12 let | delovni temperaturni razpon | -20 to 50°C |  |  | standardi CE, IALA | IALA Signal colours compliant to IALA E-200-1, Quality Assurance ISO9001:2008, Waterproof IP67, IEC62320-2, ITU-R M.1371-4, IEC61162-1, IEC61162-2, IEC61108-1, IEC60945
|  |  | Višina svetila | 3 m | horizontalna in vertikalna vidljivost v stopinjah | Horizontalno: 360o, Verikalna divergenca: >7o | delovni temperaturni razpon | -40 to 60°C |  |  | konstrukcija | Hermetična konstrukcija (z varnostnimi ventili) |  |  | Sinhronizacija | Čas vklopa, izklopa in ritnika sinhronizirani z bojami 9-16.
|  |  | pričakovna življenska doba boje | 20 let | vrsta svetila | visoko sialni LED | tehnologija izdelave | IP 68 (vodotesno) |  |  | pričakovna življenska doba | 3 leta |  |  | Pozicioniranje | Oddajanje GPS pozicije za potrebe AIS
[5 empty] | možne karakteristike utripa | Bliskajoča oznaka Bl 5s | [8 empty] | Razpoložljivost | Kategorija 1
[5 empty] | možne nastavitve jakosti | DA, za kompenzacijo osvetljenosti ozadja in zmanjšani vidljivosti | [8 empty] | Barve in Anti-Fouling | EU Regulation (EC) No. 1907/2006 (REACH) Annex XIV, IMO Convention On the Control of Harmful Anti-Fouling Systems on Ships,
[5 empty] | pričakovna življenska doba | 6 let | [8 empty] | Standrdni sistem barvne zaščite | ISO 12944, C5I, Medium Durability
14 | RDEČA SVETLEČA BOJA V 2. PARU V BAZENU III KOPRSKEGA TOVORNEGA PRISTANIŠČA | (R BL 5s 3m 4M) | Barva | Rdeča | izvor svetlobe | LED | zaščita napeljave | Zaščita pred obratno polariteto | tip solarnega modula | Sončni panel/i 12V, s stekleno zaščito | tip akumulatorja | Svinčeni akumulator s tekočim lektrolitom | material | steklena ali iz UV stabilizirane plastike | daljinski nadzor stanja objektov | GSM Monitoring & Control System
|  |  | Dnevna oznaka | Valj premera 0,4-0,5m | možne barve | RDEČA | nominalna napetost v V | 12 V DC | moč | skupne moči min. 80W, postavljeni v 4 smereh (4 x 90°) | nominalna napetost v V | 12 V | leče (tip, diameter) | več fokusna LED leča, zunanji premer 90-200 mm | zaščita pred pticami | DA
|  |  | Dimenzija | IALA Guideline No. 1094 | jakost svetlobe | Noč: 24 - 53 cd (max. 120 cd), pri atmosferski trasmisivnosti Tm=0,74 in brez upoštevane osvetljenosti ozadja | nominalna moč W |  | regulacija napajanja | DA | nominalna kapaciteta v Ah | min. 2 x 100 Ah | dimenzije |  | pričakovna življenska doba | 10-12 let s predvideno vmesno menjavo akumulatorjev
|  |  | Postavitev sončnih panelov | Sončni panel ne sme spreminjati barvne podobe oznake. | vidni domet (v NM) | 4 NM | avtonomnost | min. 14 dni | pričakovna življenska doba | 12 let | delovni temperaturni razpon | -20 to 50°C |  |  | standardi CE, IALA | IALA Signal colours compliant to IALA E-200-1, Quality Assurance ISO9001:2008, Waterproof IP67, IEC62320-2, ITU-R M.1371-4, IEC61162-1, IEC61162-2, IEC61108-1, IEC60945
|  |  | Višina svetila | 3 m | horizontalna in vertikalna vidljivost v stopinjah | Horizontalno: 360o, Verikalna divergenca: >7o | delovni temperaturni razpon | -40 to 60°C |  |  | konstrukcija | Hermetična konstrukcija (z varnostnimi ventili) |  |  | Sinhronizacija | Čas vklopa, izklopa in ritnika sinhronizirani z bojami 9-16.
|  |  | pričakovna življenska doba boje | 20 let | vrsta svetila | visoko sialni LED | tehnologija izdelave | IP 68 (vodotesno) |  |  | pričakovna življenska doba | 3 leta |  |  | Pozicioniranje | Oddajanje GPS pozicije za potrebe AIS
[5 empty] | možne karakteristike utripa | Bliskajoča oznaka Bl 5s | [8 empty] | Razpoložljivost | Kategorija 1
[5 empty] | možne nastavitve jakosti | DA, za kompenzacijo osvetljenosti ozadja in zmanjšani vidljivosti | [8 empty] | Barve in Anti-Fouling | EU Regulation (EC) No. 1907/2006 (REACH) Annex XIV, IMO Convention On the Control of Harmful Anti-Fouling Systems on Ships,
[5 empty] | pričakovna življenska doba | 6 let | [8 empty] | Standrdni sistem barvne zaščite | ISO 12944, C5I, Medium Durability
15 | ZELENA SVETLEČA BOJA V 2. PARU V BAZENU III KOPRSKEGA TOVORNEGA PRISTANIŠČA | (Z BL 5s 3m 4M) | Barva | Zelena | izvor svetlobe | LED | zaščita napeljave | Zaščita pred obratno polariteto | tip solarnega modula | Sončni panel/i 12V, s stekleno zaščito | tip akumulatorja | Svinčeni akumulator s tekočim lektrolitom | material | steklena ali iz UV stabilizirane plastike | daljinski nadzor stanja objektov | GSM Monitoring & Control System
|  |  | Dnevna oznaka | Stožec premera 0,4-0,5m | možne barve | ZELENA | nominalna napetost v V | 12 V DC | moč | skupne moči min. 80W, postavljeni v 4 smereh (4 x 90°) | nominalna napetost v V | 12 V | leče (tip, diameter) | več fokusna LED leča, zunanji premer 90-200 mm | zaščita pred pticami | DA
|  |  | Dimenzija | IALA Guideline No. 1094 | jakost svetlobe | Noč: 24 - 53 cd (max. 120 cd), pri atmosferski trasmisivnosti Tm=0,74 in brez upoštevane osvetljenosti ozadja | nominalna moč W |  | regulacija napajanja | DA | nominalna kapaciteta v Ah | min. 2 x 100 Ah | dimenzije |  | pričakovna življenska doba | 10-12 let s predvideno vmesno menjavo akumulatorjev
|  |  | Postavitev sončnih panelov | Sončni panel ne sme spreminjati barvne podobe oznake. | vidni domet (v NM) | 4 NM | avtonomnost | min. 14 dni | pričakovna življenska doba | 12 let | delovni temperaturni razpon | -20 to 50°C |  |  | standardi CE, IALA | IALA Signal colours compliant to IALA E-200-1, Quality Assurance ISO9001:2008, Waterproof IP67, IEC62320-2, ITU-R M.1371-4, IEC61162-1, IEC61162-2, IEC61108-1, IEC60945
|  |  | Višina svetila | 3 m | horizontalna in vertikalna vidljivost v stopinjah | Horizontalno: 360o, Verikalna divergenca: >7o | delovni temperaturni razpon | -40 to 60°C |  |  | konstrukcija | Hermetična konstrukcija (z varnostnimi ventili) |  |  | Sinhronizacija | Čas vklopa, izklopa in ritnika sinhronizirani z bojami 9-16.
|  |  | pričakovna življenska doba boje | 20 let | vrsta svetila | visoko sialni LED | tehnologija izdelave | IP 68 (vodotesno) |  |  | pričakovna življenska doba | 3 leta |  |  | Pozicioniranje | Oddajanje GPS pozicije za potrebe AIS
[5 empty] | možne karakteristike utripa | Bliskajoča oznaka Bl 5s | [8 empty] | Razpoložljivost | Kategorija 1
[5 empty] | možne nastavitve jakosti | DA, za kompenzacijo osvetljenosti ozadja in zmanjšani vidljivosti | [8 empty] | Barve in Anti-Fouling | EU Regulation (EC) No. 1907/2006 (REACH) Annex XIV, IMO Convention On the Control of Harmful Anti-Fouling Systems on Ships,
[5 empty] | pričakovna življenska doba | 6 let | [8 empty] | Standrdni sistem barvne zaščite | ISO 12944, C5I, Medium Durability
16 | RDEČA SVETLEČA BOJA V 3. PARU V BAZENU III KOPRSKEGA TOVORNEGA PRISTANIŠČA | (R BL 5s 3m 4M) | Barva | Rdeča | izvor svetlobe | priporočljivo : svetleče diode | zaščita napeljave | Zaščita pred obratno polariteto | tip solarnega modula | Sončni panel/i 12V, s stekleno zaščito | tip akumulatorja | Svinčeni akumulator s tekočim lektrolitom | material | steklena ali iz UV stabilizirane plastike | daljinski nadzor stanja objektov | GSM Monitoring & Control System
|  |  | Dnevna oznaka | Valj premera 0,4-0,5m | možne barve | RDEČA | nominalna napetost v V | 12 V DC | moč | skupne moči min. 80W, postavljeni v 4 smereh (4 x 90°) | nominalna napetost v V | 12 V | leče (tip, diameter) | več fokusna LED leča, zunanji premer 90-200 mm | zaščita pred pticami | DA
|  |  | Dimenzija | IALA Guideline No. 1094 | jakost svetlobe | Noč: 24 - 53 cd (max. 120 cd), pri atmosferski trasmisivnosti Tm=0,74 in brez upoštevane osvetljenosti ozadja | nominalna moč W |  | regulacija napajanja | DA | nominalna kapaciteta v Ah | min. 2 x 100 Ah | dimenzije |  | pričakovna življenska doba | 10-12 let s predvideno vmesno menjavo akumulatorjev
|  |  | Postavitev sončnih panelov | Sončni panel ne sme spreminjati barvne podobe oznake. | vidni domet (v NM) | 4 NM | avtonomnost | min. 14 dni | pričakovna življenska doba | 12 let | delovni temperaturni razpon | -20 to 50°C |  |  | standardi CE, IALA | IALA Signal colours compliant to IALA E-200-1, Quality Assurance ISO9001:2008, Waterproof IP67, IEC62320-2, ITU-R M.1371-4, IEC61162-1, IEC61162-2, IEC61108-1, IEC60945
|  |  | Višina svetila | 3 m | horizontalna in vertikalna vidljivost v stopinjah | Horizontalno: 360o, Verikalna divergenca: >7o | delovni temperaturni razpon | -40 to 60°C |  |  | konstrukcija | Hermetična konstrukcija (z varnostnimi ventili) |  |  | Sinhronizacija | Čas vklopa, izklopa in ritnika sinhronizirani z bojami 9-16.
|  |  | pričakovna življenska doba boje | 20 let | vrsta svetila | visoko sialni LED | tehnologija izdelave | IP 68 (vodotesno) |  |  | pričakovna življenska doba | 3 leta |  |  | Pozicioniranje | Oddajanje GPS pozicije za potrebe AIS
[5 empty] | možne karakteristike utripa | Bliskajoča oznaka Bl 5s | [8 empty] | Razpoložljivost | Kategorija 1
[5 empty] | možne nastavitve jakosti | DA, za kompenzacijo osvetljenosti ozadja in zmanjšani vidljivosti | [8 empty] | Barve in Anti-Fouling | EU Regulation (EC) No. 1907/2006 (REACH) Annex XIV, IMO Convention On the Control of Harmful Anti-Fouling Systems on Ships,
[5 empty] | pričakovna življenska doba | 6 let | [8 empty] | Standrdni sistem barvne zaščite | ISO 12944, C5I, Medium Durability
17 | ZELENA SVETLEČA BOJA V 3. PARU V BAZENU III KOPRSKEGA TOVORNEGA PRISTANIŠČA | (Z BL 5s 3m 4M) | Barva | Zelena | izvor svetlobe | LED | zaščita napeljave | Zaščita pred obratno polariteto | tip solarnega modula | Sončni panel/i 12V, s stekleno zaščito | tip akumulatorja | Svinčeni akumulator s tekočim lektrolitom | material | steklena ali iz UV stabilizirane plastike | daljinski nadzor stanja objektov | GSM Monitoring & Control System
|  |  | Dnevna oznaka | Stožec premera 0,4-0,5m | možne barve | ZELENA | nominalna napetost v V | 12 V DC | moč | skupne moči min. 80W, postavljeni v 4 smereh (4 x 90°) | nominalna napetost v V | 12 V | leče (tip, diameter) | več fokusna LED leča, zunanji premer 90-200 mm | zaščita pred pticami | DA
|  |  | Dimenzija | IALA Guideline No. 1094 | jakost svetlobe | Noč: 24 - 53 cd (max. 120 cd), pri atmosferski trasmisivnosti Tm=0,74 in brez upoštevane osvetljenosti ozadja | nominalna moč W |  | regulacija napajanja | DA | nominalna kapaciteta v Ah | min. 2 x 100 Ah | dimenzije |  | pričakovna življenska doba | 10-12 let s predvideno vmesno menjavo akumulatorjev
|  |  | Postavitev sončnih panelov | Sončni panel ne sme spreminjati barvne podobe oznake. | vidni domet (v NM) | 4 NM | avtonomnost | min. 14 dni | pričakovna življenska doba | 12 let | delovni temperaturni razpon | -20 to 50°C |  |  | standardi CE, IALA | IALA Signal colours compliant to IALA E-200-1, Quality Assurance ISO9001:2008, Waterproof IP67, IEC62320-2, ITU-R M.1371-4, IEC61162-1, IEC61162-2, IEC61108-1, IEC60945
|  |  | Višina svetila | 3 m | horizontalna in vertikalna vidljivost v stopinjah | Horizontalno: 360o, Verikalna divergenca: >7o | delovni temperaturni razpon | -40 to 60°C |  |  | konstrukcija | Hermetična konstrukcija (z varnostnimi ventili) |  |  | Sinhronizacija | Čas vklopa, izklopa in ritnika sinhronizirani z bojami 9-16.
|  |  | pričakovna življenska doba boje | 20 let | vrsta svetila | visoko sialni LED | tehnologija izdelave | IP 68 (vodotesno) |  |  | pričakovna življenska doba | 3 leta |  |  | Pozicioniranje | Oddajanje GPS pozicije za potrebe AIS
[5 empty] | možne karakteristike utripa | Bliskajoča oznaka Bl 5s | [8 empty] | Razpoložljivost | Kategorija 1
[5 empty] | možne nastavitve jakosti | DA, za kompenzacijo osvetljenosti ozadja in zmanjšani vidljivosti | [8 empty] | Barve in Anti-Fouling | EU Regulation (EC) No. 1907/2006 (REACH) Annex XIV, IMO Convention On the Control of Harmful Anti-Fouling Systems on Ships,
[5 empty] | pričakovna življenska doba | 6 let | [8 empty] | Standrdni sistem barvne zaščite | ISO 12944, C5I, Medium Durability
18 | ZELENA SVETLEČA BOJA V 4. PARU V BAZENU III KOPRSKEGA TOVORNEGA PRISTANIŠČA | (Z BL 5s 3m 4M) | Barva | Zelena | izvor svetlobe | LED | zaščita napeljave | Zaščita pred obratno polariteto | tip solarnega modula | Sončni panel/i 12V, s stekleno zaščito | tip akumulatorja | Svinčeni akumulator s tekočim lektrolitom | material | steklena ali iz UV stabilizirane plastike | daljinski nadzor stanja objektov | GSM Monitoring & Control System
|  |  | Dnevna oznaka | Stožec premera 0,4-0,5m | možne barve | ZELENA | nominalna napetost v V | 12 V DC | moč | skupne moči min. 80W, postavljeni v 4 smereh (4 x 90°) | nominalna napetost v V | 12 V | leče (tip, diameter) | več fokusna LED leča, zunanji premer 90-200 mm | zaščita pred pticami | DA
|  |  | Dimenzija | IALA Guideline No. 1094 | jakost svetlobe | Noč: 24 - 53 cd (max. 120 cd), pri atmosferski trasmisivnosti Tm=0,74 in brez upoštevane osvetljenosti ozadja | nominalna moč W |  | regulacija napajanja | DA | nominalna kapaciteta v Ah | min. 2 x 100 Ah | dimenzije |  | pričakovna življenska doba | 10-12 let s predvideno vmesno menjavo akumulatorjev
|  |  | Postavitev sončnih panelov | Sončni panel ne sme spreminjati barvne podobe oznake. | vidni domet (v NM) | 4 NM | avtonomnost | min. 14 dni | pričakovna življenska doba | 12 let | delovni temperaturni razpon | -20 to 50°C |  |  | standardi CE, IALA | IALA Signal colours compliant to IALA E-200-1, Quality Assurance ISO9001:2008, Waterproof IP67, IEC62320-2, ITU-R M.1371-4, IEC61162-1, IEC61162-2, IEC61108-1, IEC60945
|  |  | Višina svetila | 3 m | horizontalna in vertikalna vidljivost v stopinjah | Horizontalno: 360o, Verikalna divergenca: >7o | delovni temperaturni razpon | -40 to 60°C |  |  | konstrukcija | Hermetična konstrukcija (z varnostnimi ventili) |  |  | Sinhronizacija | Čas vklopa, izklopa in ritnika sinhronizirani z bojami 9-16.
|  |  | pričakovna življenska doba boje | 20 let | vrsta svetila | visoko sialni LED | tehnologija izdelave | IP 68 (vodotesno) |  |  | pričakovna življenska doba | 3 leta |  |  | Pozicioniranje | Oddajanje GPS pozicije za potrebe AIS
[5 empty] | možne karakteristike utripa | Bliskajoča oznaka Bl 5s | [8 empty] | Razpoložljivost | Kategorija 1
[5 empty] | možne nastavitve jakosti | DA, za kompenzacijo osvetljenosti ozadja in zmanjšani vidljivosti | [8 empty] | Barve in Anti-Fouling | EU Regulation (EC) No. 1907/2006 (REACH) Annex XIV, IMO Convention On the Control of Harmful Anti-Fouling Systems on Ships,
[5 empty] | pričakovna življenska doba | 6 let | [8 empty] | Standrdni sistem barvne zaščite | ISO 12944, C5I, Medium Durability
19 | RDEČA SVETLEČA BOJA V 4. PARU V BAZENU III KOPRSKEGA TOVORNEGA PRISTANIŠČA | (R BL 5s 3m 4M) | Barva | Rdeča | izvor svetlobe | LED | zaščita napeljave | Zaščita pred obratno polariteto | tip solarnega modula | Sončni panel/i 12V, s stekleno zaščito | tip akumulatorja | Svinčeni akumulator s tekočim lektrolitom | material | steklena ali iz UV stabilizirane plastike | daljinski nadzor stanja objektov | GSM Monitoring & Control System
|  |  | Dnevna oznaka | Valj premera 0,4-0,5m | možne barve | RDEČA | nominalna napetost v V | 12 V DC | moč | skupne moči min. 80W, postavljeni v 4 smereh (4 x 90°) | nominalna napetost v V | 12 V | leče (tip, diameter) | več fokusna LED leča, zunanji premer 90-200 mm | zaščita pred pticami | DA
|  |  | Dimenzija | IALA Guideline No. 1094 | jakost svetlobe | Noč: 24 - 53 cd (max. 120 cd), pri atmosferski trasmisivnosti Tm=0,74 in brez upoštevane osvetljenosti ozadja | nominalna moč W |  | regulacija napajanja | DA | nominalna kapaciteta v Ah | min. 2 x 100 Ah | dimenzije |  | pričakovna življenska doba | 10-12 let s predvideno vmesno menjavo akumulatorjev
|  |  | Postavitev sončnih panelov | Sončni panel ne sme spreminjati barvne podobe oznake. | vidni domet (v NM) | 4 NM | avtonomnost | min. 14 dni | pričakovna življenska doba | 12 let | delovni temperaturni razpon | -20 to 50°C |  |  | standardi CE, IALA | IALA Signal colours compliant to IALA E-200-1, Quality Assurance ISO9001:2008, Waterproof IP67, IEC62320-2, ITU-R M.1371-4, IEC61162-1, IEC61162-2, IEC61108-1, IEC60945
|  |  | Višina svetila | 3 m | horizontalna in vertikalna vidljivost v stopinjah | Horizontalno: 360o, Verikalna divergenca: >7o | delovni temperaturni razpon | -40 to 60°C |  |  | konstrukcija | Hermetična konstrukcija (z varnostnimi ventili) |  |  | Sinhronizacija | Čas vklopa, izklopa in ritnika sinhronizirani z bojami 9-16.
|  |  | pričakovna življenska doba boje | 20 let | vrsta svetila | visoko sialni LED | tehnologija izdelave | IP 68 (vodotesno) |  |  | pričakovna življenska doba | 3 leta |  |  | Pozicioniranje | Oddajanje GPS pozicije za potrebe AIS
[5 empty] | možne karakteristike utripa | Bliskajoča oznaka Bl 5s | [8 empty] | Razpoložljivost | Kategorija 1
[5 empty] | možne nastavitve jakosti | DA, za kompenzacijo osvetljenosti ozadja in zmanjšani vidljivosti | [8 empty] | Barve in Anti-Fouling | EU Regulation (EC) No. 1907/2006 (REACH) Annex XIV, IMO Convention On the Control of Harmful Anti-Fouling Systems on Ships,
[5 empty] | pričakovna življenska doba | 6 let | [8 empty] | Standrdni sistem barvne zaščite | ISO 12944, C5I, Medium Durability
20 | RDEČA SVETLEČA BOJA NA KOPNEM BAZENA III KOPRSKEGA PRISTANIŠČA | (B DBl 10s 3m 6M) | Barva | Rdeča | izvor svetlobe | LED | zaščita napeljave | Zaščita pred obratno polariteto | tip solarnega modula | Sončni panel/i 12V, s stekleno zaščito | tip akumulatorja | Svinčeni akumulator s tekočim lektrolitom | material | steklena ali iz UV stabilizirane plastike | daljinski nadzor stanja objektov | GSM Monitoring & Control System
|  |  | Dnevna oznaka | Valj premera 0,4-0,5m | možne barve | RDEČA | nominalna napetost v V | 12 V DC | moč | skupne moči min. 80W, postavljeni v smeri sonca | nominalna napetost v V | 12 V | leče (tip, diameter) | več fokusna LED leča, zunanji premer 90-200 mm | zaščita pred pticami | DA
|  |  | Dimenzija | IALA Guideline No. 1094 | jakost svetlobe | Noč: 24 - 53 cd (max. 120 cd), pri atmosferski trasmisivnosti Tm=0,74 in brez upoštevane osvetljenosti ozadja | nominalna moč W |  | regulacija napajanja | DA | nominalna kapaciteta v Ah | min. 2 x 100 Ah | dimenzije |  | pričakovna življenska doba | 10-12 let s predvideno vmesno menjavo akumulatorjev
|  |  | Postavitev sončnih panelov | Sončni panel ne sme spreminjati barvne podobe oznake. | vidni domet (v NM) | 4 NM | avtonomnost | min. 14 dni | pričakovna življenska doba | 12 let | delovni temperaturni razpon | -20 to 50°C |  |  | standardi CE, IALA | IALA Signal colours compliant to IALA E-200-1, Quality Assurance ISO9001:2008, Waterproof IP67, IEC62320-2, ITU-R M.1371-4, IEC61162-1, IEC61162-2, IEC61108-1, IEC60945
|  |  | Višina svetila | 3 m | horizontalna in vertikalna vidljivost v stopinjah | Horizontalno: 360o, Verikalna divergenca: >7o | delovni temperaturni razpon | -40 to 60°C |  |  | konstrukcija | Hermetična konstrukcija (z varnostnimi ventili) |  |  | Sinhronizacija | Čas vklopa, izklopa in ritnika sinhronizirani z bojami 9-16.
[5 empty] | vrsta svetila | visoko sialni LED | tehnologija izdelave | IP 68 (vodotesno) |  |  | pričakovna življenska doba | 3 leta |  |  | Pozicioniranje | Oddajanje GPS pozicije za potrebe AIS
[5 empty] | možne karakteristike utripa | Bliskajoča oznaka Bl 5s | [8 empty] | Razpoložljivost | Kategorija 1
[5 empty] | možne nastavitve jakosti | DA, za kompenzacijo osvetljenosti ozadja in zmanjšani vidljivosti | [8 empty] | Barve in Anti-Fouling | EU Regulation (EC) No. 1907/2006 (REACH) Annex XIV, IMO Convention On the Control of Harmful Anti-Fouling Systems on Ships,
[5 empty] | pričakovna življenska doba | 6 let | [8 empty] | Standrdni sistem barvne zaščite | ISO 12944, C5I, Medium Durability
21 | DVE SVETLEČI OZNAČBI POKRITE SMERI NA OBALI III. BAZENA KOPRSKEGA PRISTANIŠČA | (Ru K 12 m 10 M in Ru K 8m 10 M) | Barva | Rdeča-Bela na kovinski konstrukciji sive, črne ali rdeče-bele barve. | izvor svetlobe | LED | zaščita napeljave | Zaščita pred obratno polariteto | tip solarnega modula |  | tip akumulatorja |  | material | steklena ali iz UV stabilizirane plastike | daljinski nadzor stanja objektov | GSM Monitoring & Control System
|  |  | Dnevna oznaka | skladna z IALA 1023 ter IALA e-112 priporočili. | možne barve | RUMENA | nominalna napetost v V | Napajanje iz omrežja 220 V | moč |  | nominalna napetost v V |  | leče (tip, diameter) | več fokusna/e LED leča/e, zunanji premer 150-250 mm ali ekvivalentno | zaščita pred pticami | DA
|  |  | Dimenzija | IALA Guideline No. 1023 | jakost svetlobe | Po IALA priporočilih, pri atmosferski trasmisivnosti Tm=0,74 in brez upoštevane osvetljenosti ozadja | nominalna moč W |  | regulacija napajanja |  | nominalna kapaciteta v Ah |  | dimenzije |  | pričakovna življenska doba | 10-12 let s predvideno vmesno menjavo akumulatorjev
|  |  | Postavitev sončnih panelov | - | vidni domet | Ponoči: nominalni domet 10 NM, podnevi min. do pozicije boje varnih voda (z upoštevanjem ozadja) | avtonomnost |  |  |  | delovni temperaturni razpon |  |  |  | standardi CE, IALA | IALA Signal colours compliant to IALA E-200-1, Quality Assurance ISO9001:2008, Waterproof IP67, IEC62320-2, ITU-R M.1371-4, IEC61162-1, IEC61162-2, IEC61108-1, IEC60945
|  |  | Višina svetila | 8 m in 12m nad vodno gladino. | horizontalna in vertikalna vidljivost v stopinjah | Horizontalna in verikaln divergenca po priporočilih IALA 1023 ter IALA G1065 | delovni temperaturni razpon | -40 to 60°C |  |  | konstrukcija |  |  |  | Sinhronizacija | Sinhronizirana ritmika obeh svetil
[5 empty] | vrsta svetila | visoko sialni LED | tehnologija izdelave | IP 67 (vodotesno) |  |  | pričakovna življenska doba |  |  |  | Pozicioniranje | Oddajanje GPS pozicije za potrebe AIS
[5 empty] | možne karakteristike utripa | Bliskajoča oznaka DBl 10s | [8 empty] | Razpoložljivost | Kategorija 1
[5 empty] | možne nastavitve jakosti | DA, za kompenzacijo osvetljenosti ozadja in zmanjšani vidljivosti | [8 empty] | Barve in Anti-Fouling | EU Regulation (EC) No. 1907/2006 (REACH) Annex XIV, IMO Convention On the Control of Harmful Anti-Fouling Systems on Ships,
[5 empty] | pričakovna življenska doba | 6 let | [8 empty] | Standrdni sistem barvne zaščite | ISO 12944, C5I, Medium Durability
22 | PET SIGNALNIH RUMENIH BOJ ZA OZNAČITEV PLOVNE POTI V BAZENU III SEVERNI DEL (batimetrija 10m) | (Ru K 2s 2m 0,5M) | Barva | Rumena | izvor svetlobe | LED | zaščita napeljave | Zaščita pred obratno polariteto | tip solarnega modula | Sončni panel 3,6V, do 5W integriran s svetilom | tip akumulatorja | Akumulator v bterijskem vložku | material | steklena ali iz UV stabilizirane plastike | daljinski nadzor stanja objektov | NE
|  |  | Dnevna oznaka | Premer boje cca. 1 m z oznako X na višini cca. 2 m (oziroma nad svetilom) | možne barve | RUMENA | nominalna napetost v V | min 3,6 V DC | moč | min. 0,4W | nominalna napetost v V | min. 3,6 V | leče (tip, diameter) | več fokusna LED leča, zunanji premer 90-150 mm | zaščita pred pticami | DA
|  |  | Dimenzija | IALA Guideline No. 1094 | jakost svetlobe | Noč: 2 - 5 cd (max. 10 cd), pri atmosferski trasmisivnosti Tm=0,74 in brez upoštevane osvetljenosti ozadja | nominalna moč W |  | regulacija napajanja | DA | nominalna kapaciteta v Ah | min. 1 x 2 Ah | dimenzije |  | pričakovna življenska doba | 6 let s predvideno vmesno menjavo akumulatorjev
|  |  | Postavitev sončnih panelov |  | vidni domet (v NM) | 1 NM | avtonomnost | 7 dni |  |  | delovni temperaturni razpon | -20 to 50°C |  |  | standardi CE, IALA | IALA Signal colours compliant to IALA E-200-1, Quality Assurance ISO9001:2008, Waterproof IP67, IEC62320-2, ITU-R M.1371-4, IEC61162-1, IEC61162-2, IEC61108-1, IEC60945
|  |  | Višina svetila | 2 m | horizontalna in vertikalna vidljivost v stopinjah | Horizontalno: 360o, Verikalna divergenca: >7o | delovni temperaturni razpon | -40 to 60°C |  |  | konstrukcija | Hermetična konstrukcija (z varnostnimi ventili) |  |  | Sinhronizacija | Čas vklopa sinhroniziran z ostalimi OVP
|  |  | pričakovna življenska doba boje | 25 let | vrsta svetila | visoko sialni LED | tehnologija izdelave | IP 68 (vodotesno) |  |  | pričakovna življenska doba | 3 leta |  |  | Pozicioniranje
[5 empty] | možne karakteristike utripa | Bliskajoča oznaka K 2s | [8 empty] | Razpoložljivost | Kategorija 2
[5 empty] | možne nastavitve jakosti | DA, za kompenzacijo osvetljenosti ozadja in zmanjšani vidljivosti | [8 empty] | Barve in Anti-Fouling | EU Regulation (EC) No. 1907/2006 (REACH) Annex XIV, IMO Convention On the Control of Harmful Anti-Fouling Systems on Ships,
[5 empty] | pričakovna življenska doba | 6 let | [8 empty] | Standrdni sistem barvne zaščite | ISO 12944, C5I, Medium Durability
23 | PRISTOPNA BELA SVETLEČA BOJA V KOPRSKO TOVORNO PRISTANIŠČE (BOJA VARNIH VODA) | (B DBl 10s 4m 6M) | Barva | Rdeča-Bela | izvor svetlobe | LED | zaščita napeljave | Zaščita pred obratno polariteto | tip solarnega modula | Sončni panel/i 12V, s stekleno zaščito | tip akumulatorja | Svinčeni akumulator s tekočim lektrolitom | material | steklena ali iz UV stabilizirane plastike | daljinski nadzor stanja objektov | GSM Monitoring & Control System
|  |  | Dnevna oznaka | Krogla premera 0,4-0,5m | možne barve | BELA | nominalna napetost v V | 12 V DC | moč | skupne moči min. 80W, postavljeni v 4 smereh (4 x 90°) | nominalna napetost v V | 12 V | leče (tip, diameter) | več fokusna LED leča, zunanji premer 140-200 mm | zaščita pred pticami | DA
|  |  | Dimenzija | IALA Guideline No. 1094 | jakost svetlobe | Noč: 108 - 203 cd (max. 450 cd), pri atmosferski trasmisivnosti Tm=0,74 in brez upoštevane osvetljenosti ozadja | nominalna moč W |  | regulacija napajanja | DA | nominalna kapaciteta v Ah | min. 2 x 100 Ah | dimenzije |  | pričakovna življenska doba | 10-12 let s predvideno vmesno menjavo akumulatorjev
|  |  | Postavitev sončnih panelov | Sončni panel ne sme spreminjati barvne podobe oznake. | vidni domet (v NM) | 6 NM | avtonomnost | min. 14 dni | pričakovna življenska doba | 12 let | delovni temperaturni razpon | -20 to 50°C |  |  | standardi CE, IALA | IALA Signal colours compliant to IALA E-200-1, Quality Assurance ISO9001:2008, Waterproof IP67, IEC62320-2, ITU-R M.1371-4, IEC61162-1, IEC61162-2, IEC61108-1, IEC60945
|  |  | Višina svetila | 4 m | horizontalna in vertikalna vidljivost v stopinjah | Horizontalno: 360o, Verikalna divergenca: 7o - 10o | delovni temperaturni razpon | -40 to 60°C |  |  | konstrukcija | Hermetična konstrukcija (z varnostnimi ventili) |  |  | Sinhronizacija | Čas vklopa sinhroniziran z bojami 9-16
|  |  | pričakovna življenska doba boje | 20 let | vrsta svetila | visoko sialni LED | tehnologija izdelave | IP 68 (vodotesno) |  |  | pričakovna življenska doba | 3 leta |  |  | Pozicioniranje | Oddajanje GPS pozicije za potrebe AIS
[5 empty] | možne karakteristike utripa | Bliskajoča oznaka DBl 10s | [8 empty] | Razpoložljivost | Kategorija 1
[5 empty] | možne nastavitve jakosti | DA, za kompenzacijo osvetljenosti ozadja in zmanjšani vidljivosti | [8 empty] | Barve in Anti-Fouling | EU Regulation (EC) No. 1907/2006 (REACH) Annex XIV, IMO Convention On the Control of Harmful Anti-Fouling Systems on Ships,
[5 empty] | pričakovna življenska doba | 6 let | [8 empty] | Standrdni sistem barvne zaščite | ISO 12944, C5I, Medium Durability
24 | SVETILNIK NA GLAVI GLAVNEGA POMOLA – VALOBRANA V STAREM PRISTANIŠČU V KOPRU | (R BI (2) 10s 7m 4 M) | Barva | Rdeča | izvor svetlobe | LED | zaščita napeljave | Zaščita pred obratno polariteto | tip solarnega modula | - | tip akumulatorja | Svinčeni akumulator s tekočim lektrolitom | material | steklena ali iz UV stabilizirane plastike | daljinski nadzor stanja objektov | GSM Monitoring & Control System
|  |  | Dnevna oznaka | Valj premera 0,75 - 0,80 m | možne barve | RDEČA | nominalna napetost v V | Napajenje iz omrežja 220 V in preko usmernika na 12 V DC | moč | - | nominalna napetost v V | 12 V | leče (tip, diameter) | več fokusna LED leča, zunanji premer 90-200 mm | zaščita pred pticami | DA
|  |  | Dimenzija | IALA Guideline No. 1094 | jakost svetlobe | Noč: 24 - 53 cd (max. 120 cd), pri atmosferski trasmisivnosti Tm=0,74 in brez upoštevane osvetljenosti ozadja | nominalna moč W |  | regulacija napajanja | DA | nominalna kapaciteta v Ah | min. 2 x 75 Ah | dimenzije |  | pričakovna življenska doba | 10-12 let s predvideno vmesno menjavo akumulatorjev
|  |  | Postavitev sončnih panelov | Sončni panel ne sem spreminjati barvne podobe oznake. | vidni domet (v NM) | 4 NM | avtonomnost | 7 dni |  |  | delovni temperaturni razpon | -20 to 50°C |  |  | standardi CE, IALA | IALA Signal colours compliant to IALA E-200-1, Quality Assurance ISO9001:2008, Waterproof IP67, IEC62320-2, ITU-R M.1371-4, IEC61162-1, IEC61162-2, IEC61108-1, IEC60945
|  |  | Višina svetila | 7 m | horizontalna in vertikalna vidljivost v stopinjah | Horizontalno: 360o, Verikalna divergenca: >7o | delovni temperaturni razpon | -40 to 60°C |  |  | konstrukcija | Hermetična konstrukcija (z varnostnimi ventili) |  |  | Sinhronizacija
[5 empty] | vrsta svetila | visoko sialni LED | tehnologija izdelave | IP 68 (vodotesno) |  |  | pričakovna življenska doba | 3 leta |  |  | Razpoložljivost | Kategorija 2
[5 empty] | možne karakteristike utripa | Bliskajoča oznaka Bl(2) 10s | [8 empty] | Barve in Anti-Fouling | EU Regulation (EC) No. 1907/2006 (REACH) Annex XIV, IMO Convention On the Control of Harmful Anti-Fouling Systems on Ships,
[5 empty] | možne nastavitve jakosti | DA, za kompenzacijo osvetljenosti ozadja in zmanjšani vidljivosti | [8 empty] | Standrdni sistem barvne zaščite | ISO 12944, C5I, Medium Durability
[5 empty] | pričakovna življenska doba | 6 let
25 | SVETILNIK NA VHODU V MESTNO PRISTANIŠČE KOPER | (Z BI 5s 7m 4M) | Barva | Zelena | izvor svetlobe | LED | zaščita napeljave | Zaščita pred obratno polariteto | tip solarnega modula | - | tip akumulatorja | Svinčeni akumulator s tekočim lektrolitom | material | steklena ali iz UV stabilizirane plastike | daljinski nadzor stanja objektov | GSM Monitoring & Control System
|  |  | Dnevna oznaka | Valj premera 0,75 - 0,80 m | možne barve | ZELENA | nominalna napetost v V | Napajenje iz omrežja 220 V in preko usmernika na 12 V DC | moč | - | nominalna napetost v V | 12 V | leče (tip, diameter) | več fokusna LED leča, zunanji premer 90-200 mm | zaščita pred pticami | DA
|  |  | Dimenzija | IALA Guideline No. 1094 | jakost svetlobe | Noč: 24 - 53 cd (max. 120 cd), pri atmosferski trasmisivnosti Tm=0,74 in brez upoštevane osvetljenosti ozadja | nominalna moč W |  | regulacija napajanja | DA | nominalna kapaciteta v Ah | min. 2 x 75 Ah | dimenzije |  | pričakovna življenska doba | 10-12 let s predvideno vmesno menjavo akumulatorjev
|  |  | Postavitev sončnih panelov | Sončni panel ne sem spreminjati barvne podobe oznake. | vidni domet (v NM) | 4 NM | avtonomnost | 7 dni |  |  | delovni temperaturni razpon | -20 to 50°C |  |  | standardi CE, IALA | IALA Signal colours compliant to IALA E-200-1, Quality Assurance ISO9001:2008, Waterproof IP67, IEC62320-2, ITU-R M.1371-4, IEC61162-1, IEC61162-2, IEC61108-1, IEC60945
|  |  | Višina svetila | 7 m | horizontalna in vertikalna vidljivost v stopinjah | Horizontalno: 360o, Verikalna divergenca: >7o | delovni temperaturni razpon | -40 to 60°C |  |  | konstrukcija | Hermetična konstrukcija (z varnostnimi ventili) |  |  | Sinhronizacija
[5 empty] | vrsta svetila | visoko sialni LED | tehnologija izdelave | IP 68 (vodotesno) |  |  | pričakovna življenska doba | 3 leta |  |  | Razpoložljivost | Kategorija 2
[5 empty] | možne karakteristike utripa | Bliskajoča oznaka Bl(2) 5s | [8 empty] | Barve in Anti-Fouling | EU Regulation (EC) No. 1907/2006 (REACH) Annex XIV, IMO Convention On the Control of Harmful Anti-Fouling Systems on Ships,
[5 empty] | možne nastavitve jakosti | DA, za kompenzacijo osvetljenosti ozadja in zmanjšani vidljivosti | [8 empty] | Standrdni sistem barvne zaščite | ISO 12944, C5I, Medium Durability
[5 empty] | pričakovna življenska doba | 6 let
26 | SVETILNIK "RT PETELIN" IZOLA | (B BI 5s 7m 6M) | Barva | Bela | izvor svetlobe | LED | zaščita napeljave | Zaščita pred obratno polariteto | tip solarnega modula | - | tip akumulatorja | Svinčeni akumulator s tekočim lektrolitom | material | steklena ali iz UV stabilizirane plastike | daljinski nadzor stanja objektov | GSM Monitoring & Control System
|  |  | Dnevna oznaka | Valj premera 0,75 - 0,80 m | možne barve | BELA | nominalna napetost v V | Napajenje iz omrežja 220 V in preko usmernika na 12 V DC | moč | - | nominalna napetost v V | 12 V | leče (tip, diameter) | več fokusna LED leča, zunanji premer 140 - 200 mm | zaščita pred pticami | DA
|  |  | Dimenzija | IALA Guideline No. 1094 | jakost svetlobe | Noč: 108 - 203 cd (max. 400 cd), pri atmosferski trasmisivnosti Tm=0,74 in brez upoštevane osvetljenosti ozadja | nominalna moč W |  | regulacija napajanja | DA | nominalna kapaciteta v Ah | min. 2 x 140 Ah | dimenzije |  | pričakovna življenska doba | 10-12 let s predvideno vmesno menjavo akumulatorjev
|  |  | Postavitev sončnih panelov | Sončni panel ne sem spreminjati barvne podobe oznake. | vidni domet (v NM) | 6 NM | avtonomnost | 7 dni |  |  | delovni temperaturni razpon | -20 to 50°C |  |  | standardi CE, IALA | IALA Signal colours compliant to IALA E-200-1, Quality Assurance ISO9001:2008, Waterproof IP67, IEC62320-2, ITU-R M.1371-4, IEC61162-1, IEC61162-2, IEC61108-1, IEC60945
|  |  | Višina svetila | 7 m | horizontalna in vertikalna vidljivost v stopinjah | Horizontalno: 360o, Verikalna divergenca: >7o | delovni temperaturni razpon | -40 to 60°C |  |  | konstrukcija | Hermetična konstrukcija (z varnostnimi ventili) |  |  | Sinhronizacija | Čas vklopa sinhroniziran z ostalimi OVP
[5 empty] | vrsta svetila | visoko sialni LED | tehnologija izdelave | IP 68 (vodotesno) |  |  | pričakovna življenska doba | 3 leta |  |  | Razpoložljivost | Kategorija 1
[5 empty] | možne karakteristike utripa | Bliskajoča oznaka Bl(2) 5s | [8 empty] | Barve in Anti-Fouling | EU Regulation (EC) No. 1907/2006 (REACH) Annex XIV, IMO Convention On the Control of Harmful Anti-Fouling Systems on Ships,
[5 empty] | možne nastavitve jakosti | DA, za kompenzacijo osvetljenosti ozadja in zmanjšani vidljivosti | [8 empty] | Standrdni sistem barvne zaščite | ISO 12944, C5I, Medium Durability
[5 empty] | pričakovna življenska doba | 6 let
27 | SVETILNIK NA GLAVI SEVERNEGA – CARINSKEGA POMOLA V IZOLI | (R BI 3s 6m 4M) | Barva | Bela | izvor svetlobe | LED | zaščita napeljave | Zaščita pred obratno polariteto | tip solarnega modula | Sončni panel/i 12V, s stekleno zaščito | tip akumulatorja | Svinčeni akumulator s tekočim lektrolitom | material | steklena ali iz UV stabilizirane plastike | daljinski nadzor stanja objektov | GSM Monitoring & Control System
|  |  | Dnevna oznaka | Valj premera 0,75 - 0,80 m | možne barve | RDEČA | nominalna napetost v V | Napajenje 12 V DC | moč | skupne moči min 100W (4 x 25W ali 2 x 50W) | nominalna napetost v V | 12 V | leče (tip, diameter) | več fokusna LED leča, zunanji premer 90-200 mm | zaščita pred pticami | DA
|  |  | Dimenzija | IALA Guideline No. 1094 | jakost svetlobe | Noč: 24 - 53 cd (max. 120 cd), pri atmosferski trasmisivnosti Tm=0,74 in brez upoštevane osvetljenosti ozadja | nominalna moč W |  | regulacija napajanja | DA | nominalna kapaciteta v Ah | min. 2 x 140 Ah | dimenzije |  | pričakovna življenska doba | 10-12 let s predvideno vmesno menjavo akumulatorjev
|  |  | Postavitev sončnih panelov | Sončni panel ne sem spreminjati barvne podobe oznake. | vidni domet (v NM) | 4 NM | avtonomnost | 7 dni | pričakovna življenska doba | 12 let | delovni temperaturni razpon | -20 to 50°C |  |  | standardi CE, IALA | IALA Signal colours compliant to IALA E-200-1, Quality Assurance ISO9001:2008, Waterproof IP67, IEC62320-2, ITU-R M.1371-4, IEC61162-1, IEC61162-2, IEC61108-1, IEC60945
|  |  | Višina svetila | 6 m | horizontalna in vertikalna vidljivost v stopinjah | Horizontalno: 360o, Verikalna divergenca: >7o | delovni temperaturni razpon | -40 to 60°C |  |  | konstrukcija | Hermetična konstrukcija (z varnostnimi ventili) |  |  | Sinhronizacija | Čas vklopa sinhroniziran z ostalimi OVP
[5 empty] | vrsta svetila | visoko sialni LED | tehnologija izdelave | IP 68 (vodotesno) |  |  | pričakovna življenska doba | 3 leta |  |  | Razpoložljivost | Kategorija 2
[5 empty] | možne karakteristike utripa | Bliskajoča oznaka Bl(2) 3s | [8 empty] | Barve in Anti-Fouling | EU Regulation (EC) No. 1907/2006 (REACH) Annex XIV, IMO Convention On the Control of Harmful Anti-Fouling Systems on Ships,
[5 empty] | možne nastavitve jakosti | DA, za kompenzacijo osvetljenosti ozadja in zmanjšani vidljivosti | [8 empty] | Standrdni sistem barvne zaščite | ISO 12944, C5I, Medium Durability
[5 empty] | pričakovna življenska doba | 6 let
28 | SVETILNIK NA GLAVI DOLGEGA POMOLA - VALOBRANA V IZOLI | (R BI (2) 10s 6m 4M) | Barva | Rdeča | izvor svetlobe | LED | zaščita napeljave | Zaščita pred obratno polariteto | tip solarnega modula | Sončni panel/i 12V, s stekleno zaščito | tip akumulatorja | Svinčeni akumulator s tekočim lektrolitom | material | steklena ali iz UV stabilizirane plastike | daljinski nadzor stanja objektov | GSM Monitoring & Control System
|  |  | Dnevna oznaka | Valj premera 0,75 - 0,80 m | možne barve | RDEČA | nominalna napetost v V | 12 V DC | moč | skupne moči min 100W (4 x 25W ali 2 x 50W) | nominalna napetost v V | 12 V | leče (tip, diameter) | več fokusna LED leča, zunanji premer 90-200 mm | zaščita pred pticami | DA
|  |  | Dimenzija | IALA Guideline No. 1094 | jakost svetlobe | Noč: 24 - 53 cd (max. 120 cd), pri atmosferski trasmisivnosti Tm=0,74 in brez upoštevane osvetljenosti ozadja | nominalna moč W |  | regulacija napajanja | DA | nominalna kapaciteta v Ah | min. 2 x 140 Ah | dimenzije |  | pričakovna življenska doba | 10-12 let s predvideno vmesno menjavo akumulatorjev
|  |  | Postavitev sončnih panelov | Sončni panel ne sem spreminjati barvne podobe oznake. | vidni domet (v NM) | 4 NM | avtonomnost | 7 dni | pričakovna življenska doba | 12 let | delovni temperaturni razpon | -20 to 50°C |  |  | standardi CE, IALA | IALA Signal colours compliant to IALA E-200-1, Quality Assurance ISO9001:2008, Waterproof IP67, IEC62320-2, ITU-R M.1371-4, IEC61162-1, IEC61162-2, IEC61108-1, IEC60945
|  |  | Višina svetila | 6 m | horizontalna in vertikalna vidljivost v stopinjah | Horizontalno: 360o, Verikalna divergenca: >7o | delovni temperaturni razpon | -40 to 60°C |  |  | konstrukcija | Hermetična konstrukcija (z varnostnimi ventili) |  |  | Sinhronizacija | Čas vklopa sinhroniziran z ostalimi OVP
[5 empty] | vrsta svetila | visoko sialni LED | tehnologija izdelave | IP 68 (vodotesno) |  |  | pričakovna življenska doba | 3 leta |  |  | Razpoložljivost | Kategorija 2
[5 empty] | možne karakteristike utripa | Bliskajoča oznaka Bl(2) 10s | [8 empty] | Barve in Anti-Fouling | EU Regulation (EC) No. 1907/2006 (REACH) Annex XIV, IMO Convention On the Control of Harmful Anti-Fouling Systems on Ships,
[5 empty] | možne nastavitve jakosti | DA, za kompenzacijo osvetljenosti ozadja in zmanjšani vidljivosti | [8 empty] | Standrdni sistem barvne zaščite | ISO 12944, C5I, Medium Durability
[5 empty] | pričakovna življenska doba | 6 let
29 | SVETILNIK "RT MADONA" PIRAN (FUNKCIONALNI DEL OBJEKTA) | (B Izo 4s 13m 15M) | Dnevna oznaka | - | možne barve | BELA | zaščita napeljave | Zaščita pred obratno polariteto | tip solarnega modula | - | tip akumulatorja | Svinčeni akumulator s tekočim lektrolitom | material | steklena ali iz UV stabilizirane plastike | daljinski nadzor stanja objektov | GSM Monitoring & Control System
|  |  | Dimenzija | - | jakost svetlobe | Noč: 11200 - 17100 cd (max. 40000 cd), pri atmosferski trasmisivnosti Tm=0,74 in brez upoštevane osvetljenosti ozadja | nominalna napetost v V | Napajenje iz omrežja 220 V in preko usmernika na 24-50 V DC | moč | - | nominalna napetost v V | 24 V | leče (tip, diameter) | več fokusna LED leča, zunanji premer min 240 mm | zaščita pred pticami | DA
|  |  | Postavitev sončnih panelov | - | vidni domet (v NM) | 15 NM | nominalna moč W |  | regulacija napajanja | DA | nominalna kapaciteta v Ah | min. 4 x 140 Ah | dimenzije |  | pričakovna življenska doba | 10-12 let s predvideno vmesno menjavo akumulatorjev
|  |  | Višina svetila | 13 m | horizontalna in vertikalna vidljivost v stopinjah | Horizontalno: 360o, Verikalna divergenca: >2o | avtonomnost | 7 dni |  |  | delovni temperaturni razpon | -20 to 50°C |  |  | standardi CE, IALA | IALA Signal colours compliant to IALA E-200-1, Quality Assurance ISO9001:2008, Waterproof IP67, IEC62320-2, ITU-R M.1371-4, IEC61162-1, IEC61162-2, IEC61108-1, IEC60945
[5 empty] | vrsta svetila | visoko sialni LED | delovni temperaturni razpon | -40 to 60°C |  |  | konstrukcija | Hermetična konstrukcija (z varnostnimi ventili) |  |  | Sinhronizacija | Čas vklopa sinhroniziran z ostalimi OVP
[5 empty] | možne karakteristike utripa | Bliskajoča oznaka IZO 4s | tehnologija izdelave | IP 68 (vodotesno) |  |  | pričakovna življenska doba | 3 leta |  |  | Kulturna dediščina | Objekt ob svetilniku je pod spomeniškim varstvom
[5 empty] | možne nastavitve jakosti | DA, za kompenzacijo osvetljenosti ozadja in zmanjšani vidljivosti | [8 empty] | Razpoložljivost | Kategorija 1
[5 empty] | pričakovna življenska doba | 10 let | [8 empty] | Barve in Anti-Fouling | EU Regulation (EC) No. 1907/2006 (REACH) Annex XIV, IMO Convention On the Control of Harmful Anti-Fouling Systems on Ships,
[15 empty] | Standrdni sistem barvne zaščite | ISO 12944, C5I, Medium Durability
30 | ZELENI SVETILNIK NA VHODU V PRISTANIŠČE PIRAN | (Z BI 3s 7m 4M) | Dnevna oznaka | Zelena barva | možne barve | ZELENA | zaščita napeljave | Zaščita pred obratno polariteto | tip solarnega modula | - | tip akumulatorja | Svinčeni akumulator s tekočim lektrolitom | material | steklena ali iz UV stabilizirane plastike | daljinski nadzor stanja objektov | GSM Monitoring & Control System
|  |  | Dimenzija | Prvokotnik s streho 2 x 2 x 5 m | jakost svetlobe | Noč: 24 - 53 cd (max. 120 cd), pri atmosferski trasmisivnosti Tm=0,74 in brez upoštevane osvetljenosti ozadja | nominalna napetost v V | Napajenje iz omrežja 220 V in preko usmernika na 12 V DC | moč | - | nominalna napetost v V | 12 V | leče (tip, diameter) | več fokusna LED leča, zunanji premer 90 -200 mm | zaščita pred pticami | DA
|  |  | Postavitev sončnih panelov | - | vidni domet (v NM) | 4 NM | nominalna moč W |  | regulacija napajanja | DA | nominalna kapaciteta v Ah | min. 2 x 75 Ah | dimenzije |  | pričakovna življenska doba | 10-12 let s predvideno vmesno menjavo akumulatorjev
|  |  | Višina svetila | 7 m | horizontalna in vertikalna vidljivost v stopinjah | Horizontalno: 360o, Verikalna divergenca: >7o | avtonomnost | 7 dni |  |  | delovni temperaturni razpon | -20 to 50°C |  |  | standardi CE, IALA | IALA Signal colours compliant to IALA E-200-1, Quality Assurance ISO9001:2008, Waterproof IP67, IEC62320-2, ITU-R M.1371-4, IEC61162-1, IEC61162-2, IEC61108-1, IEC60945
[5 empty] | vrsta svetila | visoko sialni LED | delovni temperaturni razpon | -40 to 60°C |  |  | konstrukcija | Hermetična konstrukcija (z varnostnimi ventili) |  |  | Sinhronizacija | Čas vklopa sinhroniziran z ostalimi OVP in z delovanjem svetilnika 28
[5 empty] | možne karakteristike utripa | Bliskajoča oznaka Bl 3s | tehnologija izdelave | IP 68 (vodotesno) |  |  | pričakovna življenska doba | 3 leta |  |  | Kulturna dediščina | Svetilnik je pod spomeniškim varstvom
[5 empty] | možne nastavitve jakosti | DA, za kompenzacijo osvetljenosti ozadja in zmanjšani vidljivosti | [8 empty] | Razpoložljivost | Kategorija 2
[5 empty] | pričakovna življenska doba | 6 let | [8 empty] | Barve in Anti-Fouling | EU Regulation (EC) No. 1907/2006 (REACH) Annex XIV, IMO Convention On the Control of Harmful Anti-Fouling Systems on Ships,
[15 empty] | Standrdni sistem barvne zaščite | ISO 12944, C5I, Medium Durability
#REF!
31 | RDEČI SVETILNIK NA VHODU V PRISTANIŠČE PIRAN | (R BI 3s 7m 4M) | Dnevna oznaka | Rdeča barva | možne barve | RDEČA | zaščita napeljave | Zaščita pred obratno polariteto | tip solarnega modula | - | tip akumulatorja | Svinčeni akumulator s tekočim lektrolitom | material | steklena ali iz UV stabilizirane plastike | daljinski nadzor stanja objektov | GSM Monitoring & Control System
|  |  | Dimenzija | Prvokotnik s streho 2 x 2 x 5 m | jakost svetlobe | Noč: 24 - 53 cd (max. 120 cd), pri atmosferski trasmisivnosti Tm=0,74 in brez upoštevane osvetljenosti ozadja | nominalna napetost v V | Napajenje iz omrežja 220 V in preko usmernika na 12 V DC | moč | - | nominalna napetost v V | 12 V | leče (tip, diameter) | več fokusna LED leča, zunanji premer 90-200 mm | zaščita pred pticami | DA
|  |  | Postavitev sončnih panelov | - | vidni domet (v NM) | 4 NM | nominalna moč W |  | regulacija napajanja | DA | nominalna kapaciteta v Ah | min. 2 x 75 Ah | dimenzije |  | pričakovna življenska doba | 10-12 let s predvideno vmesno menjavo akumulatorjev
|  |  | Višina svetila | 7 m | horizontalna in vertikalna vidljivost v stopinjah | Horizontalno: 360o, Verikalna divergenca: >7o | avtonomnost | 7 dni |  |  | delovni temperaturni razpon | -20 to 50°C |  |  | standardi CE, IALA | IALA Signal colours compliant to IALA E-200-1, Quality Assurance ISO9001:2008, Waterproof IP67, IEC62320-2, ITU-R M.1371-4, IEC61162-1, IEC61162-2, IEC61108-1, IEC60945
[5 empty] | vrsta svetila | visoko sialni LED | delovni temperaturni razpon | -40 to 60°C |  |  | konstrukcija | Hermetična konstrukcija (z varnostnimi ventili) |  |  | Sinhronizacija | Čas vklopa sinhroniziran z ostalimi OVP in z delovanjem svetilnika 28
[5 empty] | možne karakteristike utripa | Bliskajoča oznaka Bl 3s | tehnologija izdelave | IP 68 (vodotesno) |  |  | pričakovna življenska doba | 3 leta |  |  | Kulturna dediščina | Svetilnik je pod spomeniškim varstvom
[5 empty] | možne nastavitve jakosti | DA, za kompenzacijo osvetljenosti ozadja in zmanjšani vidljivosti | [8 empty] | Razpoložljivost | Kategorija 2
[5 empty] | pričakovna življenska doba | 6 let | [8 empty] | Barve in Anti-Fouling | EU Regulation (EC) No. 1907/2006 (REACH) Annex XIV, IMO Convention On the Control of Harmful Anti-Fouling Systems on Ships,
[15 empty] | Standrdni sistem barvne zaščite | ISO 12944, C5I, Medium Durability
#REF!
32 | SVETILNIK NA RTU BERNARDIN | (R BI 5s 9m 3M) | Barva | Rdeča | izvor svetlobe | LED | zaščita napeljave | Zaščita pred obratno polariteto | tip solarnega modula | Sončni panel/i 12V, s stekleno zaščito | tip akumulatorja | Svinčeni akumulator s tekočim lektrolitom | material | steklena ali iz UV stabilizirane plastike | daljinski nadzor stanja objektov | GSM Monitoring & Control System
|  |  | Dnevna oznaka | Oblika stožca | možne barve | RDEČA | nominalna napetost v V | 12 V DC | moč | skupne moči min 100W (4 x 25W ali 2 x 50W) | nominalna napetost v V | 12 V | leče (tip, diameter) | več fokusna LED leča, zunanji premer 90-200 mm | zaščita pred pticami | DA
|  |  | Dimenzija | IALA Guideline No. 1094 | jakost svetlobe | Noč: 24 - 53 cd (max. 120 cd), pri atmosferski trasmisivnosti Tm=0,74 in brez upoštevane osvetljenosti ozadja | nominalna moč W |  | regulacija napajanja | DA | nominalna kapaciteta v Ah | min. 2 x 140 Ah | dimenzije |  | pričakovna življenska doba | 10-12 let s predvideno vmesno menjavo akumulatorjev
|  |  | Postavitev sončnih panelov | Sončni panel ne sem spreminjati barvne podobe oznake. | vidni domet (v NM) | 3 NM | avtonomnost | 7 dni | pričakovna življenska doba | 12 let | delovni temperaturni razpon | -20 to 50°C |  |  | standardi CE, IALA | IALA Signal colours compliant to IALA E-200-1, Quality Assurance ISO9001:2008, Waterproof IP67, IEC62320-2, ITU-R M.1371-4, IEC61162-1, IEC61162-2, IEC61108-1, IEC60945
|  |  | Višina svetila | 9 m | horizontalna in vertikalna vidljivost v stopinjah | Horizontalno: 360o, Verikalna divergenca: >7o | delovni temperaturni razpon | -40 to 60°C |  |  | konstrukcija | Hermetična konstrukcija (z varnostnimi ventili) |  |  | Sinhronizacija | Čas vklopa sinhroniziran z ostalimi OVP
[5 empty] | vrsta svetila | visoko sialni LED | tehnologija izdelave | IP 68 (vodotesno) |  |  | pričakovna življenska doba | 3 leta |  |  | Razpoložljivost | Kategorija 2
[5 empty] | možne karakteristike utripa | Bliskajoča oznaka Bl 10s | [8 empty] | Barve in Anti-Fouling | EU Regulation (EC) No. 1907/2006 (REACH) Annex XIV, IMO Convention On the Control of Harmful Anti-Fouling Systems on Ships,
[5 empty] | možne nastavitve jakosti | DA, za kompenzacijo osvetljenosti ozadja in zmanjšani vidljivosti | [8 empty] | Standrdni sistem barvne zaščite | ISO 12944, C5I, Medium Durability
[5 empty] | pričakovna življenska doba | 6 let
33 | SVETILNIK NA GLAVI POMOLA V PORTOROŽU | (Z BI 2s 6m 6M) | Barva | Bela | izvor svetlobe | LED | zaščita napeljave | Zaščita pred obratno polariteto | tip solarnega modula | Sončni panel/i 12V, s stekleno zaščito | tip akumulatorja | Svinčeni akumulator s tekočim lektrolitom | material | steklena ali iz UV stabilizirane plastike | daljinski nadzor stanja objektov | GSM Monitoring & Control System
|  |  | Dnevna oznaka | Valj premera 0,75 - 0,80 m | možne barve | ZELENA | nominalna napetost v V | 12 V DC | moč | skupne moči min 100W (4 x 25W ali 2 x 50W) | nominalna napetost v V | 12 V | leče (tip, diameter) | več fokusna LED leča, zunanji premer 140 - 200 mm | zaščita pred pticami | DA
|  |  | Dimanzija | IALA Guideline No. 1094 | jakost svetlobe | Noč: 108 - 203 cd (max. 400 cd), pri atmosferski trasmisivnosti Tm=0,74 in brez upoštevane osvetljenosti ozadja | nominalna moč W |  | regulacija napajanja | DA | nominalna kapaciteta v Ah | min. 2 x 140 Ah | dimenzije |  | pričakovna življenska doba | 10-12 let s predvideno vmesno menjavo akumulatorjev
|  |  | Postavitev sončnih panelov | Sončni panel ne sem spreminjati barvne podobe oznake. | vidni domet (v NM) | 6 NM | avtonomnost | 7 dni | pričakovna življenska doba | 12 let | delovni temperaturni razpon | -20 to 50°C |  |  | standardi CE, IALA | IALA Signal colours compliant to IALA E-200-1, Quality Assurance ISO9001:2008, Waterproof IP67, IEC62320-2, ITU-R M.1371-4, IEC61162-1, IEC61162-2, IEC61108-1, IEC60945
|  |  | Višina svetila | 6 m | horizontalna in vertikalna vidljivost v stopinjah | Horizontalno: 360o, Verikalna divergenca: >7o | delovni temperaturni razpon | -40 to 60°C |  |  | konstrukcija | Hermetična konstrukcija (z varnostnimi ventili) |  |  | Sinhronizacija | Čas vklopa sinhroniziran z ostalimi OVP
[5 empty] | vrsta svetila | visoko sialni LED | tehnologija izdelave | IP 68 (vodotesno) |  |  | pričakovna življenska doba | 3 leta |  |  | Razpoložljivost | Kategorija 2
[5 empty] | možne karakteristike utripa | Bliskajoča oznaka Bl 2s | [8 empty] | Barve in Anti-Fouling | EU Regulation (EC) No. 1907/2006 (REACH) Annex XIV, IMO Convention On the Control of Harmful Anti-Fouling Systems on Ships,
[5 empty] | možne nastavitve jakosti | DA, za kompenzacijo osvetljenosti ozadja in zmanjšani vidljivosti | [8 empty] | Standrdni sistem barvne zaščite | ISO 12944, C5I, Medium Durability
[5 empty] | pričakovna življenska doba | 6 let
34 | SEKTORSKA LUČ V I BAZENU | S.M.25m15M (1.5 M podnevi), Vid 88.1°- 92.6° (4.5°) | Barva | Belo svetilno telo postavljeno na kovinskem stolpu 1. bazena | izvor svetlobe | LED | zaščita napeljave | Zaščita pred obratno polariteto | tip solarnega modula | - | tip akumulatorja | Svinčeni akumulator s tekočim lektrolitom | material | Kovinsko ohišje ali plastična zaščita | daljinski nadzor stanja objektov | GSM Monitoring & Control System
|  |  | Dnevna oznaka | Modra 4.5o | možne barve | Modra 4.5o | nominalna napetost v V | Napajenje iz omrežja 220 V in preko usmernika na 12 V DC | moč | - | nominalna napetost v V | 12 V | leče (tip, diameter) | Proti refleksivno barvano steklo | zaščita pred pticami | NE
|  |  | Dimenzija | - | jakost svetlobe | Noč: 14000 cd, Dan: 50.000 do 100.000 (max. 300.000 cd), pri atmosferski trasmisivnosti Tm=0,74 in brez upoštevane osvetljenosti ozadja | nominalna moč W |  | regulacija napajanja | - | nominalna kapaciteta v Ah | min. 1 x 180 Ah | dimenzije |  | pričakovna življenska doba | 10-12 let s predvideno vmesno svetila
|  |  | Postavitev sončnih panelov | - | vidni domet (v NM) | 15 NM | avtonomnost | min. 1 dan |  |  | delovni temperaturni razpon | -20 to 50°C |  |  | standardi CE, IALA | IALA Signal colours compliant to IALA E-200-1, Quality Assurance ISO9001:2008, Waterproof IP67, IEC62320-2, ITU-R M.1371-4, IEC61162-1, IEC61162-2, IEC61108-1, IEC60945
|  |  | Višina svetila | 25 m | horizontalna in vertikalna vidljivost v stopinjah | Horizontalno: 4,5o, Verikalna divergenca: 3o | delovni temperaturni razpon | -40 to 60°C |  |  | konstrukcija | Hermetična konstrukcija (z varnostnimi ventili) |  |  | Sinhronizacija | Čas vklopa sinhroniziran z ostalimi OVP
[5 empty] | vrsta svetila | visoko sialni LED | tehnologija izdelave | IP 67 (vodotesno) |  |  | pričakovna življenska doba | 3 leta |  |  | Pozicioniranje
[5 empty] | možne karakteristike utripa | - | [8 empty] | Razpoložljivost | Kategorija 1
[5 empty] | možne nastavitve jakosti | DA, za kompenzacijo osvetljenosti ozadja in zmanjšani vidljivosti | [8 empty] | Barve in Anti-Fouling | EU Regulation (EC) No. 1907/2006 (REACH) Annex XIV, IMO Convention On the Control of Harmful Anti-Fouling Systems on Ships,
[5 empty] | pričakovna življenska doba | 6 let | [8 empty] | Standrdni sistem barvne zaščite | ISO 12944, C5I, Medium Durability
35 | BOJA RDEČE BARVE NA KONCU DOLGEGA POMOLA-VALOBRANA V IZOLI | R Bl(2) 10s 3m 4M | Barva | Rdeča | izvor svetlobe | LED | zaščita napeljave | Zaščita pred obratno polariteto | tip solarnega modula | Sončni panel/i 12V, s stekleno zaščito | tip akumulatorja | Svinčeni akumulator s tekočim elektrolitom | material | steklena ali iz UV stabilizirane plastike | daljinski nadzor stanja objektov | GSM Monitoring & Control System
|  |  | Dnevna oznaka | Valj premera 0,4-0,5 m | možne barve | RDEČA | nominalna napetost v V | 12 V | moč | skupne moči min. 80W, postavljeni v 4 smereh (4 x 90°) | nominalna napetost v V | 12 V | leče (tip, diameter) | več fokusna LED leča, zunanji premer 90-200 mm | zaščita pred pticami | DA
|  |  | Dimenzija | IALA Guideline No. 1094 | jakost svetlobe | Noč: 24 - 53 cd (max. 120 cd), pri atmosferski trasmisivnosti Tm=0,74 in brez upoštevane osvetljenosti ozadja | nominalna moč W |  | regulacija napajanja | DA | nominalna kapaciteta v Ah | min. 2 x 100 Ah | dimenzije |  | pričakovna življenska doba | 10-12 let s predvideno vmesno menjavo akumulatorjev
|  |  | Postavitev sončnih panelov | Sončni panel ne sme spreminjati barvne podobe oznake. | vidni domet (v NM) | 4 NM | avtonomnost | 7 dni | pričakovna življenska doba | 6 let | delovni temperaturni razpon | -20 to 50°C |  |  | standardi CE, IALA | IALA Signal colours compliant to IALA E-200-1, Quality Assurance ISO9001:2008, Waterproof IP67, IEC62320-2, ITU-R M.1371-4, IEC61162-1, IEC61162-2, IEC61108-1, IEC60945
|  |  | Višina svetila | 3 m | horizontalna in vertikalna vidljivost v stopinjah | Horizontalno: 360o, Verikalna divergenca: >7o | delovni temperaturni razpon | -40 to 60°C |  |  | konstrukcija | Hermetična konstrukcija (z varnostnimi ventili) |  |  | Sinhronizacija | Čas vklopa, izklopa
|  |  | pričakovna življenska doba boje | 20 let | vrsta svetila | visoko sialni LED | tehnologija izdelave | IP 68 (vodotesno) |  |  | pričakovna življenska doba | 3 leta |  |  | Pozicioniranje | Oddajanje GPS pozicije za potrebe AIS
[5 empty] | možne karakteristike utripa | Bliskajoča oznaka Bl 5s | [8 empty] | Razpoložljivost | Kategorija 2
[5 empty] | možne nastavitve jakosti | DA, za kompenzacijo osvetljenosti ozadja in zmanjšani vidljivosti | [8 empty] | Barve in Anti-Fouling | EU Regulation (EC) No. 1907/2006 (REACH) Annex XIV, IMO Convention On the Control of Harmful Anti-Fouling Systems on Ships,
[5 empty] | pričakovna življenska doba | 6 let | [8 empty] | Standrdni sistem barvne zaščite | ISO 12944, C5I, Medium Durability
36 | ZELENI SVETILNIK NA GLAVI DOLGEGA POMOLA-VALOBRANA V MARINI IZOLA | Z Bl(2) 10s 6m 4M | Barva | Rdeča | izvor svetlobe | LED | zaščita napeljave | Zaščita pred obratno polariteto | tip solarnega modula | Sončni panel/i 12V, s stekleno zaščito | tip akumulatorja | Svinčeni akumulator s tekočim lektrolitom | material | steklena ali iz UV stabilizirane plastike | daljinski nadzor stanja objektov | GSM Monitoring & Control System
|  |  | Dnevna oznaka | Valj premera 0,75 - 0,80 m | možne barve | ZELENA | nominalna napetost v V | 12 V DC | moč | skupne moči min 100W (4 x 25W ali 2 x 50W) | nominalna napetost v V | 12 V | leče (tip, diameter) | več fokusna LED leča, zunanji premer 90-200 mm | zaščita pred pticami | DA
|  |  | Dimenzija | IALA Guideline No. 1094 | jakost svetlobe | Noč: 24 - 53 cd (max. 120 cd), pri atmosferski trasmisivnosti Tm=0,74 in brez upoštevane osvetljenosti ozadja | nominalna moč W |  | regulacija napajanja | DA | nominalna kapaciteta v Ah | min. 2 x 140 Ah | dimenzije |  | pričakovna življenska doba | 10-12 let s predvideno vmesno menjavo akumulatorjev
|  |  | Postavitev sončnih panelov | Sončni panel ne sme spreminjati barvne podobe oznake. | vidni domet (v NM) | 4 NM | avtonomnost | 7 dni | pričakovna življenska doba | 12 let | delovni temperaturni razpon | -20 to 50°C |  |  | standardi CE, IALA | IALA Signal colours compliant to IALA E-200-1, Quality Assurance ISO9001:2008, Waterproof IP67, IEC62320-2, ITU-R M.1371-4, IEC61162-1, IEC61162-2, IEC61108-1, IEC60945
|  |  | Višina svetila | 6 m | horizontalna in vertikalna vidljivost v stopinjah | Horizontalno: 360o, Verikalna divergenca: >7o | delovni temperaturni razpon | -40 to 60°C |  |  | konstrukcija | Hermetična konstrukcija (z varnostnimi ventili) |  |  | Sinhronizacija | Čas vklopa sinhroniziran z ostalimi OVP
[5 empty] | vrsta svetila | visoko sialni LED | tehnologija izdelave | IP 68 (vodotesno) |  |  | pričakovna življenska doba | 3 leta |  |  | Razpoložljivost | Kategorija 2
[5 empty] | možne karakteristike utripa | Bliskajoča oznaka Bl(2) 10s | [8 empty] | Barve in Anti-Fouling | EU Regulation (EC) No. 1907/2006 (REACH) Annex XIV, IMO Convention On the Control of Harmful Anti-Fouling Systems on Ships,
[5 empty] | možne nastavitve jakosti | DA, za kompenzacijo osvetljenosti ozadja in zmanjšani vidljivosti | [8 empty] | Standrdni sistem barvne zaščite | ISO 12944, C5I, Medium Durability
[5 empty] | pričakovna življenska doba | 6 let

## Letni plan dela
Predvideni letni plan dela za prvo leto
|  | 1.- 6. MESEC | 6. - 12. MESEC
1. | SVETILNIK DEBELI RTIČ | redne tedenske kontrole, kontrola akumulatorja/ev, kontrola ozemljitve, prestavljanje sončne/ih celic/e (panela) | redne mesečne kontrole
2. | SVETILNIK NA POMOLU V VALDOLTRI | redne tedenske kontrole, kontrola akumulatorja/ev, kontrola ozemljitve | redne tedenske kontrole, zamenjava komplet svetila
3. | RDEČA SVETLEČA BOJA V 1. PARU V BAZENU I KOPRSKEGA TOVORNEGA PRISTANIŠČA | redne mesečne kontrole, kontrola akumulatorja/ev ter dolivanje tekočine, čiščenje nadvodnega dela boje | redne mesečne kontrole, zamenjava z novo bojo
4. | ZELENA SVETLEČA BOJA V 1. PARU V BAZENU I KOPRSKEGA TOVORNEGA PRISTANIŠČA | redne mesečne kontrole, kontrola akumulatorja/ev ter dolivanje tekočine, čiščenje nadvodnega dela boje | redne mesečne kontrole, zamenjava z novo bojo
5. | RDEČA SVETLEČA BOJA V 2.PARU V BAZENU I KOPRSKEGA TOVORNEGA PRISTANIŠČA | redne mesečne kontrole, kontrola akumulatorja/ev ter dolivanje tekočine, čiščenje nadvodnega dela boje | redne mesečne kontrole, zamenjava z novo bojo
6. | ZELENA SVETLEČA BOJA V 2. PARU V BAZENU I KOPRSKEGA TOVORNEGA PRISTANIŠČA | redne mesečne kontrole, kontrola akumulatorja/ev ter dolivanje tekočine, čiščenje nadvodnega dela boje | redne mesečne kontrole, zamenjava z novo bojo
7. | RDEČA SVETLEČA BOJA V 1. PARU V BAZENU II KOPRSKEGA TOVORNEGA PRISTANIŠČA | redne mesečne kontrole, zamenjava z novo bojo | redne mesečne kontrole, čiščenje nadvodnega dela boje, čiščenje podvodnega dela boje
8. | ZELENA SVETLEČA BOJA V 1. PARU V BAZENU II KOPRSKEGA TOVORNEGA PRISTANIŠČA | redne mesečne kontrole, zamenjava z novo bojo | redne mesečne kontrole, čiščenje nadvodnega dela boje, čiščenje podvodnega dela boje
9. | RDEČA SVETLEČA BOJA V 2.PARU V BAZENU II KOPRSKEGA TOVORNEGA PRISTANIŠČA | redne mesečne kontrole, kontrola akumulatorja/ev ter dolivanje tekočine, čiščenje nadvodnega dela boje | redne mesečne kontrole, zamenjava z novo bojo
10. | ZELENA SVETLEČA BOJA V 2. PARU V BAZENU II KOPRSKEGA TOVORNEGA PRISTANIŠČA | redne mesečne kontrole, kontrola akumulatorja/ev ter dolivanje tekočine, čiščenje nadvodnega dela boje | redne mesečne kontrole, zamenjava z novo bojo
11. | TRI SIGNALNE BOJE ZA OZNAČITEV PLOVNE POTI NA ŽIVINSKEM TERMINALU V BAZENU II KOPRSKEGA TOVORNEGA PRISTANIŠČA | redne mesečne kontrole, kontrola akumulatorja/ev ter dolivanje tekočine, čiščenje nadvodnega dela boje | redne mesečne kontrole
12. | RDEČA SVETLEČA BOJA V 1. PARU V BAZENU III KOPRSKEGA TOVORNEGA PRISTANIŠČA | redne mesečne kontrole, kontrola akumulatorja/ev ter dolivanje tekočine, čiščenje nadvodnega dela boje | redne mesečne kontrole
13. | ZELENA SVETLEČA BOJA V 1. PARU V BAZENU III KOPRSKEGA TOVORNEGA PRISTANIŠČA | redne mesečne kontrole, kontrola akumulatorja/ev ter dolivanje tekočine, čiščenje nadvodnega dela boje | redne mesečne kontrole
14. | RDEČA SVETLEČA BOJA V 2. PARU V BAZENU III KOPRSKEGA TOVORNEGA PRISTANIŠČA | redne mesečne kontrole, kontrola akumulatorja/ev ter dolivanje tekočine, čiščenje nadvodnega dela boje | redne mesečne kontrole
15. | ZELENA SVETLEČA BOJA V 2. PARU V BAZENU III KOPRSKEGA TOVORNEGA PRISTANIŠČA | redne mesečne kontrole, kontrola akumulatorja/ev ter dolivanje tekočine, čiščenje nadvodnega dela boje | redne mesečne kontrole
16. | RDEČA SVETLEČA BOJA V 3. PARU V BAZENU III KOPRSKEGA TOVORNEGA PRISTANIŠČA | redne mesečne kontrole, kontrola akumulatorja/ev ter dolivanje tekočine, čiščenje nadvodnega dela boje | redne mesečne kontrole
17. | ZELENA SVETLEČA BOJA V 3. PARU V BAZENU III KOPRSKEGA TOVORNEGA PRISTANIŠČA | redne mesečne kontrole, kontrola akumulatorja/ev ter dolivanje tekočine, čiščenje nadvodnega dela boje | redne mesečne kontrole
18. | ZELENA SVETLEČA BOJA V 4. PARU V BAZENU III KOPRSKEGA TOVORNEGA PRISTANIŠČA | redne mesečne kontrole, kontrola akumulatorja/ev ter dolivanje tekočine, čiščenje nadvodnega dela boje | redne mesečne kontrole
19. | RDEČA SVETLEČA BOJA V 4. PARU V BAZENU III KOPRSKEGA TOVORNEGA PRISTANIŠČA | redne mesečne kontrole, kontrola akumulatorja/ev ter dolivanje tekočine, čiščenje nadvodnega dela boje | redne mesečne kontrole
20. | RDEČA SVETLEČA BOJA NA KOPNEM BAZENA III KOPRSKEGA PRISTANIŠČA | redne tedenske kontrole, kontrola akumulatorja/ev, kontrola ozemljitve | redne tedenske kontrole
21. | DVE SVETLEČI OZNAČBI POKRITE SMERI NA OBALI III. BAZENA KOPRSKEGA PRISTANIŠČA | redne tedenske kontrole, kontrola akumulatorja/ev, kontrola ozemljitve, predelava stolpov, zamenjava svetil | redne tedenske kontrole
22. | PET SIGNALNIH RUMENIH BOJ ZA OZNAČITEV PLOVNE POTI V BAZENU III SEVERNI DEL (batimetrija 10m) | redne mesečne kontrole, kontrola akumulatorja/ev ter dolivanje tekočine, čiščenje nadvodnega dela boje | redne mesečne kontrole
23. | PRISTOPNA BELA SVETLEČA BOJA V KOPRSKO TOVORNO PRISTANIŠČE (BOJA VARNIH VODA) | redne mesečne kontrole, kontrola akumulatorja/ev ter dolivanje tekočine, zamenjava z novo bojo | redne mesečne kontrole
24. | SVETILNIK NA GLAVI GLAVNEGA POMOLA – VALOBRANA V STAREM PRISTANIŠČU V KOPRU | redne tedenske kontrole, kontrola akumulatorja/ev, kontrola ozemljitve | redne tedenske kontrole, zamenjava komplet svetila
25. | SVETILNIK NA VHODU V MESTNO PRISTANIŠČE KOPER | redne tedenske kontrole, kontrola akumulatorja/ev, kontrola ozemljitve | redne tedenske kontrole, zamenjava komplet svetila
26. | SVETILNIK "RT PETELIN" IZOLA | redne tedenske kontrole, kontrola akumulatorja/ev, kontrola ozemljitve | redne tedenske kontrole
27. | SVETILNIK NA GLAVI SEVERNEGA – CARINSKEGA POMOLA V IZOLI | redne tedenske kontrole, kontrola akumulatorja/ev, kontrola ozemljitve | redne tedenske kontrole
28. | SVETILNIK NA GLAVI DOLGEGA POMOLA - VALOBRANA V IZOLI | redne tedenske kontrole, kontrola akumulatorja/ev, kontrola ozemljitve | redne tedenske kontrole
29. | SVETILNIK "RT MADONA" PIRAN (FUNKCIONALNI DEL OBJEKTA) | redne tedenske kontrole, kontrola akumulatorja/ev, kontrola ozemljitve, zamenjava celotnega svetila ter celotnega rezervnega svetila, menjava inštalacije ter polnilca akumulatorjev, menjava akumulatorjev | redne tedenske kontrole
30. | ZELENI SVETILNIK NA VHODU V PRISTANIŠČE PIRAN | redne tedenske kontrole, kontrola akumulatorja/ev, kontrola ozemljitve, sanacija poškodb ter pleskanje | redne tedenske kontrole
31. | RDEČI SVETILNIK NA VHODU V PRISTANIŠČE PIRAN | redne tedenske kontrole, kontrola akumulatorja/ev, kontrola ozemljitve, sanacija poškodb ter pleskanje | redne tedenske kontrole
32. | SVETILNIK NA RTU BERNARDIN | redne tedenske kontrole, kontrola akumulatorja/ev, kontrola ozemljitve | redne tedenske kontrole
33. | SVETILNIK NA GLAVI POMOLA V PORTOROŽU | redne tedenske kontrole, kontrola akumulatorja/ev, kontrola ozemljitve | redne tedenske kontrole, sanacija poškodb ter pleskanje
34. | SEKTORSKA LUČ V I BAZENU | redne tedenske kontrole, kontrola akumulatorja/ev, kontrola ozemljitve | redne tedenske kontrole
35. | BOJA RDEČE BARVE NA KONCU DOLGEGA POMOLA-VALOBRANA V IZOLI | redne mesečne kontrole, kontrola akumulatorja/ev, kontrola ozemljitve | redne mesečne kontrole, čiščenje nadvodnega dela boje
36. | ZELENI SVETILNIK NA GLAVI DOLGEGA POMOLA-VALOBRANA V MARINI IZOLA | redne tedenske kontrole, kontrola akumulatorja/ev, kontrola ozemljitve | redne tedenske kontrole