## REKAP SKUPNA
Investitor: | Republika Slovenija - Ministrstvo za obrambo
Vojkova c. 55
1000 Ljubljana
Lokacija: | Vojaški objekti po Sloveniji
Objekt: | Dobava in montaža klimatskih naprav za potrebe GŠ SV po lokacijah - regijah
Ponudnik:
Št. ponudbe:
POPIS DEL - DOBAVA IN MONTAŽA KLIMATSKIH NAPRAV ZA POTREBE GŠ SV PO LOKACIJAH
SKUPNA REKAPITULACIJA
A. | STROJNO-INŠTALACIJSKA DELA (PODRAVSKA REGIJA) | 0
B. | STROJNO-INŠTALACIJSKA DELA (POMURSKA REGIJA) | 0
C. | STROJNO-INŠTALACIJSKA DELA (SAVINJSKA REGIJA) | 0
D. | STROJNO-INŠTALACIJSKA DELA (POSAVSKA REGIJA) | 0
E. | STROJNO-INŠTALACIJSKA DELA (JUGOVZHODNA SLOVENIJA) | 0
F. | STROJNO-INŠTALACIJSKA DELA (OSREDNJESLOVENSKA REGIJA) | 0
G. | STROJNO-INŠTALACIJSKA DELA (GORENJSKA REGIJA) | 0
H. | STROJNO-INŠTALACIJSKA DELA (GORIŠKA REGIJA) | 0
I. | STROJNO-INŠTALACIJSKA DELA (PRIMORSKO-NOTRANJSKA REGIJA) | 0
J. | STROJNO-INŠTALACIJSKA DELA (OBALNO-KRAŠKA REGIJA) | 0
| Skupaj brez DDV: | 0 | €
| DDV (22%): | 0 | €
| Skupaj z DDV: | 0 | €
V enotah cene morajo biti zajeti tudi vsi naslednji stroški :
* | Ureditev gradbišča ter pospravljanje in čiščenje
gradbišča po zaključku del.
* | Prevozni in manipulativni stroški;
* | Obračun se vrši po dejansko izvedenih količinah;
* | Vsa čiščenja med izvajanjem del in po zaključku del;
* | Iznos in odvoz odpadnega materiala na komunalno deponijo s plačilom vseh pristojbin,
razen pri pozicijah, kjer je posebej navedeno;
* | Zaščita obstoječih elementov;
* | Vsi predpisani tehnični standardi in normativi, ki so predpisani za posamezno vrsto del;
* | Ves potrošni, pritrdilni, vezni in montažni material ter podkonstrukcije,
razen pri pozicijah, kjer je posebej navedeno;
* | Po zaključku del dostaviti vso tehnično dokumentacijo (meritve, ateste, soglasja, izjave, itd.)
za izvedena dela in vgrajeno opremo;
* | Vse poškodbe vseh kabelskih vodov, ostalih inštalacij, itd., povzročene pri izkopu, sanira
izvajalec del na svoje stroške;
* | Vsi stroški predpisanih ukrepov varstva pri delu in varstva pred požarom, ki jih mora izvajalec
obvezno upoštevati;
* | Stroške za popravilo morebitnih škod, ki bi nastale na objektu ali kompleksu kot celoti,
dovoznih cestah, zunanjem okolju, komunalnih vodih in energetskih priključkih po krivdi izvajalca;
* | Dokumentacija za servisiranje in vzdrževanje naprav ter garancijski listi;
* | Izdelava potrebne merilne dokumentacije, razen kjer je to posebej navedeno;
* | Vsi lovilni in delovni odri za delo na višini.
OPOMBA
* | Vse postavke morajo biti ovrednotene z dejansko ceno;
* | Vrednosti cen in zmnožek vpisati samo k zahtevanim količinam;
* | Dopisovanje drugih podatkov in sprememb vsebine popisa in količin ni dovoljeno;
* | V popisih navedeni podatki o opremi in napravah veljajo le kot primer za ustrezno ali enakovredno
opremo oz. naprave.
* | Vse dobavljene naprave, oprema in materiali morajo izpolnjevati zahteve iz Pravilnika
–PURES (Url. 52/2010).
* | Toplotne črpalke naj so energetskega razreda "A++" (pri hlajenju), opremljene z ErP nalepko dobavitelja
(2010/30/EU).
* | Dostaviti Eurovent certifikat
* | Za vsa nepredvidena dela mora izvajalec pridobiti soglasje naročnika, ter pred izvedbo
del pripraviti analizo cen;
Dela je potrebno izvajati v skladu z:
* | Veljavnimi tehničnimi predpisi in normativi v soglasju z obveznimi standardi;
* | Varstvom pri delu, varovanjem zdravja in življenja ljudi, varstvom pred požarom;
* | Varstvom pred naravnimi in drugimi nesrečami;
* | Zakonom o graditvi objektov in
temeljnimi okoljskimi zahtevami za gradnjo ter nakup, vgradnjo oz. montažo naprav in proizvodov;
* | Uredbo o zelenem javnem naročanju (Uradni list RS, št. 51/2017, z dne 19. 9. 2017);

## A. Podravska
A. | Podravska regija
Opisi pozicij so skrajšani. Ponudba za izvedbo mora vsebovati vse stroške za kompletno izdelavo pozicije, dobavo, montažo in priklope elementov do funkcionalnega delovanja, tudi če v popisu niso eksplicitno navedeni (kot npr. drobni material, obešala in pritrdilni material).
A. Vojašnica Generala Maistra (Maribor)
B. Delavnica za oborožitev VGM (Maribor)
C. Vojašnica Vincenca Repnika (Slovenska Bistrica)
D. Vojaški objekt Ledinekov kogel (Hoče)
F. Delavnica (Maribor)
G. Delavnica (Slovenska Bistrica)
H. VOK (Maribor)
I. Skladišče (Kidričevo)
J. Pisarna v delavnici za oborožitev VGM (Maribor)
K. Delavnica VV KIO (Maribor)
V vsaki postavki vključena izvedba:
- | enega preboja skozi opečnato ali AB steno
- | dobava in montaža konzol za navedeno število notranjih in
zunanjih enot
- | montaža instalacij (elektro kabel, cevi za plin, PVC kanali)
v dolžini 7m
- | plin R32
- | izvedba razvoda
- | odvod kondenza do 10m cevi
- | tlačni preizkus
- | zagon
| Opis postavke |  | Enota | Količina | Cena (brez DDV) | Znesek (brez DDV)
1 | Dobava in montaža stenske split klimatske naprave
skupne hladilne moči 2 kW
Sezonska učinkovitost za hlajenje:
Pnazivna: 2,00kW
Moč hlajenja (najmanj/nazivno/največ):
1,30/2,00/2,60 kW
Moč ogrevanja (najmanj/nazivno/največ):
1,30/2,50/3,50 kW
Notranja enota
Raven zvočnega tlaka - hlajenje
(Visoko/Nazivno/Nizko/Tiho delovanje):
41/33/25/19 dBA
Raven zvočnega tlaka - ogrevanje
(Visoko/Nazivno/Nizko/Tiho delovanje):
39/34/26/20 dBA
Zunanja enota
Raven zvočnega tlaka - hlajenje (visoko/tiho delovanje):
46/59 dBA
Raven zvočnega tlaka - ogrevanje (visoko/tiho delovanje):
47/59 dBA
Območje delovanja - hlajenje (od najmanj do največ): -
­20~46 °CDB
Območje delovanja - ogrevanje (od najmanj do največ): -
­20~18 °CWB
Hladilno sredstvo (Tip/polnitev/TCO2/GWP):
R-32/0,72/0,52/675
Kot npr. komplet klimatske naprave DAIKIN PERFERA
RXM-FTXM20N 2,00 KW ali enakovredno: (dopiši tip,
karakteristike,...)
a/ | DOBAVA OPREME, ZAGON IN NASTAVITEV | kompl. | kpl | 1 |  | 0
2 | Dobava in montaža prenosne klimatske naprave,
skupne hladilne moči 2,5 kW (prenosna klima)
Največja moč hlajenja: 2,6kW
Zmogljivost hlajenja do: 29m2
Pretok zraka do: 400m3/h
Razred energijske učinkovitosti (hlajenje): A
Razred energijske učinkovitosti (ogrevanje): /
Kot npr. BEKO BX109C ali enakovredno: (dopiši tip,
karakteristike,...)
a/ | DOBAVA OPREME, ZAGON IN NASTAVITEV | kompl. | kpl | 8 |  | 0
3 | Dobava in montaža stenske split klimatske naprave,
skupne hladilne moči 3,5 kW
Sezonska učinkovitost za hlajenje:
Pnazivna: 3,5kW
Moč hlajenja (najmanj/nazivno/največ):
3,5 kW
Moč ogrevanja (najmanj/nazivno/največ):
4,0 kW
Notranja enota
Raven zvočnega tlaka - hlajenje
(Visoko/Nazivno/Nizko/Tiho delovanje):
43/34/27/20 dBA
Raven zvočnega tlaka - ogrevanje
(Visoko/Nazivno/Nizko/Tiho delovanje):
40/35/29/21 dBA
Zunanja enota
Raven zvočnega tlaka - hlajenje (visoko/tiho delovanje):
48/62 dBA
Raven zvočnega tlaka - ogrevanje (visoko/tiho delovanje):
48/62 dBA
Območje delovanja - hlajenje (od najmanj do največ): -
-10~46 °CDB
Območje delovanja - ogrevanje (od najmanj do največ): -
-15~18 °CWB
Hladilno sredstvo (Tip/polnitev/TCO2/GWP):
R-32/0,75/0,48/675
Kot npr. komplet klimatske naprave DAIKIN COMFORA
RXP-FTXP35L 3,50 KW ali enakovredno: (dopiši tip,
karakteristike,...)
a/ | DOBAVA OPREME, ZAGON IN NASTAVITEV | kompl. | kpl | 26 |  | 0
4 | Dobava in montaža stenske split klimatske naprave,
skupne hladilne moči 7,0 kW
Sezonska učinkovitost za hlajenje:
Pnazivna: 7,1kW
Moč hlajenja (najmanj/nazivno/največ):
7,10 kW
Moč ogrevanja (najmanj/nazivno/največ):
8,20 kW
Notranja enota
Raven zvočnega tlaka - hlajenje
(Visoko/Nazivno/Nizko/Tiho delovanje):
46/42/37/34 dBA
Raven zvočnega tlaka - ogrevanje
(Visoko/Nazivno/Nizko/Tiho delovanje):
45/41/36/33 dBA
Zunanja enota
Raven zvočnega tlaka - hlajenje (visoko/tiho delovanje):
52/66 dBA
Raven zvočnega tlaka - ogrevanje (visoko/tiho delovanje):
52/65 dBA
Območje delovanja - hlajenje (od najmanj do največ): -
-10~46 °CDB
Območje delovanja - ogrevanje (od najmanj do največ): -
-15~18 °CWB
Hladilno sredstvo (Tip/polnitev/TCO2/GWP):
R-32/1,15/0,78/675
Kot npr. komplet klimatske naprave DAIKIN COMFORA RXP-
FTXP71L 7,10 KW ali enakovredno: (dopiši tip,
karakteristike,...)
a/ | DOBAVA OPREME, ZAGON IN NASTAVITEV | kompl. | kpl | 7 |  | 0
| Opis dodatne postavke |  | Enota | Količina | Cena (brez DDV) | Znesek (brez DDV)
5 | Izdelava dodatnih prebojev skozi AB steno |  | kom | 84 |  | 0
6 | Izdelava dodatnih prebojev skozi opečnato steno |  | kom | 84 |  | 0
7 | Dobava in montaža dodatne dolžine cevi za kondenz |  | m | 84 |  | 0
8 | Dobava in montaža črpalk za kondenz |  | kom | 21 |  | 0
9 | Dobava in montaža dodatne dolžine električnega kabla |  | m | 126 |  | 0
10 | Dobava in montaža dodatne dolžine PVC kanalov za
| instalacijo |  | m | 168 |  | 0
11 | Dobava in montaža dodatne dolžine CU izoliranih cevi
| za klimo |  | m | 168 |  | 0
| Hlajenje prostorov - skupaj: |  |  |  |  | 0

## B. Pomurska
B. | Pomurska regija
Opisi pozicij so skrajšani. Ponudba za izvedbo mora vsebovati vse stroške za kompletno izdelavo pozicije, dobavo, montažo in priklope elementov do funkcionalnega delovanja, tudi če v popisu niso eksplicitno navedeni (kot npr. drobni material, obešala in pritrdilni material).
A. Vojašnica Murska Sobota (Murska Sobota)
V vsaki postavki vključena izvedba:
- | enega preboja skozi opečnato ali AB steno
- | dobava in montaža konzol za navedeno število notranjih in
zunanjih enot
- | montaža instalacij (elektro kabel, cevi za plin, PVC kanali)
v dolžini 7m
- | plin R32
- | izvedba razvoda
- | odvod kondenza do 10m cevi
- | tlačni preizkus
- | zagon
| Opis postavke |  | Enota | Količina | Cena (brez DDV) | Znesek (brez DDV)
1 | Dobava in montaža stenske split klimatske naprave,
skupne hladilne moči 3,5 kW
Sezonska učinkovitost za hlajenje:
Pnazivna: 3,5kW
Moč hlajenja (najmanj/nazivno/največ):
3,5 kW
Moč ogrevanja (najmanj/nazivno/največ):
4,0 kW
Notranja enota
Raven zvočnega tlaka - hlajenje
(Visoko/Nazivno/Nizko/Tiho delovanje):
43/34/27/20 dBA
Raven zvočnega tlaka - ogrevanje
(Visoko/Nazivno/Nizko/Tiho delovanje):
40/35/29/21 dBA
Zunanja enota
Raven zvočnega tlaka - hlajenje (visoko/tiho delovanje):
48/62 dBA
Raven zvočnega tlaka - ogrevanje (visoko/tiho delovanje):
48/62 dBA
Območje delovanja - hlajenje (od najmanj do največ): -
-10~46 °CDB
Območje delovanja - ogrevanje (od najmanj do največ): -
-15~18 °CWB
Hladilno sredstvo (Tip/polnitev/TCO2/GWP):
R-32/0,75/0,48/675
Kot npr. komplet klimatske naprave DAIKIN COMFORA
RXP-FTXP35L 3,50 KW ali enakovredno: (dopiši tip,
karakteristike,...)
a/ | DOBAVA OPREME, ZAGON IN NASTAVITEV | kompl. | kpl | 3 |  | 0
2 | Dobava in montaža stenske split klimatske naprave,
skupne hladilne moči 5 kW
Sezonska učinkovitost za hlajenje:
Pnazivna: 5kW
Moč hlajenja (najmanj/nazivno/največ):
1,70 / 5,00 / 6,00 kW
Moč ogrevanja (najmanj/nazivno/največ):
1,70 / 6,00 / 7,70 kW
Notranja enota
Raven zvočnega tlaka - hlajenje
59 dB
Raven zvočnega tlaka - ogrevanje
61 dB
Zunanja enota
Raven zvočnega tlaka - hlajenje (visoko/tiho delovanje):
61 dB
Raven zvočnega tlaka - ogrevanje (visoko/tiho delovanje):
61 dB
Območje delovanja - hlajenje (od najmanj do
največ):
­10 ~ +46°C (temperatura okolja)
Območje delovanja - ogrevanje (od najmanj do
največ):
­15 ~ +18°C (temperatura okolja)
Hladilno sredstvo:
R32
Kot npr. komplet klimatske naprave DAIKIN COMFORA
SENSIRA RXF-FTXF50A - 5,00 KW ali enakovredno:
(dopiši tip, karakteristike,...)
a/ | DOBAVA OPREME, ZAGON IN NASTAVITEV | kompl. | kpl | 4 |  | 0
| Opis dodatne postavke |  | Enota | Količina | Cena (brez DDV) | Znesek (brez DDV)
5 | Izdelava dodatnih prebojev skozi AB steno |  | kom | 14 |  | 0
6 | Izdelava dodatnih prebojev skozi opečnato steno |  | kom | 14 |  | 0
7 | Dobava in montaža dodatne dolžine cevi za kondenz |  | m | 14 |  | 0
8 | Dobava in montaža črpalk za kondenz |  | kom | 3.5 |  | 0
9 | Dobava in montaža dodatne dolžine električnega kabla |  | m | 21 |  | 0
10 | Dobava in montaža dodatne dolžine PVC kanalov za
| instalacijo |  | m | 28 |  | 0
11 | Dobava in montaža dodatne dolžine CU izoliranih cevi
| za klimo |  | m | 28 |  | 0
| Hlajenje prostorov - skupaj: |  |  |  |  | 0

## C. Savinjska
C. | Savinjska regija
Opisi pozicij so skrajšani. Ponudba za izvedbo mora vsebovati vse stroške za kompletno izdelavo pozicije, dobavo, montažo in priklope elementov do funkcionalnega delovanja, tudi če v popisu niso eksplicitno navedeni (kot npr. drobni material, obešala in pritrdilni material).
A. Vojaški objekt Bežigrad (Celje)
B. TS Zaloška Gorica (Zaloška Gorica)
C. TS Zgornja Ložnica (Zaloška Gorica)
D. Vojašnica Franca Rozmana Staneta (Celje)
V vsaki postavki vključena izvedba:
- | enega preboja skozi opečnato ali AB steno
- | dobava in montaža konzol za navedeno število notranjih in
zunanjih enot
- | montaža instalacij (elektro kabel, cevi za plin, PVC kanali)
v dolžini 7m
- | plin R32
- | izvedba razvoda
- | odvod kondenza do 10m cevi
- | tlačni preizkus
- | zagon
| Opis postavke |  | Enota | Količina | Cena (brez DDV) | Znesek (brez DDV)
1 | Dobava in montaža stenske split klimatske naprave,
skupne hladilne moči 3,5 kW
Sezonska učinkovitost za hlajenje:
Pnazivna: 3,5kW
Moč hlajenja (najmanj/nazivno/največ):
3,5 kW
Moč ogrevanja (najmanj/nazivno/največ):
4,0 kW
Notranja enota
Raven zvočnega tlaka - hlajenje
(Visoko/Nazivno/Nizko/Tiho delovanje):
43/34/27/20 dBA
Raven zvočnega tlaka - ogrevanje
(Visoko/Nazivno/Nizko/Tiho delovanje):
40/35/29/21 dBA
Zunanja enota
Raven zvočnega tlaka - hlajenje (visoko/tiho delovanje):
48/62 dBA
Raven zvočnega tlaka - ogrevanje (visoko/tiho delovanje):
48/62 dBA
Območje delovanja - hlajenje (od najmanj do največ): -
-10~46 °CDB
Območje delovanja - ogrevanje (od najmanj do največ): -
-15~18 °CWB
Hladilno sredstvo (Tip/polnitev/TCO2/GWP):
R-32/0,75/0,48/675
Kot npr. komplet klimatske naprave DAIKIN COMFORA
RXP-FTXP35L 3,50 KW ali enakovredno: (dopiši tip,
karakteristike,...)
a/ | DOBAVA OPREME, ZAGON IN NASTAVITEV | kompl. | kpl | 11 |  | 0
2 | Dobava in montaža multi split klimatske naprave
nazivne moči notranje enote 3,5 kW
(1x zunanja enota in 2x notranji)
(skupno 6 notranjih enot po kompletu na pozicijo)
Multi split sistem sestavljen iz ene zunanje enote in
dveh notranjih enot.
Notranja enota
Moč hlajenja: 3,5 kW
Moč gretja: 2,9 kW
Raven zvočnega tlaka - hlajenje
(Visoko/Nazivno/Nizko/Tiho delovanje):
19 - 42 dB
Raven zvočnega tlaka - ogrevanje
(Visoko/Nazivno/Nizko/Tiho delovanje):
19 - 45 dB
Zunanja enota
Moč hlajenja: 5,3 kW
Moč gretja: 6,4 k W
Raven hrupa zunanje enote:
46 - 62 dB
Območje delovanja - hlajenje (od najmanj do največ): -
-10 ~ +46°C (hlajenje)
Območje delovanja - ogrevanje (od najmanj do največ): -
-15 ~ +24°C (gretje)
Vrsta plina / pred polnenje: R32 / 1,2 kg
Kot npr. MITSUBISHI MULTI-SPLIT KLIMATSKA
NAPRAVA - DVAKRAT NOTRANJA ENOTA MSZ-AP35VG
ZUNANJA ENOTA MXZ-2F53VF ali enakovredno:
(dopiši tip, karakteristike,...)
a/ | DOBAVA OPREME, ZAGON IN NASTAVITEV | kompl. | kpl | 3 |  | 0
| Opis dodatne postavke |  | Enota | Količina | Cena (brez DDV) | Znesek (brez DDV)
5 | Izdelava dodatnih prebojev skozi AB steno |  | kom | 28 |  | 0
6 | Izdelava dodatnih prebojev skozi opečnato steno |  | kom | 28 |  | 0
7 | Dobava in montaža dodatne dolžine cevi za kondenz |  | m | 28 |  | 0
8 | Dobava in montaža črpalk za kondenz |  | kom | 7 |  | 0
9 | Dobava in montaža dodatne dolžine električnega kabla |  | m | 42 |  | 0
10 | Dobava in montaža dodatne dolžine PVC kanalov za
| instalacijo |  | m | 56 |  | 0
11 | Dobava in montaža dodatne dolžine CU izoliranih cevi
| za klimo |  | m | 56 |  | 0
| Hlajenje prostorov - skupaj: |  |  |  |  | 0

## D. Posavska
D. | Posavska regija
Opisi pozicij so skrajšani. Ponudba za izvedbo mora vsebovati vse stroške za kompletno izdelavo pozicije, dobavo, montažo in priklope elementov do funkcionalnega delovanja, tudi če v popisu niso eksplicitno navedeni (kot npr. drobni material, obešala in pritrdilni material).
A. Vojašnica Jerneja Molana (Cerklje ob Krki)
V vsaki postavki vključena izvedba:
- | enega preboja skozi opečnato ali AB steno
- | dobava in montaža konzol za navedeno število notranjih in
zunanjih enot
- | montaža instalacij (elektro kabel, cevi za plin, PVC kanali)
v dolžini 7m
- | plin R32
- | izvedba razvoda
- | odvod kondenza do 10m cevi
- | tlačni preizkus
- | zagon
| Opis postavke |  | Enota | Količina | Cena (brez DDV) | Znesek (brez DDV)
1 | Dobava in montaža klimatske naprave,
skupne hladilne moči 2,5 kW
Sezonska učinkovitost za hlajenje:
Pnazivna: 2,5kW
Moč hlajenja (najmanj/nazivno/največ):
2,5 kW
Moč ogrevanja (najmanj/nazivno/največ):
3,0 kW
Notranja enota
Raven zvočnega tlaka - hlajenje
(Visoko/Nazivno/Nizko/Tiho delovanje):
40/33/26/20 dBA
Raven zvočnega tlaka - ogrevanje
(Visoko/Nazivno/Nizko/Tiho delovanje):
40/35/28/21 dBA
Zunanja enota
Raven zvočnega tlaka - hlajenje (visoko/tiho delovanje):
46/60 dBA
Raven zvočnega tlaka - ogrevanje (visoko/tiho delovanje):
47/61 dBA
Območje delovanja - hlajenje (od najmanj do največ): -
-10~46 °CDB
Območje delovanja - ogrevanje (od najmanj do največ): -
-15~18 °CWB
Hladilno sredstvo (Tip/polnitev/TCO2/GWP):
R-32/0,75/0,48/675
Kot npr. komplet klimatske naprave DAIKIN COMFORA
RXP-FTXP25L 2,5 KW ali enakovredno
(dopiši tip, karakteristike,...)
a/ | DOBAVA OPREME, ZAGON IN NASTAVITEV | kompl. | kpl | 3 |  | 0
2 | Dobava in montaža stenske split klimatske naprave,
skupne hladilne moči 3,5 kW
Sezonska učinkovitost za hlajenje:
Pnazivna: 3,5kW
Moč hlajenja (najmanj/nazivno/največ):
3,5 kW
Moč ogrevanja (najmanj/nazivno/največ):
4,0 kW
Notranja enota
Raven zvočnega tlaka - hlajenje
(Visoko/Nazivno/Nizko/Tiho delovanje):
43/34/27/20 dBA
Raven zvočnega tlaka - ogrevanje
(Visoko/Nazivno/Nizko/Tiho delovanje):
40/35/29/21 dBA
Zunanja enota
Raven zvočnega tlaka - hlajenje (visoko/tiho delovanje):
48/62 dBA
Raven zvočnega tlaka - ogrevanje (visoko/tiho delovanje):
48/62 dBA
Območje delovanja - hlajenje (od najmanj do največ): -
-10~46 °CDB
Območje delovanja - ogrevanje (od najmanj do največ): -
-15~18 °CWB
Hladilno sredstvo (Tip/polnitev/TCO2/GWP):
R-32/0,75/0,48/675
Kot npr. komplet klimatske naprave DAIKIN COMFORA
RXP-FTXP35L 3,50 KW ali enakovredno: (dopiši tip,
karakteristike,...)
a/ | DOBAVA OPREME, ZAGON IN NASTAVITEV | kompl. | kpl | 1 |  | 0
3 | Dobava in montaža stenske split klimatske naprave,
skupne hladilne moči 7,0 KW
Sezonska učinkovitost za hlajenje:
Pnazivna: 7,1kW
Moč hlajenja (najmanj/nazivno/največ):
7,10 kW
Moč ogrevanja (najmanj/nazivno/največ):
8,20 kW
Notranja enota
Raven zvočnega tlaka - hlajenje
(Visoko/Nazivno/Nizko/Tiho delovanje):
46/42/37/34 dBA
Raven zvočnega tlaka - ogrevanje
(Visoko/Nazivno/Nizko/Tiho delovanje):
45/41/36/33 dBA
Zunanja enota
Raven zvočnega tlaka - hlajenje (visoko/tiho delovanje):
52/66 dBA
Raven zvočnega tlaka - ogrevanje (visoko/tiho delovanje):
52/65 dBA
Območje delovanja - hlajenje (od najmanj do največ): -
-10~46 °CDB
Območje delovanja - ogrevanje (od najmanj do največ): -
-15~18 °CWB
Hladilno sredstvo (Tip/polnitev/TCO2/GWP):
R-32/1,15/0,78/675
Kot npr. komplet klimatske naprave DAIKIN COMFORA RXP-
FTXP71L 7,10 KW ali enakovredno: (dopiši tip,
karakteristike,...)
a/ | DOBAVA OPREME, ZAGON IN NASTAVITEV | kompl. | kpl | 4 |  | 0
| Opis dodatne postavke |  | Enota | Količina | Cena (brez DDV) | Znesek (brez DDV)
5 | Izdelava dodatnih prebojev skozi AB steno |  | kom | 16 |  | 0
6 | Izdelava dodatnih prebojev skozi opečnato steno |  | kom | 16 |  | 0
7 | Dobava in montaža dodatne dolžine cevi za kondenz |  | m | 10 |  | 0
8 | Dobava in montaža črpalk za kondenz |  | kom | 4 |  | 0
9 | Dobava in montaža dodatne dolžine električnega kabla |  | m | 24 |  | 0
10 | Dobava in montaža dodatne dolžine PVC kanalov za
| instalacijo |  | m | 32 |  | 0
11 | Dobava in montaža dodatne dolžine CU izoliranih cevi
| za klimo |  | m | 32 |  | 0
| Hlajenje prostorov - skupaj: |  |  |  |  | 0

## E. Jugovzhodna Slovenija
E. | Jugovzhodna Slovenija
Opisi pozicij so skrajšani. Ponudba za izvedbo mora vsebovati vse stroške za kompletno izdelavo pozicije, dobavo, montažo in priklope elementov do funkcionalnega delovanja, tudi če v popisu niso eksplicitno navedeni (kot npr. drobni material, obešala in pritrdilni material).
A. Vojašnica Franca Uršiča (Novo mesto)
B. Vojaški objekt Škrilj - Zdihovo (Škrilj)
C. Spodnje garaže (Kočevska Reka)
D. Delavnica (Novo mesto)
E. Skladišče Poganci
V vsaki postavki vključena izvedba:
- | enega preboja skozi opečnato ali AB steno
- | dobava in montaža konzol za navedeno število notranjih in
zunanjih enot
- | montaža instalacij (elektro kabel, cevi za plin, PVC kanali)
v dolžini 7m
- | plin R32
- | izvedba razvoda
- | odvod kondenza do 10m cevi
- | tlačni preizkus
- | zagon
| Opis postavke |  | Enota | Količina | Cena (brez DDV) | Znesek (brez DDV)
1 | Dobava in montaža stenske split klimatske naprave
skupne hladilne moči 2 kW
Sezonska učinkovitost za hlajenje:
Pnazivna: 2,00kW
Moč hlajenja (najmanj/nazivno/največ):
1,30/2,00/2,60 kW
Moč ogrevanja (najmanj/nazivno/največ):
1,30/2,50/3,50 kW
Notranja enota
Raven zvočnega tlaka - hlajenje
(Visoko/Nazivno/Nizko/Tiho delovanje):
41/33/25/19 dBA
Raven zvočnega tlaka - ogrevanje
(Visoko/Nazivno/Nizko/Tiho delovanje):
39/34/26/20 dBA
Zunanja enota
Raven zvočnega tlaka - hlajenje (visoko/tiho delovanje):
46/59 dBA
Raven zvočnega tlaka - ogrevanje (visoko/tiho delovanje):
47/59 dBA
Območje delovanja - hlajenje (od najmanj do največ): -
­20~46 °CDB
Območje delovanja - ogrevanje (od najmanj do največ): -
­20~18 °CWB
Hladilno sredstvo (Tip/polnitev/TCO2/GWP):
R-32/0,72/0,52/675
Kot npr. komplet klimatske naprave DAIKIN PERFERA
RXM-FTXM20N 2,00 KW ali enakovredno: (dopiši tip,
karakteristike,...)
a/ | DOBAVA OPREME, ZAGON IN NASTAVITEV | kompl. | kpl | 1 |  | 0
2 | Dobava in montaža stenske split klimatske naprave,
skupne hladilne moči 3,5 kW
Sezonska učinkovitost za hlajenje:
Pnazivna: 3,5kW
Moč hlajenja (najmanj/nazivno/največ):
3,5 kW
Moč ogrevanja (najmanj/nazivno/največ):
4,0 kW
Notranja enota
Raven zvočnega tlaka - hlajenje
(Visoko/Nazivno/Nizko/Tiho delovanje):
43/34/27/20 dBA
Raven zvočnega tlaka - ogrevanje
(Visoko/Nazivno/Nizko/Tiho delovanje):
40/35/29/21 dBA
Zunanja enota
Raven zvočnega tlaka - hlajenje (visoko/tiho delovanje):
48/62 dBA
Raven zvočnega tlaka - ogrevanje (visoko/tiho delovanje):
48/62 dBA
Območje delovanja - hlajenje (od najmanj do največ): -
-10~46 °CDB
Območje delovanja - ogrevanje (od najmanj do največ): -
-15~18 °CWB
Hladilno sredstvo (Tip/polnitev/TCO2/GWP):
R-32/0,75/0,48/675
Kot npr. komplet klimatske naprave DAIKIN COMFORA
RXP-FTXP35L 3,50 KW ali enakovredno: (dopiši tip,
karakteristike,...)
a/ | DOBAVA OPREME, ZAGON IN NASTAVITEV | kompl. | kpl | 21 |  | 0
3 | Dobava in montaža stenske split klimatske naprave,
skupne hladilne moči 7,0 KW
Sezonska učinkovitost za hlajenje:
Pnazivna: 7,1kW
Moč hlajenja (najmanj/nazivno/največ):
7,10 kW
Moč ogrevanja (najmanj/nazivno/največ):
8,20 kW
Notranja enota
Raven zvočnega tlaka - hlajenje
(Visoko/Nazivno/Nizko/Tiho delovanje):
46/42/37/34 dBA
Raven zvočnega tlaka - ogrevanje
(Visoko/Nazivno/Nizko/Tiho delovanje):
45/41/36/33 dBA
Zunanja enota
Raven zvočnega tlaka - hlajenje (visoko/tiho delovanje):
52/66 dBA
Raven zvočnega tlaka - ogrevanje (visoko/tiho delovanje):
52/65 dBA
Območje delovanja - hlajenje (od najmanj do največ): -
-10~46 °CDB
Območje delovanja - ogrevanje (od najmanj do največ): -
-15~18 °CWB
Hladilno sredstvo (Tip/polnitev/TCO2/GWP):
R-32/1,15/0,78/675
Kot npr. komplet klimatske naprave DAIKIN COMFORA RXP-
FTXP71L 7,10 KW ali enakovredno: (dopiši tip,
karakteristike,...)
a/ | DOBAVA OPREME, ZAGON IN NASTAVITEV | kompl. | kpl | 1 |  | 0
| Opis dodatne postavke |  | Enota | Količina | Cena (brez DDV) | Znesek (brez DDV)
5 | Izdelava dodatnih prebojev skozi AB steno |  | kom | 46 |  | 0
6 | Izdelava dodatnih prebojev skozi opečnato steno |  | kom | 46 |  | 0
7 | Dobava in montaža dodatne dolžine cevi za kondenz |  | m | 46 |  | 0
8 | Dobava in montaža črpalk za kondenz |  | kom | 11.5 |  | 0
9 | Dobava in montaža dodatne dolžine električnega kabla |  | m | 69 |  | 0
10 | Dobava in montaža dodatne dolžine PVC kanalov za
| instalacijo |  | m | 92 |  | 0
11 | Dobava in montaža dodatne dolžine CU izoliranih cevi
| za klimo |  | m | 92 |  | 0
| Hlajenje prostorov - skupaj: |  |  |  |  | 0

## F. Osrednjeslovenska
F. | Osrednjeslovenska regija
Opisi pozicij so skrajšani. Ponudba za izvedbo mora vsebovati vse stroške za kompletno izdelavo pozicije, dobavo, montažo in priklope elementov do funkcionalnega delovanja, tudi če v popisu niso eksplicitno navedeni (kot npr. drobni material, obešala in pritrdilni material).
A. Vojašnica Edvarda Peperka (Ljubljana)
B. Vojašnica Ivana Cankarja (Vrhnika)
C. Vojaški objekt Ljubljanski vrh (Vrhnika)
D. Vojašnica Slovenske Teritorialne obrambe (Ljubljana - Šentvid)
E. Delavnica (Vrhnika)
F. ESDND (Ljubljana Moste)
G. Borovnica - Simes (Borovnica)
H. Štula (Ljubljana-Šentvid)
I. Skladišče Roje (Ljubljana-Šentvid)
J. VERC (Ljubljana-Šentvid)
K. Prečna reber (?)
L. Vojašnica Petra Petriča (Kranj)
V vsaki postavki vključena izvedba:
- | enega preboja skozi opečnato ali AB steno
- | dobava in montaža konzol za navedeno število notranjih in
zunanjih enot
- | montaža instalacij (elektro kabel, cevi za plin, PVC kanali)
v dolžini 7m
- | plin R32
- | izvedba razvoda
- | odvod kondenza do 10m cevi
- | tlačni preizkus
- | zagon
| Opis postavke |  | Enota | Količina | Cena (brez DDV) | Znesek (brez DDV)
1 | Dobava in montaža split klimatske naprave, skupne
hladilne moči 2,5 kW
Sezonska učinkovitost za hlajenje:
Pnazivna: 2,5kW
Moč hlajenja (najmanj/nazivno/največ):
2,5 kW
Moč ogrevanja (najmanj/nazivno/največ):
3,4 kW
Notranja enota
Raven zvočnega tlaka - hlajenje
(Visoko/Nazivno/Nizko/Tiho delovanje):
38/26/23 dBA
Raven zvočnega tlaka - ogrevanje
(Visoko/Nazivno/Nizko/Tiho delovanje):
38/26/23 dBA
Zunanja enota
Raven zvočnega tlaka - hlajenje (visoko/tiho delovanje):
46/58 dBA
Raven zvočnega tlaka - ogrevanje (visoko/tiho delovanje):
47/59 dBA
Območje delovanja - hlajenje (od najmanj do največ): -
-20~46 °CDB
Območje delovanja - ogrevanje (od najmanj do največ): -
-20~18 °CWB
Hladilno sredstvo (Tip/polnitev/TCO2/GWP):
R-32/0,76/0,56/675
Kot npr. komplet klimatske naprave DAIKIN COMFORA
FVXM-F RXM-FVXM25F 2,5 KW ali enakovredno:
(dopiši tip, karakteristike,...)
a/ | DOBAVA OPREME, ZAGON IN NASTAVITEV | kompl. | kpl | 1 |  | 0
2 | Dobava in montaža stenske split klimatske naprave,
skupne hladilne moči 3,5 kW
Sezonska učinkovitost za hlajenje:
Pnazivna: 3,5kW
Moč hlajenja (najmanj/nazivno/največ):
3,5 kW
Moč ogrevanja (najmanj/nazivno/največ):
4,0 kW
Notranja enota
Raven zvočnega tlaka - hlajenje
(Visoko/Nazivno/Nizko/Tiho delovanje):
43/34/27/20 dBA
Raven zvočnega tlaka - ogrevanje
(Visoko/Nazivno/Nizko/Tiho delovanje):
40/35/29/21 dBA
Zunanja enota
Raven zvočnega tlaka - hlajenje (visoko/tiho delovanje):
48/62 dBA
Raven zvočnega tlaka - ogrevanje (visoko/tiho delovanje):
48/62 dBA
Območje delovanja - hlajenje (od najmanj do največ): -
-10~46 °CDB
Območje delovanja - ogrevanje (od najmanj do največ): -
-15~18 °CWB
Hladilno sredstvo (Tip/polnitev/TCO2/GWP):
R-32/0,75/0,48/675
Kot npr. komplet klimatske naprave DAIKIN COMFORA
RXP-FTXP35L 3,50 KW ali enakovredno: (dopiši tip,
karakteristike,...)
a/ | DOBAVA OPREME, ZAGON IN NASTAVITEV | kompl. | kpl | 70 |  | 0
3 | Dobava in montaža multi split klimatske naprave
nazivne moči notranje enote 3,5 kW )
(1x zunanja enota in 2x notranji enoti - 2x,
1x zunanja enota in 3x notranji enoti - 1x)
3.1. | Multi split sistem sestavljen iz ene zunanje enote in
dveh notranjih enot, nazivna moč notranje enote
3,5kW
(skupno 4 notranje enote po kompletu na pozicijo)
Notranja enota
Moč hlajenja: 3,5 kW
Moč gretja: 2,9 kW
Raven zvočnega tlaka - hlajenje
(Visoko/Nazivno/Nizko/Tiho delovanje):
19 - 42 dB
Raven zvočnega tlaka - ogrevanje
(Visoko/Nazivno/Nizko/Tiho delovanje):
19 - 45 dB
Zunanja enota
Moč hlajenja: 5,3 kW
Moč gretja: 6,4 k W
Raven hrupa zunanje enote:
46 - 62 dB
Območje delovanja - hlajenje (od najmanj do največ): -
-10 ~ +46°C (hlajenje)
Območje delovanja - ogrevanje (od najmanj do največ): -
-15 ~ +24°C (gretje)
Vrsta plina / pred polnenje: R32 / 1,2 kg
Kot npr. MITSUBISHI MULTI-SPLIT KLIMATSKA
NAPRAVA - DVAKRAT NOTRANJA ENOTA MSZ-AP35VG
ZUNANJA ENOTA MXZ-2F53VF ali enakovredno:
(dopiši tip, karakteristike,...)
a/ | DOBAVA OPREME, ZAGON IN NASTAVITEV | kompl. | kpl | 2 |  | 0
3.2. | Multi split sistem sestavljen iz ene zunanje enote in
treh notranjih enot, nazivna moč notranje enote
3,5kW
(skupno 3 notranje enote po kompletu na pozicijo)
Multi split sistem sestavljen iz ene zunanje enote in
treh notranjih enot.
Notranja enota
Moč hlajenja: 3,5 kW
Moč gretja: 2,9 kW
Raven zvočnega tlaka - hlajenje
(Visoko/Nazivno/Nizko/Tiho delovanje):
19 - 42 dB
Raven zvočnega tlaka - ogrevanje
(Visoko/Nazivno/Nizko/Tiho delovanje):
19 - 45 dB
Zunanja enota
Moč hlajenja: 7,2 kW
Moč gretja: 8,6k W
Raven hrupa zunanje enote:
48 - 63 dB
Območje delovanja - hlajenje (od najmanj do največ): -
-10 ~ +46°C (hlajenje)
Območje delovanja - ogrevanje (od najmanj do največ): -
-15 ~ +24°C (gretje)
Hladilno sredstvo (tip/predpolnjenje): R32/2,4
Kot npr. MITSUBISHI MULTI-SPLIT KLIMATSKA
NAPRAVA - TRIKRAT NOTRANJA ENOTA MSZ-AP35VG
ZUNANJA ENOTA MXZ-4F72VF ali enakovredno:
(dopiši tip, karakteristike,...)
a/ | DOBAVA OPREME, ZAGON IN NASTAVITEV | kompl. | kpl | 1 |  | 0
| Opis dodatne postavke |  | Enota | Količina | Cena (brez DDV) | Znesek (brez DDV)
5 | Izdelava dodatnih prebojev skozi AB steno |  | kom | 148 |  | 0
6 | Izdelava dodatnih prebojev skozi opečnato steno |  | kom | 148 |  | 0
7 | Dobava in montaža dodatne dolžine cevi za kondenz |  | m | 148 |  | 0
8 | Dobava in montaža črpalk za kondenz |  | kom | 37 |  | 0
9 | Dobava in montaža dodatne dolžine električnega kabla |  | m | 222 |  | 0
10 | Dobava in montaža dodatne dolžine PVC kanalov za
| instalacijo |  | m | 296 |  | 0
11 | Dobava in montaža dodatne dolžine CU izoliranih cevi
| za klimo |  | m | 296 |  | 0
| Hlajenje prostorov - skupaj: |  |  |  |  | 0

## G. Gorenjska
G. | Gorenjska regija
Opisi pozicij so skrajšani. Ponudba za izvedbo mora vsebovati vse stroške za kompletno izdelavo pozicije, dobavo, montažo in priklope elementov do funkcionalnega delovanja, tudi če v popisu niso eksplicitno navedeni (kot npr. drobni material, obešala in pritrdilni material).
A. Delavnica za vozila (Kranj)
B. Vojašnica Boštjana Kekca (Bohinjska Bela)
C. Vojaški objekt Poljče (Begunje na Gorenjskem)
D. Vojašnica Petra Petriča (Kranj)
E. Letalska baza Brnik (Cerklje na Gorenjskem)
F. Ljubljanski vrh (letališče Cerklje na Gorenjskem)
G. Delavnica za RKBO (Kranj)
V vsaki postavki vključena izvedba:
- | enega preboja skozi opečnato ali AB steno
- | dobava in montaža konzol za navedeno število notranjih in
zunanjih enot
- | montaža instalacij (elektro kabel, cevi za plin, PVC kanali)
v dolžini 7m
- | plin R32
- | izvedba razvoda
- | odvod kondenza do 10m cevi
- | tlačni preizkus
- | zagon
| Opis postavke |  | Enota | Količina | Cena (brez DDV) | Znesek (brez DDV)
1 | Dobava in montaža stenske split klimatske naprave,
skupne hladilne moči 3,5 kW
Sezonska učinkovitost za hlajenje:
Pnazivna: 3,5kW
Moč hlajenja (najmanj/nazivno/največ):
3,5 kW
Moč ogrevanja (najmanj/nazivno/največ):
4,0 kW
Notranja enota
Raven zvočnega tlaka - hlajenje
(Visoko/Nazivno/Nizko/Tiho delovanje):
43/34/27/20 dBA
Raven zvočnega tlaka - ogrevanje
(Visoko/Nazivno/Nizko/Tiho delovanje):
40/35/29/21 dBA
Zunanja enota
Raven zvočnega tlaka - hlajenje (visoko/tiho delovanje):
48/62 dBA
Raven zvočnega tlaka - ogrevanje (visoko/tiho delovanje):
48/62 dBA
Območje delovanja - hlajenje (od najmanj do največ): -
-10~46 °CDB
Območje delovanja - ogrevanje (od najmanj do največ): -
-15~18 °CWB
Hladilno sredstvo (Tip/polnitev/TCO2/GWP):
R-32/0,75/0,48/675
Kot npr. komplet klimatske naprave DAIKIN COMFORA
RXP-FTXP35L 3,50 KW ali enakovredno: (dopiši tip,
karakteristike,...)
a/ | DOBAVA OPREME, ZAGON IN NASTAVITEV | kompl. | kpl | 7 |  | 0
2 | Dobava in montaža stenske split klimatske naprave,
skupne hladilne moči 7,0 KW
Sezonska učinkovitost za hlajenje:
Pnazivna: 7,1kW
Moč hlajenja (najmanj/nazivno/največ):
7,10 kW
Moč ogrevanja (najmanj/nazivno/največ):
8,20 kW
Notranja enota
Raven zvočnega tlaka - hlajenje
(Visoko/Nazivno/Nizko/Tiho delovanje):
46/42/37/34 dBA
Raven zvočnega tlaka - ogrevanje
(Visoko/Nazivno/Nizko/Tiho delovanje):
45/41/36/33 dBA
Zunanja enota
Raven zvočnega tlaka - hlajenje (visoko/tiho delovanje):
52/66 dBA
Raven zvočnega tlaka - ogrevanje (visoko/tiho delovanje):
52/65 dBA
Območje delovanja - hlajenje (od najmanj do največ): -
-10~46 °CDB
Območje delovanja - ogrevanje (od najmanj do največ): -
-15~18 °CWB
Hladilno sredstvo (Tip/polnitev/TCO2/GWP):
R-32/1,15/0,78/675
Kot npr. komplet klimatske naprave DAIKIN COMFORA RXP-
FTXP71L 7,10 KW ali enakovredno: (dopiši tip,
karakteristike,...)
a/ | DOBAVA OPREME, ZAGON IN NASTAVITEV | kompl. | kpl | 10 |  | 0
3 | Dobava in montaža multi split klimatske naprave
nazivne moči notranje enote 1,5 kW in 3,5 kW )
(1x zunanja enota in 2x notranjih enot - 4x - 1,5kW
1x zunanja enota in 2x notranji enoti - 1x - 3,5 kW)
3.1. | Multi split sistem sestavljen iz ene zunanje enote in
dveh notranjih enot, nazivna moč notranje enote
1,5kW
(skupno 8 notranjih enot po kompletu na pozicijo)
Notranja enota
Moč hlajenja: /
Moč gretja: /
Raven zvočnega tlaka - hlajenje
(Visoko/Nazivno/Nizko/Tiho delovanje):
21 - 40 dB
Raven zvočnega tlaka - ogrevanje
(Visoko/Nazivno/Nizko/Tiho delovanje):
21 - 40 dB
Zunanja enota
Moč hlajenja: 3,3 kW
Moč gretja: 4 k W
Raven hrupa zunanje enote:
49 - 60 dB
Območje delovanja - hlajenje (od najmanj do največ): -
-10 ~ +46°C (hlajenje)
Območje delovanja - ogrevanje (od najmanj do največ): -
-15 ~ +24°C (gretje)
Hladilno sredstvo (tip/predpolnjenje): R32/1
Kot npr. MITSUBISHI MULTI-SPLIT KLIMATSKA
NAPRAVA - DVAKRAT NOTRANJA ENOTA MSZ-AP15VF
ZUNANJA ENOTA MXZ-2F33VF ali enakovredno:
(dopiši tip, karakteristike,...)
a/ | DOBAVA OPREME, ZAGON IN NASTAVITEV | kompl. | kpl | 4 |  | 0
3.2. | Multi split sistem sestavljen iz ene zunanje enote in
dveh notranjih enot.
(skupno 2 notranji enoti po kompletu na pozicijo)
Notranja enota
Moč hlajenja: 3,5 kW
Moč gretja: 2,9 kW
Raven zvočnega tlaka - hlajenje
(Visoko/Nazivno/Nizko/Tiho delovanje):
19 - 42 dB
Raven zvočnega tlaka - ogrevanje
(Visoko/Nazivno/Nizko/Tiho delovanje):
19 - 45 dB
Zunanja enota
Moč hlajenja: 5,3 kW
Moč gretja: 6,4 k W
Raven hrupa zunanje enote:
46 - 62 dB
Območje delovanja - hlajenje (od najmanj do največ): -
-10 ~ +46°C (hlajenje)
Območje delovanja - ogrevanje (od najmanj do največ): -
-15 ~ +24°C (gretje)
Vrsta plina / pred polnenje: R32 / 1,2 kg
Kot npr. MITSUBISHI MULTI-SPLIT KLIMATSKA
NAPRAVA - DVAKRAT NOTRANJA ENOTA MSZ-AP35VG
ZUNANJA ENOTA MXZ-2F53VF ali enakovredno:
(dopiši tip, karakteristike,...)
a/ | DOBAVA OPREME, ZAGON IN NASTAVITEV | kompl. | kpl | 1 |  | 0
| Opis dodatne postavke |  | Enota | Količina | Cena (brez DDV) | Znesek (brez DDV)
5 | Izdelava dodatnih prebojev skozi AB steno |  | kom | 44 |  | 0
6 | Izdelava dodatnih prebojev skozi opečnato steno |  | kom | 44 |  | 0
7 | Dobava in montaža dodatne dolžine cevi za kondenz |  | m | 44 |  | 0
8 | Dobava in montaža črpalk za kondenz |  | kom | 11 |  | 0
9 | Dobava in montaža dodatne dolžine električnega kabla |  | m | 66 |  | 0
10 | Dobava in montaža dodatne dolžine PVC kanalov za
| instalacijo |  | m | 88 |  | 0
11 | Dobava in montaža dodatne dolžine CU izoliranih cevi
| za klimo |  | m | 88 |  | 0
| Hlajenje prostorov - skupaj: |  |  |  |  | 0

## H. Goriška
H. | Goriška regija
Opisi pozicij so skrajšani. Ponudba za izvedbo mora vsebovati vse stroške za kompletno izdelavo pozicije, dobavo, montažo in priklope elementov do funkcionalnega delovanja, tudi če v popisu niso eksplicitno navedeni (kot npr. drobni material, obešala in pritrdilni material).
A. Vojašnica Janka Premrla Vojka (Vipava)
B. Vojaški objekt Ajševica (Nova Gorica)
C. TS Šentviška Gora (Šentviška Gora)
D. Mlake (Ajdovščina)
V vsaki postavki vključena izvedba:
- | enega preboja skozi opečnato ali AB steno
- | dobava in montaža konzol za navedeno število notranjih in
zunanjih enot
- | montaža instalacij (elektro kabel, cevi za plin, PVC kanali)
v dolžini 7m
- | plin R32
- | izvedba razvoda
- | odvod kondenza do 10m cevi
- | tlačni preizkus
- | zagon
| Opis postavke |  | Enota | Količina | Cena (brez DDV) | Znesek (brez DDV)
1 | Dobava in montaža kontejner klimatske naprave
skupne hladilne moči 2 kW
Sezonska učinkovitost za hlajenje:
Pnazivna: 2,00kW
Moč hlajenja (najmanj/nazivno/največ):
1,30/2,00/2,60 kW
Moč ogrevanja (najmanj/nazivno/največ):
1,30/2,50/3,50 kW
Notranja enota
Raven zvočnega tlaka - hlajenje
(Visoko/Nazivno/Nizko/Tiho delovanje):
41/33/25/19 dBA
Raven zvočnega tlaka - ogrevanje
(Visoko/Nazivno/Nizko/Tiho delovanje):
39/34/26/20 dBA
Zunanja enota
Raven zvočnega tlaka - hlajenje (visoko/tiho delovanje):
46/59 dBA
Raven zvočnega tlaka - ogrevanje (visoko/tiho delovanje):
47/59 dBA
Območje delovanja - hlajenje (od najmanj do največ): -
­20~46 °CDB
Območje delovanja - ogrevanje (od najmanj do največ): -
­20~18 °CWB
Hladilno sredstvo (Tip/polnitev/TCO2/GWP):
R-32/0,72/0,52/675
Kot npr. komplet klimatske naprave DAIKIN PERFERA
RXM-FTXM20N 2,00 KW ali enakovredno: (dopiši
tip, karakteristike,...)
a/ | DOBAVA OPREME, ZAGON IN NASTAVITEV | kompl. | kpl | 2 |  | 0
2 | Dobava in montaža split klimatske naprave, skupne
hladilne moči 2,5 kW
Sezonska učinkovitost za hlajenje:
Pnazivna: 2,5kW
Moč hlajenja (najmanj/nazivno/največ):
2,5 kW
Moč ogrevanja (najmanj/nazivno/največ):
3,4 kW
Notranja enota
Raven zvočnega tlaka - hlajenje
(Visoko/Nazivno/Nizko/Tiho delovanje):
38/26/23 dBA
Raven zvočnega tlaka - ogrevanje
(Visoko/Nazivno/Nizko/Tiho delovanje):
38/26/23 dBA
Zunanja enota
Raven zvočnega tlaka - hlajenje (visoko/tiho delovanje):
46/58 dBA
Raven zvočnega tlaka - ogrevanje (visoko/tiho delovanje):
47/59 dBA
Območje delovanja - hlajenje (od najmanj do največ): -
-20~46 °CDB
Območje delovanja - ogrevanje (od najmanj do največ): -
-20~18 °CWB
Hladilno sredstvo (Tip/polnitev/TCO2/GWP):
R-32/0,76/0,56/675
Kot npr. komplet klimatske naprave DAIKIN COMFORA
FVXM-F RXM-FVXM25F 2,5 KW ali enakovredno:
(dopiši tip, karakteristike,...)
a/ | DOBAVA OPREME, ZAGON IN NASTAVITEV | kompl. | kpl | 1 |  | 0
3 | Dobava in montaža split klimatske naprave, skupne
skupne hladilne moči 3,5 kW
Sezonska učinkovitost za hlajenje:
Pnazivna: 3,5kW
Moč hlajenja (najmanj/nazivno/največ):
3,5 kW
Moč ogrevanja (najmanj/nazivno/največ):
4,0 kW
Notranja enota
Raven zvočnega tlaka - hlajenje
(Visoko/Nazivno/Nizko/Tiho delovanje):
43/34/27/20 dBA
Raven zvočnega tlaka - ogrevanje
(Visoko/Nazivno/Nizko/Tiho delovanje):
40/35/29/21 dBA
Zunanja enota
Raven zvočnega tlaka - hlajenje (visoko/tiho delovanje):
48/62 dBA
Raven zvočnega tlaka - ogrevanje (visoko/tiho delovanje):
48/62 dBA
Območje delovanja - hlajenje (od najmanj do največ): -
-10~46 °CDB
Območje delovanja - ogrevanje (od najmanj do največ): -
-15~18 °CWB
Hladilno sredstvo (Tip/polnitev/TCO2/GWP):
R-32/0,75/0,48/675
Kot npr. komplet klimatske naprave DAIKIN COMFORA
RXP-FTXP35L 3,50 KW ali enakovredno: (dopiši tip,
karakteristike,...)
a/ | DOBAVA OPREME, ZAGON IN NASTAVITEV | kompl. | kpl | 8 |  | 0
4 | Dobava in montaža split klimatske naprave, skupne
hladilne moči 5 kW skupaj z:
Sezonska učinkovitost za hlajenje:
Pnazivna: 5kW
Moč hlajenja (najmanj/nazivno/največ):
1,70 / 5,00 / 6,00 kW
Moč ogrevanja (najmanj/nazivno/največ):
1,70 / 6,00 / 7,70 kW
Notranja enota
Raven zvočnega tlaka - hlajenje
59 dB
Raven zvočnega tlaka - ogrevanje
61 dB
Zunanja enota
Raven zvočnega tlaka - hlajenje (visoko/tiho delovanje):
61 dB
Raven zvočnega tlaka - ogrevanje (visoko/tiho delovanje):
61 dB
Območje delovanja - hlajenje (od najmanj do
največ):
­10 ~ +46°C (temperatura okolja)
Območje delovanja - ogrevanje (od najmanj do
največ):
­15 ~ +18°C (temperatura okolja)
Hladilno sredstvo:
R32
Kot npr. komplet klimatske naprave DAIKIN COMFORA
SENSIRA RXF-FTXF50A - 5,00 KW ali enakovredno:
(dopiši tip, karakteristike,...)
a/ | DOBAVA OPREME, ZAGON IN NASTAVITEV | kompl. | kpl | 4 |  | 0
| Opis dodatne postavke |  | Enota | Količina | Cena (brez DDV) | Znesek (brez DDV)
5 | Izdelava dodatnih prebojev skozi AB steno |  | kom | 30 |  | 0
6 | Izdelava dodatnih prebojev skozi opečnato steno |  | kom | 30 |  | 0
7 | Dobava in montaža dodatne dolžine cevi za kondenz |  | m | 30 |  | 0
8 | Dobava in montaža črpalk za kondenz |  | kom | 7.5 |  | 0
9 | Dobava in montaža dodatne dolžine električnega kabla |  | m | 45 |  | 0
10 | Dobava in montaža dodatne dolžine PVC kanalov za
| instalacijo |  | m | 60 |  | 0
11 | Dobava in montaža dodatne dolžine CU izoliranih cevi
| za klimo |  | m | 60 |  | 0
| Hlajenje prostorov - skupaj: |  |  |  |  | 0

## I. Primorsko-Notranjska
I. | Primorsko-notranjska regija
Opisi pozicij so skrajšani. Ponudba za izvedbo mora vsebovati vse stroške za kompletno izdelavo pozicije, dobavo, montažo in priklope elementov do funkcionalnega delovanja, tudi če v popisu niso eksplicitno navedeni (kot npr. drobni material, obešala in pritrdilni material).
A. Vojašnica Barona Andreja Čehovina (Postojna)
B. Vojašnica Stanislava Požarja (Pivka)
C. Delavnica (Postojna)
V vsaki postavki vključena izvedba:
- | enega preboja skozi opečnato ali AB steno
- | dobava in montaža konzol za navedeno število notranjih in
zunanjih enot
- | montaža instalacij (elektro kabel, cevi za plin, PVC kanali)
v dolžini 7m
- | plin R32
- | izvedba razvoda
- | odvod kondenza do 10m cevi
- | tlačni preizkus
- | zagon
| Opis postavke |  | Enota | Količina | Cena (brez DDV) | Znesek (brez DDV)
1 | Dobava in montaža stenske split klimatske naprave,
skupne hladilne moči 3,5 kW
Sezonska učinkovitost za hlajenje:
Pnazivna: 3,5kW
Moč hlajenja (najmanj/nazivno/največ):
3,5 kW
Moč ogrevanja (najmanj/nazivno/največ):
4,0 kW
Notranja enota
Raven zvočnega tlaka - hlajenje
(Visoko/Nazivno/Nizko/Tiho delovanje):
43/34/27/20 dBA
Raven zvočnega tlaka - ogrevanje
(Visoko/Nazivno/Nizko/Tiho delovanje):
40/35/29/21 dBA
Zunanja enota
Raven zvočnega tlaka - hlajenje (visoko/tiho delovanje):
48/62 dBA
Raven zvočnega tlaka - ogrevanje (visoko/tiho delovanje):
48/62 dBA
Območje delovanja - hlajenje (od najmanj do največ): -
-10~46 °CDB
Območje delovanja - ogrevanje (od najmanj do največ): -
-15~18 °CWB
Hladilno sredstvo (Tip/polnitev/TCO2/GWP):
R-32/0,75/0,48/675
Kot npr. komplet klimatske naprave DAIKIN COMFORA
RXP-FTXP35L 3,50 KW ali enakovredno: (dopiši tip,
karakteristike,...)
a/ | DOBAVA OPREME, ZAGON IN NASTAVITEV | kompl. | kpl | 11 |  | 0
2 | Dobava in montaža stenske split klimatske naprave,
skupne hladilne moči 7,0 kW
Sezonska učinkovitost za hlajenje:
Pnazivna: 7,1kW
Moč hlajenja (najmanj/nazivno/največ):
7,10 kW
Moč ogrevanja (najmanj/nazivno/največ):
8,20 kW
Notranja enota
Raven zvočnega tlaka - hlajenje
(Visoko/Nazivno/Nizko/Tiho delovanje):
46/42/37/34 dBA
Raven zvočnega tlaka - ogrevanje
(Visoko/Nazivno/Nizko/Tiho delovanje):
45/41/36/33 dBA
Zunanja enota
Raven zvočnega tlaka - hlajenje (visoko/tiho delovanje):
52/66 dBA
Raven zvočnega tlaka - ogrevanje (visoko/tiho delovanje):
52/65 dBA
Območje delovanja - hlajenje (od najmanj do največ): -
-10~46 °CDB
Območje delovanja - ogrevanje (od najmanj do največ): -
-15~18 °CWB
Hladilno sredstvo (Tip/polnitev/TCO2/GWP):
R-32/1,15/0,78/675
Kot npr. komplet klimatske naprave DAIKIN COMFORA RXP-
FTXP71L 7,10 KW ali enakovredno: (dopiši tip,
karakteristike,...)
a/ | DOBAVA OPREME, ZAGON IN NASTAVITEV | kompl. | kpl | 3 |  | 0
3. | Dobava in montaža multi split klimatske naprave
3,5 kW in 7kW not.
(1x zunanja enota in 2x notranji enoti - 2x - 3,5 kW,
1x zunanja enota in 3x notranji enoti - 3x - 3,5 kW,
1x zunanja enota in 1x notranji enoti - 3x - 7kW)
3.1. | Multi split sistem sestavljen iz ene zunanje enote in
dveh notranjih enot.
(skupno 4 notranje enote po kompletu na pozicijo)
Notranja enota
Moč hlajenja: 3,5 kW
Moč gretja: 2,9 kW
Raven zvočnega tlaka - hlajenje
(Visoko/Nazivno/Nizko/Tiho delovanje):
19 - 42 dB
Raven zvočnega tlaka - ogrevanje
(Visoko/Nazivno/Nizko/Tiho delovanje):
19 - 45 dB
Zunanja enota
Moč hlajenja: 5,3 kW
Moč gretja: 6,4 k W
Raven hrupa zunanje enote:
46 - 62 dB
Območje delovanja - hlajenje (od najmanj do največ): -
-10 ~ +46°C (hlajenje)
Območje delovanja - ogrevanje (od najmanj do največ): -
-15 ~ +24°C (gretje)
Vrsta plina / pred polnenje: R32 / 1,2 kg
Kot npr. MITSUBISHI MULTI-SPLIT KLIMATSKA
NAPRAVA - DVAKRAT NOTRANJA ENOTA MSZ-AP35VG
ZUNANJA ENOTA MXZ-2F53VF ali enakovredno:
(dopiši tip, karakteristike,...)
a/ | DOBAVA OPREME, ZAGON IN NASTAVITEV | kompl. | kpl | 2 |  | 0
3.2. | Multi split sistem sestavljen iz ene zunanje enote in
treh notranjih enot, nazivna moč notranje enote
3,5kW
(skupno 9 notranjih enot po kompletu na pozicijo)
Notranja enota
Moč hlajenja: 3,5 kW
Moč gretja: 2,9 kW
Raven zvočnega tlaka - hlajenje
(Visoko/Nazivno/Nizko/Tiho delovanje):
19 - 42 dB
Raven zvočnega tlaka - ogrevanje
(Visoko/Nazivno/Nizko/Tiho delovanje):
19 - 45 dB
Zunanja enota
Moč hlajenja: 7,2 kW
Moč gretja: 8,6k W
Raven hrupa zunanje enote:
48 - 63 dB
Območje delovanja - hlajenje (od najmanj do največ): -
-10 ~ +46°C (hlajenje)
Območje delovanja - ogrevanje (od najmanj do največ): -
-15 ~ +24°C (gretje)
Hladilno sredstvo (tip/predpolnjenje): R32/2,4
Kot npr. MITSUBISHI MULTI-SPLIT KLIMATSKA
NAPRAVA - TRIKRAT NOTRANJA ENOTA MSZ-AP35VG
ZUNANJA ENOTA MXZ-4F72VF ali enakovredno:
(dopiši tip, karakteristike,...)
a/ | DOBAVA OPREME, ZAGON IN NASTAVITEV | kompl. | kpl | 3 |  | 0
4 | Dobava in montaža stenske split klimatske naprave,
skupne hladilne moči 7,0 KW
(skupno 3 notranje enote po kompletu na pozicijo)
Sezonska učinkovitost za hlajenje:
Pnazivna: 7,1kW
Moč hlajenja (najmanj/nazivno/največ):
7,10 kW
Moč ogrevanja (najmanj/nazivno/največ):
8,20 kW
Notranja enota
Raven zvočnega tlaka - hlajenje
(Visoko/Nazivno/Nizko/Tiho delovanje):
46/42/37/34 dBA
Raven zvočnega tlaka - ogrevanje
(Visoko/Nazivno/Nizko/Tiho delovanje):
45/41/36/33 dBA
Zunanja enota
Raven zvočnega tlaka - hlajenje (visoko/tiho delovanje):
52/66 dBA
Raven zvočnega tlaka - ogrevanje (visoko/tiho delovanje):
52/65 dBA
Območje delovanja - hlajenje (od najmanj do največ): -
-10~46 °CDB
Območje delovanja - ogrevanje (od najmanj do največ): -
-15~18 °CWB
Hladilno sredstvo (Tip/polnitev/TCO2/GWP):
R-32/1,15/0,78/675
Kot npr. komplet klimatske naprave DAIKIN COMFORA RXP-
FTXP71L 7,10 KW ali enakovredno: (dopiši tip,
karakteristike,...)
a/ | DOBAVA OPREME, ZAGON IN NASTAVITEV | kompl. | kpl | 3 |  | 0
| Opis dodatne postavke |  | Enota | Količina | Cena (brez DDV) | Znesek (brez DDV)
5 | Izdelava dodatnih prebojev skozi AB steno |  | kom | 44 |  | 0
6 | Izdelava dodatnih prebojev skozi opečnato steno |  | kom | 44 |  | 0
7 | Dobava in montaža dodatne dolžine cevi za kondenz |  | m | 44 |  | 0
8 | Dobava in montaža črpalk za kondenz |  | kom | 11 |  | 0
9 | Dobava in montaža dodatne dolžine električnega kabla |  | m | 66 |  | 0
10 | Dobava in montaža dodatne dolžine PVC kanalov za
| instalacijo |  | m | 88 |  | 0
11 | Dobava in montaža dodatne dolžine CU izoliranih cevi
| za klimo |  | m | 88 |  | 0
| Hlajenje prostorov - skupaj: |  |  |  |  | 0

## J. Obalno-kraška
J. | Obalno-kraška regija
Opisi pozicij so skrajšani. Ponudba za izvedbo mora vsebovati vse stroške za kompletno izdelavo pozicije, dobavo, montažo in priklope elementov do funkcionalnega delovanja, tudi če v popisu niso eksplicitno navedeni (kot npr. drobni material, obešala in pritrdilni material).
A. Vojašnica slovenskih pomorščakov (Ankaran)
B. Vojaški privez - Luka (Ankaran)
V vsaki postavki vključena izvedba:
- | enega preboja skozi opečnato ali AB steno
- | dobava in montaža konzol za navedeno število notranjih in
zunanjih enot
- | montaža instalacij (elektro kabel, cevi za plin, PVC kanali)
v dolžini 7m
- | plin R32
- | izvedba razvoda
- | odvod kondenza do 10m cevi
- | tlačni preizkus
- | zagon
| Opis postavke |  | Enota | Količina | Cena (brez DDV) | Znesek (brez DDV)
1 | Dobava in montaža stenske split klimatske naprave
skupne hladilne moči 2 kW
Sezonska učinkovitost za hlajenje:
Pnazivna: 2,00kW
Moč hlajenja (najmanj/nazivno/največ):
1,30/2,00/2,60 kW
Moč ogrevanja (najmanj/nazivno/največ):
1,30/2,50/3,50 kW
Notranja enota
Raven zvočnega tlaka - hlajenje
(Visoko/Nazivno/Nizko/Tiho delovanje):
41/33/25/19 dBA
Raven zvočnega tlaka - ogrevanje
(Visoko/Nazivno/Nizko/Tiho delovanje):
39/34/26/20 dBA
Zunanja enota
Raven zvočnega tlaka - hlajenje (visoko/tiho delovanje):
46/59 dBA
Raven zvočnega tlaka - ogrevanje (visoko/tiho delovanje):
47/59 dBA
Območje delovanja - hlajenje (od najmanj do največ): -
­20~46 °CDB
Območje delovanja - ogrevanje (od najmanj do največ): -
­20~18 °CWB
Hladilno sredstvo (Tip/polnitev/TCO2/GWP):
R-32/0,72/0,52/675
Kot npr. komplet klimatske naprave DAIKIN PERFERA
RXM-FTXM20N 2,00 KW ali enakovredno: (dopiši
tip, karakteristike,...)
a/ | DOBAVA OPREME, ZAGON IN NASTAVITEV | kompl. | kpl | 2 |  | 0
2 | Dobava in montaža stenske split klimatske naprave,
skupne hladilne moči 3,5 kW
Sezonska učinkovitost za hlajenje:
Pnazivna: 3,5kW
Moč hlajenja (najmanj/nazivno/največ):
3,5 kW
Moč ogrevanja (najmanj/nazivno/največ):
4,0 kW
Notranja enota
Raven zvočnega tlaka - hlajenje
(Visoko/Nazivno/Nizko/Tiho delovanje):
43/34/27/20 dBA
Raven zvočnega tlaka - ogrevanje
(Visoko/Nazivno/Nizko/Tiho delovanje):
40/35/29/21 dBA
Zunanja enota
Raven zvočnega tlaka - hlajenje (visoko/tiho delovanje):
48/62 dBA
Raven zvočnega tlaka - ogrevanje (visoko/tiho delovanje):
48/62 dBA
Območje delovanja - hlajenje (od najmanj do največ): -
-10~46 °CDB
Območje delovanja - ogrevanje (od najmanj do največ): -
-15~18 °CWB
Hladilno sredstvo (Tip/polnitev/TCO2/GWP):
R-32/0,75/0,48/675
Kot npr. komplet klimatske naprave DAIKIN COMFORA
RXP-FTXP35L 3,50 KW ali enakovredno: (dopiši tip,
karakteristike,...)
a/ | DOBAVA OPREME, ZAGON IN NASTAVITEV | kompl. | kpl | 2 |  | 0
3 | Dobava in montaža multi split klimatske naprave not.
3,5 kW
(1x zunanja enota in 2x notranji enoti - 3,5 kW)
Multi split sistem sestavljen iz ene zunanje enote in
dveh notranjih enot.
Notranja enota
Moč hlajenja: 3,5 kW
Moč gretja: 2,9 kW
Raven zvočnega tlaka - hlajenje
(Visoko/Nazivno/Nizko/Tiho delovanje):
19 - 42 dB
Raven zvočnega tlaka - ogrevanje
(Visoko/Nazivno/Nizko/Tiho delovanje):
19 - 45 dB
Zunanja enota
Moč hlajenja: 5,3 kW
Moč gretja: 6,4 k W
Raven hrupa zunanje enote:
46 - 62 dB
Območje delovanja - hlajenje (od najmanj do največ): -
-10 ~ +46°C (hlajenje)
Območje delovanja - ogrevanje (od najmanj do največ): -
-15 ~ +24°C (gretje)
Vrsta plina / pred polnenje: R32 / 1,2 kg
Kot npr. MITSUBISHI MULTI-SPLIT KLIMATSKA
NAPRAVA - DVAKRAT NOTRANJA ENOTA MSZ-AP35VG
ZUNANJA ENOTA MXZ-2F53VF ali enakovredno:
(dopiši tip, karakteristike,...)
a/ | DOBAVA OPREME, ZAGON IN NASTAVITEV | kompl. | kpl | 2 |  | 0
| Opis dodatne postavke |  | Enota | Količina | Cena (brez DDV) | Znesek (brez DDV)
5 | Izdelava dodatnih prebojev skozi AB steno |  | kom | 12 |  | 0
6 | Izdelava dodatnih prebojev skozi opečnato steno |  | kom | 12 |  | 0
7 | Dobava in montaža dodatne dolžine cevi za kondenz |  | m | 12 |  | 0
8 | Dobava in montaža črpalk za kondenz |  | kom | 3 |  | 0
9 | Dobava in montaža dodatne dolžine električnega kabla |  | m | 18 |  | 0
10 | Dobava in montaža dodatne dolžine PVC kanalov za
| instalacijo |  | m | 24 |  | 0
11 | Dobava in montaža dodatne dolžine CU izoliranih cevi
| za klimo |  | m | 24 |  | 0
| Hlajenje prostorov - skupaj: |  |  |  |  | 0