## PODKONSTRUKCIJA
Šifra | Opis dela | Kom | kg/kom | Enota | Kolicina | Znesek
splošno:
Dela je potrebno izvajati po projektni dokumentaciji, v skladu z veljavnimi tehničnimi predpisi, normativi in standardi ob upoštevanju zahtev iz varstva pri delu. Uporabljati je potrebno samo materiale, ki ustrezajo predpisom in standardom.
Izvajalec del je pred oddajo ponudbe dolžan preveriti ustreznost popisov in izmer del, glede na vse projekte, ki so mu na vpogled pri investitorju ali(in) projektantu. V primeru odstopanj, je le-te dolžan zajeti: ločeno ali kot razna dela.
Izvajalec del mora pri izvedbi del upoštevati navodila tehničnega poročila in ostalo ter delavniško dokumentacijo.
Sestavni del pri ponudbi je celotni načrt opreme.
V enotnih cenah morajo biti zajeti tudi naslednji stroški:
* | ves potreben material z dobavo, transporti in vgrajevanjem,
* | izvedba dela po popisu iz postavke in načrtu 18/2019
* | zavarovanja območja izvajanja del,
* | začasne in stalne deponije in pripadajoči transporti,
* | koordinacija med investitorjem, upravljalci, izvajalci in podizvajalci
* | sortiranje odpadkov na gradbišču, stroški nakladanja, odvoza na registrirano stalno deponijo po izbiri izvajalca ter plačilo stroškov deponije in taks
1. | KLJUČAVNIČARSKA DELA
Splošno:
Potrebno je upoštevati splošne zahteve za vsa dela.
Za izdelavo ključavničarskih izdelkov mora izvajalec del uporabiti le tiste materiale in v takih dimenzijah, kot je predpisano v posameznih postavkah ključavničarskih del, oziroma kot predvidevajo načrti in detajli projektanta.
Za izdelke, ki se obračunavajo po dejanski teži, mora izvajalec predložiti vso potrebno dokumentacijo o teži dobavljenih izdelkov.
V enotnih cenah za ključavničarska dela morajo biti vkalkulirani naslednji stroški:
* predhodna preveritev mer
* ves material
* vsi transporti (zunanji in notranji)
* vsa pomožna sredstva (letve, odri, dvižna mehanizacija)
* eventuelna potrebna zaščita drugih izdelkov na zgradbi
* zareze v stranice kabelskih polic na križanjih s talnimi podkonstrukcijski okvirji
Izdelati po projektu konstrukcije in tehnoloških načrtih ki jih izdela izvajalec del ter navodilih statika. Tehnološke risbe mora potrditi projektant statik.
* tehnološko dokumentacijo izdela izvajalec, strošek izdelave dokumentacije upošteva v ponujenih cenah in se ne obračuna posebej. Tehnološki nivo določi izvajalec in po potrebi izvedbo prilagodi
ZAHTEVE ZA KVALITETO MATERIALA:
* Konstrukcijsko jeklo kvalitete S355 J2 (SIST EN 10025).
* Izvedbeni razred EXC2 po SIST EN 1090-1
* Antikorozijska zaščita po sistemu G-1 po postopku ADP-1.4.814 ali enakovredno (sistem G1: peskanje Sa 2 1/2; 2 x Pb minij TT-9-86d II, 2x30-40mm; 2xExtra oplatin emajl, 2x30-40mm; debelina suhega filma 120-150 mm; RAL 1013 ali 1014).
* Pri pozicioniranju sidrnih elementov je pred izvedbo sidranja potrebno izvesti skeniranje armature in se ji izogniti.
* Zaradi izvedbe podkonstrukcije se na določenih mestih zareže v stranice kabelskih polic. Maksimalna globina zareze v stranico kabelske police ne sme biti večja od ene polovice višine stranice kabelske police
* kotni zvari podkonstrukcijskih okvirjev so debeline 3 mm
* sidranje na tla s 4xHilti HST3 M12 8´8 in pločevino debeline 10 mm na sidrno mesto
* sidranje na steno s 2xHilti HST3 M12 8´8 in pločevino debeline 8 mm na sidrno mesto
* Stranice pohištvene opreme se vijačijo na konstrukcijsko jeklo z vijaki kvalitete 8.8.
* Izpolnjavanje kakovosti izvajalec zagotovi na podlagi lastnega sistema vodenja kakovosti, ki mora biti skladen z zahtevami standarda ISO 9001.
1.1 | PODKONSTRUKCIJKI OKVIR POK 1
Naprava, dobava in montaža nosilne kovinske podkonstrukcije za mize. Podkonstrukcija sestoji iz cevi dim. 80/80/5 mm in 80/60/6 mm. Podkonstrukcija se vijači v tla - AB plošča preko sidrne ploščice dim. 186/280/10 mm. Sidrna ploščica ima že pripravljene izvrtine.
Opomba: razlika med pozicijami je v višini okvirja.
| Poz 1-1, ocena | 5 | 36.47 | kg | 182.35 | 0
| Poz 1-2, ocena | 7 | 36.71 | kg | 256.97 | 0
| Poz 1-3, ocena | 2 | 36.5 | kg | 73 | 0
1.2 | PODKONSTRUKCIJSKI OKVIR POK 2
Naprava, dobava in montaža nosilne kovinske podkonstrukcije za mize. Podkonstrukcija sestoji iz kvadratne cevi dim. 80/80/5 mm. Podkonstrukcija se vijači v tla - AB plošča preko sidrne ploščice dim. 186/280/10 mm. Sidrna ploščica ima že pripravljene izvrtine.
Opomba: razlika med pozicijami je v višini okvirja.
| Poz 2-2, ocena | 2 | 31.31 | kg | 62.62 | 0
| Poz 2-3, ocena | 4 | 36.96 | kg | 147.84 | 0
1.3 | PODKONSTRUKCIJSKI OKVIR POK 3
Naprava, dobava in montaža nosilne kovinske podkonstrukcije za mize. Podkonstrukcija sestoji iz pravokotne cevi dim. 80/60/6 mm. Podkonstrukcija se vijači v tla - AB plošča preko sidrne ploščice dim. 186/280/10 mm. Sidrna ploščica ima že pripravljene izvrtine.
| Poz 3-2, ocena | 3 | 36.08 | kg | 108.24 | 0
1.4 | PODKONSTRUKCIJSKI OKVIR POK 4
Naprava, dobava in montaža nosilne kovinske podkonstrukcije za mize. Podkonstrukcija sestoji iz pravokotne cevi dim. 80/60/6 mm. Podkonstrukcija se vijači v tla - AB plošča preko sidrne ploščice dim. 186/280/10 mm. Sidrna ploščica ima že pripravljene izvrtine.
| Poz 4-2, ocena | 1 | 36.69 | kg | 36.69 | 0
1.5 | PODKONSTRUKCIJSKI OKVIR POK 5
Naprava, dobava in montaža nosilne kovinske podkonstrukcije za mize. Podkonstrukcija sestoji iz kvadratne cevi dim. 80/80/5 mm. Podkonstrukcija se vijači v tla - AB plošča preko sidrne ploščice dim. 186/280/10 mm. Sidrna ploščica ima že pripravljene izvrtine.
| Poz 5-1, ocena | 1 | 44.89 | kg | 44.89 | 0
1.6 | PODKONSTRUKCIJSKI OKVIR POK 6
Naprava, dobava in montaža nosilne kovinske podkonstrukcije za mize. Podkonstrukcija sestoji iz pravokotne cevi dim. 80/60/6 mm. Podkonstrukcija se vijači v tla - AB plošča preko sidrne ploščice dim. 186/280/10 mm. Sidrna ploščica ima že pripravljene izvrtine.
| Poz 6-2, ocena | 1 | 42.61 | kg | 42.61 | 0
1.7 | PODKONSTRUKCIJSKI OKVIR POK 7
Naprava, dobava in montaža nosilne kovinske podkonstrukcije za mize. Podkonstrukcija sestoji iz pravokotne cevi dim. 80/60/6 mm. Podkonstrukcija se vijači v tla - AB plošča preko sidrne ploščice dim. 186/280/10 mm. Sidrna ploščica ima že pripravljene izvrtine.
| Poz 7-3, ocena | 3 | 28.63 | kg | 85.89 | 0
1.8 | PODKONSTRUKCIJSKI OKVIR POK 8
Naprava, dobava in montaža nosilne kovinske podkonstrukcije za mize. Podkonstrukcija sestoji iz kvadratne cevi dim. 80/80/5 mm. Podkonstrukcija se vijači v tla - AB plošča preko sidrne ploščice dim. 186/280/10 mm. Sidrna ploščica ima že pripravljene izvrtine.
| Poz 8-1, ocena | 2 | 22.52 | kg | 45.04 | 0
1.9 | PODKONSTRUKCIJSKI OKVIR POK 10
Naprava, dobava in montaža nosilne kovinske podkonstrukcije za mize. Podkonstrukcija sestoji iz kvadratne cevi dim. 80/80/5 mm. Podkonstrukcija se vijači v tla - AB plošča preko sidrne ploščice dim. 186/280/10 mm. Sidrna ploščica ima že pripravljene izvrtine.
| Poz 10-1, ocena | 3 | 35.53 | kg | 106.59 | 0
1.10 | PODKONSTRUKCIJSKI OKVIR POK 11
Naprava, dobava in montaža nosilne kovinske podkonstrukcije za mize. Podkonstrukcija sestoji iz cevi dim. 80/80/5 mm in 80/60/6 mm. Podkonstrukcija se vijači v tla - AB plošča preko sidrne ploščice dim. 186/280/10 mm. Sidrna ploščica ima že pripravljene izvrtine.
| Poz 11-2, ocena | 1 | 157.32 | kg | 157.32 | 0
1.11 | PODKONSTRUKCIJSKI OKVIR POK 12
Naprava, dobava in montaža nosilne kovinske podkonstrukcije za mize. Podkonstrukcija sestoji iz kvadratne cevi dim. 80/80/5 mm. Podkonstrukcija se vijači v tla - AB plošča preko sidrne ploščice dim. 186/280/10 mm. Sidrna ploščica ima že pripravljene izvrtine.
| Poz 12-1, ocena | 1 | 113.21 | kg | 113.21 | 0
1.12 | PODKONSTRUKCIJSKI OKVIR POK 13
Naprava, dobava in montaža nosilne kovinske podkonstrukcije za mize. Podkonstrukcija sestoji iz kvadratne cevi dim. 80/80/5 mm. Podkonstrukcija se vijači v tla - AB plošča preko sidrne ploščice dim. 186/280/10 mm. Sidrna ploščica ima že pripravljene izvrtine.
| Poz 13-1, ocena | 1 | 13.28 | kg | 13.28 | 0
1.13 | PODKONSTRUKCIJSKI OKVIR POK 14
Podkonstrukcija požarne cone se izdela po načrtih IBE- FDCR št.34, Sprememba projekta notranje ureditve opreme prostora ECR in TPC ter podkonstrukcij, kontrola požarne študije
|  | 0 | 0 | kpl | 0 | 0
1.14 | PODKONSTRUKCIJSKI OKVIR POK 15
Naprava, dobava in montaža nosilne kovinske podkonstrukcije za mize. Podkonstrukcija sestoji iz kvadratne cevi dim. 80/80/5 mm. Podkonstrukcija se vijači v tla - AB plošča. V okvir se predpripravijo izvrtine za vijačenje.
| Poz 15-1, ocena | 1 | 76.24 | kg | 76.24 | 0
1.15 | PODKONSTRUKCIJSKI OKVIR POK 16
Naprava, dobava in montaža nosilne kovinske podkonstrukcije za mize. Podkonstrukcija sestoji iz kvadratne cevi dim. 80/80/5 mm. Podkonstrukcija se vijači v tla - AB plošča preko sidrne ploščice dim. 186/280/10 mm. Sidrna ploščica ima že pripravljene izvrtine.
| Poz 16-1, ocena | 2 | 32.31 | kg | 64.62 | 0
1.16 | PODKONSTRUKCIJSKI OKVIR POK 17
Naprava, dobava in montaža nosilne kovinske podkonstrukcije postelje. Podkonstrukcija sestoji iz kvadratne cevi dim. 80/80/5 mm. Podkonstrukcija se vijači v tla - AB plošča preko sidrne ploščice dim. 186/280/10 mm. Sidrna ploščica ima že pripravljene izvrtine.
| Poz 17-1, ocena | 2 | 36.77 | kg | 73.54 | 0
1.17 | PODKONSTRUKCIJSKI OKVIR POK 18
Naprava, dobava in montaža nosilne kovinske podkonstrukcije omare O7. Podkonstrukcija sestoji iz kvadratne cevi dim. 60/60/5 mm in L profilov 60/60/6 mm. Podkonstrukcija se vijači v tla - AB plošča preko sidrne ploščice dim. 150/100/10 mm. Sidrna ploščica ima že pripravljene izvrtine.
| Poz 18-1, ocena | 1 | 112.84 | kg | 112.84 | 0
1.18 | PODKONSTRUKCIJSKI OKVIR POK 19
Naprava, dobava in montaža nosilne kovinske podkonstrukcije omare O8. Podkonstrukcija sestoji iz cevi dim. 60/80/6 mm in L profilov 60/60/6 mm. Podkonstrukcija se vijači v tla - AB plošča preko sidrne ploščice dim. 150/100/10 mm. Sidrna ploščica ima že pripravljene izvrtine.
| Poz 19-1, ocena | 1 | 63.81 | kg | 63.81 | 0
1.19 | PODKONSTRUKCIJSKI OKVIR POK 20
Naprava, dobava in montaža nosilne kovinske podkonstrukcije omare O9. Podkonstrukcija sestoji iz kvadratne cevi dim. 60/60/5 mm in L profilov 60/60/6 mm. Podkonstrukcija se vijači v tla - AB plošča preko sidrne ploščice dim. 150/100/10 mm. Sidrna ploščica ima že pripravljene izvrtine.
| Poz 20-1, ocena | 1 | 88.67 | kg | 88.67 | 0
1.20 | PODKONSTRUKCIJSKI OKVIR POK 21
Naprava, dobava in montaža nosilne kovinske podkonstrukcije omare O10.2. Podkonstrukcija sestoji iz L profilov 60/60/6 mm in kvadratne cevi 60/60/5 mm. Podkonstrukcija se vijači v tla - AB plošča preko sidrne ploščice dim. 150/100/10 mm. Sidrna ploščica ima že pripravljene izvrtine.
| Poz 21-1, ocena | 1 | 27.9 | kg | 27.9 | 0
1.21 | PODKONSTRUKCIJSKI OKVIR POM 1
Naprava, dobava in montaža nosilne kovinske podkonstrukcije za omare poz.O1, fiksirane v steno na odmiku 11 cm. Podkonstrukcija sestoji iz kvadratne cevi dim. 80/80/5 mm. Podkonstrukcija se vijači v AB steno preko sidrne ploščice dim. 310/100/10 mm. Sidrna ploščica ima že pripravljene izvrtine.
| Ocena |  |  | kg | 468.63 | 0
1.22 | PODKONSTRUKCIJA OMARE POM 2
Naprava, dobava in montaža nosilne kovinske podkonstrukcije za omare poz.O2, fiksirane v steno na odmiku 6 cm. Podkonstrukcija sestoji iz kvadratne cevi dim. 80/80/5 mm. Podkonstrukcija se vijači v AB steno preko sidrne ploščice dim. 310/100/10 mm. Sidrna ploščica ima že pripravljene izvrtine.
| Ocena |  |  | kg | 317.81 | 0
1.23 | PODKONSTRUKCIJA OMARE POM 3
Naprava, dobava in montaža nosilne kovinske podkonstrukcije za omare poz.O3, fiksirane v steno na odmiku 12 cm. Podkonstrukcija sestoji iz kvadratne cevi dim. 80/80/5 mm. Podkonstrukcija se vijači v AB steno preko sidrne ploščice dim. 310/100/10 mm. Sidrna ploščica ima že pripravljene izvrtine.
| Ocena |  |  | kg | 268.79 | 0
1.24 | PODKONSTRUKCIJA OMARE POM 4
Naprava, dobava in montaža nosilne kovinske podkonstrukcije za omare poz.O4, fiksirane v steno na odmiku 7 cm. Podkonstrukcija sestoji iz kvadratne cevi dim. 80/80/5 mm. Podkonstrukcija se vijači v AB steno preko sidrne ploščice dim. 310/100/10 mm. Sidrna ploščica ima že pripravljene izvrtine.
| Ocena |  |  | kg | 432.1 | 0
1.25 | PODKONSTRUKCIJA OMARE POM 5
Naprava, dobava in montaža nosilne kovinske podkonstrukcije za omare poz.O5, fiksirane v steno na odmiku 6 cm. Podkonstrukcija sestoji iz kvadratne cevi dim. 80/80/5 mm. Podkonstrukcija se vijači v AB steno preko sidrne ploščice dim. 310/100/10 mm. Sidrna ploščica ima že pripravljene izvrtine.
| Ocena |  |  | kg | 398.99 | 0
1.26 | PODKONSTRUKCIJA OMARE POM 6
Naprava, dobava in montaža nosilne kovinske podkonstrukcije za omare poz.O6, fiksirane v steno. Podkonstrukcija sestoji iz kvadratne cevi dim. 80/80/5 mm. Podkonstrukcija se vijači v AB steno preko sidrne ploščice dim. 310/100/10 mm. Sidrna ploščica ima že pripravljene izvrtine.
| Ocena |  |  | kg | 245.51 | 0
1.27 | PODKONSTRUKCIJA OMARE POM 7
Naprava, dobava in montaža nosilne kovinske podkonstrukcije za omare poz.O12, fiksirane v steno. Podkonstrukcija sestoji iz kvadratne cevi dim. 80/80/5 mm. Podkonstrukcija se vijači v AB steno preko sidrne ploščice dim. 310/100/10 mm. Sidrna ploščica ima že pripravljene izvrtine.
| Ocena |  |  | kg | 110.12 | 0
1.28 | PODKONSTRUKCIJA OMARE POM 8
Naprava, dobava in montaža nosilne kovinske podkonstrukcije za omare poz.O10.1, fiksirane v steno na odmiku 6,5 cm. Podkonstrukcija sestoji iz kvadratne cevi dim. 80/80/5 mm. Podkonstrukcija se vijači v AB steno preko sidrne ploščice dim. 310/100/10 mm. Sidrna ploščica ima že pripravljene izvrtine.
| Ocena |  |  | kg | 188.41 | 0
1.29 | PODKONSTRUKCIJA OMARE POM 9
Naprava, dobava in montaža nosilne kovinske podkonstrukcije za kuhinjski niz, fiksiran v steno na odmiku 6 cm. Podkonstrukcija sestoji iz kvadratne cevi dim. 80/80/5 mm. Podkonstrukcija se vijači v AB steno preko sidrne ploščice dim. 310/100/10 mm. Sidrna ploščica ima že pripravljene izvrtine.
| Ocena |  |  | kg | 270.46 | 0
1.30 | PODKONSTRUKCIJA OMARE POM 10
Naprava, dobava in montaža nosilne kovinske podkonstrukcije za mizo M9, fiksiran v steno. Podkonstrukcija sestoji iz kvadratne cevi dim. 40/40/5 mm. Podkonstrukcija se vijači v AB steno preko sidrne ploščice dim. 100/115/10 mm.
| Ocena |  |  | kg | 44.66 | 0
1 | KLJUČAVNIČARSKA DELA |  |  |  |  | 0

## OPREMA
Šifra | Opis dela | Enota | Kolicina | Znesek
splošno:
Dela je potrebno izvajati po projektni dokumentaciji, v skladu z veljavnimi tehničnimi predpisi, normativi in standardi ob upoštevanju zahtev iz varstva pri delu. Uporabljati je potrebno samo materiale, ki ustrezajo predpisom in standardom.
Izvajalec del je pred oddajo ponudbe dolžan preveriti ustreznost popisov in izmer del, glede na vse projekte, ki so mu na vpogled pri investitorju ali(in) projektantu. V primeru odstopanj, je le-te dolžan zajeti: ločeno ali kot razna dela.
Izvajalec del mora pri izvedbi del upoštevati navodila tehničnega poročila in ostalo ter delavniško dokumentacijo.
Sestavni del pri ponudbi je celotni načrt opreme.
V enotnih cenah morajo biti zajeti tudi naslednji stroški:
* | ves potreben material z dobavo, transporti in vgrajevanjem,
* | izvedba dela po popisu iz postavke in načrtu 18/2019
* | zavarovanja območja izvajanja del,
* | začasne in stalne deponije in pripadajoči transporti,
* | koordinacija med investitorjem, upravljalci, izvajalci in podizvajalci
* | sortiranje odpadkov na gradbišču, stroški nakladanja, odvoza na registrirano stalno deponijo po izbiri izvajalca ter plačilo stroškov deponije in taks
2. | MIZARSKA DELA
Splošno:
Potrebno je upoštevati splošne zahteve za vsa dela.
Za izdelavo mizarskih izdelkov mora izvajalec del uporabiti le tiste materiale in v takih dimenzijah, kot je predpisano v posameznih postavkah del, oziroma kot predvidevajo načrti in detajli projektanta.
V enotnih cenah za mizarska dela morajo biti vkalkulirani naslednji stroški:
* ves material
* vsi transporti (zunanji in notranji)
* vsa pomožna sredstva (letve, odri, dvižna mehanizacija)
* eventuelna potrebna zaščita drugih izdelkov v zgradbi
* Izdelati po projektu konstrukcije in delavniških načrtih ki jih izdela izvajalec del ter navodilih statika. Delavniške risbe mora potrditi projektant.
* delavniško dokumentacijo izdela izvajalec, strošek izdelave del.dokumentacije upošteva v ponujenih cenah in se ne obračuna posebej.
* Dekor iverala in HPL Compact plošč mora biti enak.
ZAHTEVE ZA KVALITETO MATERIALA:
* Za ogrodje pohištvene opreme se uporabi konstrukcijsko jeklo kvalitete S355 J2 (SIST EN 10025).
* Izvedbeni razred jeklene konstrukcije EXC2 po SIST EN 1090-1
* Pri izdelavi ogrodja pohištvene opreme upoštevati navodila iz statičnega preračuna
* Ogrodje pohištvene opreme se antikorozijsko zaščiti po sistemu G-1 po postopku ADP-1.4.814 ali enakovredno (sistem G1: peskanje Sa 2 1/2; 2 x Pb minij TT-9-86d II, 2x30-40mm; 2xExtra oplatin emajl, 2x30-40mm; debelina suhega filma 120-150 mm; RAL 1013).
* Kovinsko ogrodje opreme je medsebojno v celoti varjeno. Velikost predpripravljenih okvirjev se določi glede na omejitve pri vnosu v prostor.
* Stranice pohištvene opreme se vijačijo na konstrukcijskim jeklom z vijaki kvalitete 8.8.
* Izpolnjavanje kakovosti izvajalec zagotovi na podlagi lastnega sistema vodenja kakovosti, ki mora biti skladen z zahtevami standarda ISO 9001.
2.1 | OMARE
Splošno:
* omare se umestijo na kovinsko podkonstrukcijo na steni ali tla (podkonstrukcija obdelana ločeno v ključavničarskih delih)
* omare se vijačijo na kovinsko podkonstrukcijo s samoreznimi vijaki TDBL-T 8,6 mm (2x na ploščico), po detajlu
* vrata vseh omar so na zaklep s trozapornim sistemom kot.npr. Hettich Prestige 2000
* vrata vseh omar imajo dodaten sistem za zapečatenje z vezicami po detajlu
* police se nameščajo v omaro z zatiči premera 5 mm in dolžine 20 mm po detajlu
* Material: v kolikor ni pri posamezni postavki specificirano drugače, veljajo podatki o materialih:
* | material mora dosegati B razred požarne odpornosti skladno s EN 13501-1
* | korpusi, police: iveral 18 mm (police 25 mm)- PFLEIDERER, DECOBOARD PYROEX MP, Light Grey U12188 ali enakovredno
* | fronte, vidne stranice omare, obloge in cokel iveral 18 mm- PFLEIDERER, DECOBOARD PYROEX MP, Mint U19006 ali enakovredno
* | ABS nalimki deb. 3 mm v isti barvi
* | ročke nizke omare: RujzDesign 455.18, l=314 mm
* | ročke visoke omare: RujzDesign 455.18, l=464 mm
2.1.1 | SKLOP OMAR O1
Splošno: Sklop nizkih omar z dvokrilnim odpiranjem (5 x omara d=80 cm- POZ O1.1) in vertikalno oblogo OB1. Omara z oblogo se pritrdi na kovinsko podkonstrukcijo vijačeno v steno (podkonstrukcija POM 1, obračunana v ključavničarskih delih). V omarah je po ena pomična ojačana polica deb.25 mm. Korpus mora omogočati pomik polic po 32 mm. Omara ima cokel višine 10 cm. Na oblogo se pritrdi projekcijsko platno in pametno tablo (obračunano pri tipski opremi).
Opomba: vidna čelna stranica korpusa v zeleni barvi.
Seznam posameznih komponent:
* | omara O1.1 d/v/g = 80/100/40 cm, 5 kos
* | vrhnja plošča omare d/š = 450/40 cm, 1 kos
* | vertikalna obloga OB1 d/v = 450+20/140 cm, 1 kos
|  | kpl | 1 | 0
Načrt: list 3-1.1-3
2.1.2 | SKLOP OMAR O2
Splošno: Sklop nizkih omar z dvokrilnim odpiranjem (3x omare d=80 cm- poz. 02.1, 1x omara d=40 cm- poz. 02.2) in vertikalno oblogo OB2, na katero se pritrdi tabla. Omara se pritrdi na kovinsko podkonstrukcijo vijačeno v steno (podkonstrukcija POM 2, obračunana v ključavničarskih delih). V omarah je po ena pomična ojačana polica deb.25 mm. Korpus mora omogočati pomik polic po 32 mm. Omarica ima cokel višine 10 cm.
Opomba: vidna čelna stranica korpusa v zeleni barvi.
Seznam posameznih komponent:
* | omara O2.1 d/v/g = 80/100/40 cm, 3 kos
* | omara O2.2 d/v/g = 80/100/40 cm, 1 kos
* | vrhnja plošča omare d/š = 280/40 cm, 1 kos
* | vertikalna obloga OB2 d/v = 14 + 280 + 14/140 cm, 1 kos
|  | kpl | 1 | 0
Načrt: list 3-2.1-4
2.1.3 | SKLOP OMAR O3
Splošno: Sklop visokih omar z dvokrilnim odpiranjem (1x omara d=80 cm- poz.03.1) in enokrilnim odpiranjem (2x omara d=45 cm- poz.03.2). Omara se pritrdi na kovinsko podkonstrukcijo vijačeno v steno (podkonstrukcija POM 3, obračunana v ključavničarskih delih). V omarah so pomične ojačane police deb.25 mm. Korpus mora omogočati pomik polic po 32 mm. Omara ima cokel višine 10 cm.
Opomba: vidna čelna stranica korpusa v zeleni barvi, čelni stranici omare sta podaljšani za 20 cm.
Seznam posameznih komponent:
* | omara O3.1 d/v/g = 80/220/40 cm, 1 kos
* | omara O3.2 d/v/g = 45/220/40 cm, 2 kos
|  | kpl | 1 | 0
Načrt: list 3-3.1-4
2.1.4 | SKLOP OMAR O4
Splošno: Sklop visokih omar z dvokrilnim odpiranjem (5x omara d=80 cm- poz. 04.1) in enokrilnim odpiranjem (1x omara d=40 cm- poz. 04.2). Omara se pritrdi na kovinsko podkonstrukcijo vijačeno v steno (podkonstrukcija POM 4, obračunana v ključavničarskih delih). V omarah so pomične ojačane police deb.25 mm. Korpus mora omogočati pomik polic po 32 mm. Omara ima cokel višine 10 cm.
Seznam posameznih komponent:
* | omara O4.1 d/v/g = 80/200/40 cm, 5 kos
* | omara O4.2 d/v/g = 40/200/40 cm, 1 kos
* | čelna obloga omare d/v= 55/200 cm, 2 kos
|  | kpl | 1 | 0
Načrt: list 3-4.1-4
2.1.5 | SKLOP OMAR O5
Splošno: Sklop visokih omar z dvokrilnim odpiranjem (4x omara d=80 cm- poz. 05.1) in enokrilnim odpiranjem (1x omara d=40 cm- poz. 05.2). Na eni strani fiksna obloga poz.OB3.2- dim. 15/200 cm, na drugi strani fiksna obloga poz.OB3.1- (157 + 64) x 200 cm. Omara se pritrdi na kovinsko podkonstrukcijo vijačeno v steno (podkonstrukcija POM 5, obračunana v ključavničarskih delih). V omarah so pomične ojačane police deb.25 mm. Korpus mora omogočati pomik polic po 32 mm. Omara ima cokel višine 10 cm. Vertikalna obloga se pritrdi na sosednje omare preko lesene podkonstrukcije.
Seznam posameznih komponent:
* | omara O5.1 d/v/g = 80/200/50 cm, 4 kos
* | omara O5.2 d/v/g = 40/200/50 cm, 1 kos
* | obloga OB3.2 dim. 15/200, 1 kos
* | obloga OB3.1 dim. (157+64) x 200 cm, 1 kos
|  | kpl | 1 | 0
Načrt: list 3-5.1-4
2.1.6 | SKLOP OMAR O6
Splošno: Sklop visokih omar z dvokrilnim odpiranjem (1x omara d=60 cm- poz. 06.1) in enokrilnim odpiranjem (2x omara d=39 cm- poz. 06.2). Na sprednji strani fiksna obloga poz.OB4.2 dim. 52 x 200 cm. Omara se pritrdi na kovinsko podkonstrukcijo vijačeno v steno (podkonstrukcija POM 6, obračunana v ključavničarskih delih). V omarah so pomične ojačane police deb.25 mm. Korpus mora omogočati pomik polic po 32 mm. Omara ima cokel višine 10 cm.
Opomba: vidna čelna stranica korpusa v zeleni barvi, čelni stranici omare sta podaljšani za 8 cm.
Seznam posameznih komponent:
* | omara O6.1 d/v/g = 60/200/40 cm, 1 kos
* | omara O6.2 d/v/g = 39/200/40 cm, 2 kos
* | poz. OB4.2 - fiksna obloga dim. 52/200, 1 kos
|  | kpl | 1 | 0
Načrt: list 3-6.1-5
2.1.7 | SKLOP OMAR O7
Splošno: Sklop nizkih omar z dvokrilnim odpiranjem (4x omara d=80 cm- poz. 07.1) na sprednji strani levo fiksna obloga dim. 5 x 100 cm. Omara se pritrdi na kovinsko podkonstrukcijo vijačeno v tla (podkonstrukcija POK 18-1, obračunana v ključavničarskih delih). Omara ima cokel višine 10 cm. V omarah je po ena pomična ojačana polica deb.25 mm. Korpus mora omogočati pomik polic po 32 mm. Na steni nad omaro se nalepi dve tabli (obračunano pri dodatnih delih).
Opomba: vidna čelna stranica stranskega korpusa v zeleni barvi.
Seznam posameznih komponent:
* | omara O7.1 = 8/100/40 cm, 5 kos
* | fiksna obloga dim. 5/100 cm, 1 kos
* | vrhnja plošča omare d/š = 405/40 cm, 1 kos
|  | kpl | 1 | 0
Načrt: list 3-7.1-3
2.1.8 | SKLOP OMAR O8
Splošno: Sklop visokih omar z dvokrilnim odpiranjem (2x omara d=60 cm- poz. 08.1) in nizke omare s trokrilnim odpiranjem (1x omara d=120 cm- poz. 08.2). Omara se pritrdi na kovinsko podkonstrukcijo vijačeno v tla (podkonstrukcija POK 19-1, obračunana v ključavničarskih delih). V omarah so pomične ojačane police deb.25 mm. Korpus mora omogočati pomik polic po 32 mm. Omara ima cokel višine 10 cm.
Opomba: vidna čelna stranica stranskega korpusa v zeleni barvi.
Seznam posameznih komponent:
* | omara O8.1 = 60/200/40 cm, 2 kos
* | omara O8.2 = 120/200/40 cm, 1 kos
* | vrhnja plošča omare O8.2 d/š = 123/41 cm, 1 kos
|  | kpl | 1 | 0
Načrt: list 3-8.1-4
2.1.9 | SKLOP OMAR O9A
Splošno: Sklop nizke omare oz.globokega regala in obloge s pomično tablo nad regalom. Omara se pritrdi na kovinsko podkonstrukcijo vijačeno v tla (podkonstrukcija POK 20-1, obračunana v ključavničarskih delih). V omarah so pomične ojačane police deb.25 mm. Korpus mora omogočati pomik polic po 32 mm. Omara ima cokel višine 10 cm. Fiksna obloga ima izrez za nosilec pomične table. Na nosilec se pritrdi tabla.
Materiali:
# omara in obloga: IVERAL 18 mm- PFLEIDERER, DECOBOARD PYROEX MP, Mint U19006.
# police v omari: IVERAL 25 mm- PFLEIDERER, DECOBOARD PYROEX MP, Mint U19006.
# vrhnja plošča omare: HPL plošča 12 mm- PFLEIDERER, DUROPAL HPL Compact PYROEX black core MP, Light Grey U12188.
Seznam posameznih komponent:
* | omara skupaj d/v/g = 250/100/90 cm, 1 kos
* | fiksna obloga nad omaro dim. 211/120 cm, 1 kos
* | čelna zapora omare dim. 10/100 cm, 1 kos
* | čelna zapora obloge dim. 10/220 cm, 1 kos
* | čelna zapora obloge dim. 10/120 cm, 1 kos
* | podporno ogrodje obloge sestavljeno iz kovinskih profilov [] 40/5 in kovinskih ploščic 10 mm - ocena 50 kg
* | nosilec za pomično tablo s pnevmatskim mehanizmom, nosilnosti do 50 kg, za zaslone z diagonalo 81-203 cm, povratni nagib do 10 °, kot npr. Barkan Video Wall VW401P; 1 kos
* | magnetna tabla piši briši dim. 200/100 cm, kot npr. Bi-office Maya, 1 kos
|  | kpl | 1 | 0
Načrt: list 3-9A.1-3
2.1.10 | SKLOP OMAR O9B
Splošno: Sklop nizke omare oz.globokega regala in obloge s pomično tablo nad regalom. V omarah so pomične ojačane police deb.25 mm. Korpus mora omogočati pomik polic po 32 mm. Omara ima cokel višine 10 cm. Fiksna obloga ima izrez za nosilec pomične table. Na nosilec se pritrdi tabla.
Materiali:
# omara in obloga: IVERAL 18 mm- PFLEIDERER, DECOBOARD PYROEX MP, Mint U19006.
# police v omari: IVERAL 25 mm- PFLEIDERER, DECOBOARD PYROEX MP, Mint U19006.
# vrhnja plošča omare: HPL plošča 12 mm- PFLEIDERER, DUROPAL HPL Compact PYROEX black core MP, Light Grey U12188.
Seznam posameznih komponent:
* | omara skupaj d/v/g = 250/100/90 cm, 1 kos
* | fiksna obloga nad omaro dim. 211/120 cm, 1 kos
* | čelna zapora omare dim. 10/100 cm, 1 kos
* | čelna zapora obloge dim. 10/220 cm, 1 kos
* | čelna zapora obloge dim. 10/120 cm, 1 kos
* | podporno ogrodje obloge sestavljeno iz kovinskih profilov [] 60/5, 40/5, L 60/60/6 in kovinskih ploščic 10 mm - ocena 110 kg
* | nosilec za pomično tablo s pnevmatskim mehanizmom, nosilnosti do 50 kg, za zaslone z diagonalo 81-203 cm, povratni nagib do 10 °, kot npr. Barkan Video Wall VW401P; 1 kos
* | magnetna tabla piši briši dim. 200/100 cm, kot npr. Bi-office Maya, 1 kos
|  | kpl | 1 | 0
Načrt: list 3-9B.1-3
2.1.11 | SKLOP OMAR O10A
Splošno: Sklop visokih omar pozicioniranih v vogal s povezovalno fiksno oblogo. Dve omari se pritrdi na kovinsko podkonstrukcijo vijačeno v steno (podkonstrukcija POM 8), ena omara se pritrdi na kovinsko podkonstrukcijo vijačeno v tla (podkonstrukcija POK 21-1). V omarah so pomične ojačane police deb.25 mm. Korpus mora omogočati pomik polic po 32 mm. Podkonstrukcija je obračunana v ključavničarskih delih. Omara ima cokel višine 10 cm.
Opomba: vidna čelna stranica stranskega korpusa v zeleni barvi.
Seznam posameznih komponent:
* | omara O10.1 d/v/g = 65/220/35 cm, 2 kos
* | omara O10.2 d/v/g= 60/220/35 cm, 1 kos
* | fiksna obloga v vogalu dim. 5/220 cm, 2 kos
* | obloga čelne stranice omare O10.1 dim.14,5/220 cm, 1 kos
|  | kpl | 1 | 0
Načrt: list 3-10A.1-4
2.1.12 | SKLOP OMAR O10B
Splošno: Sklop visokih omar pozicioniranih v vogal s povezovalno fiksno oblogo. V omarah so pomične ojačane police deb.25 mm. Korpus mora omogočati pomik polic po 32 mm. Podkonstrukcija je obračunana v ključavničarskih delih. Omara ima cokel višine 10 cm. V coklu so skrite nogice višine 10 cm, kot npr. Hobiles PVC 33/33/100 mm.
Opomba: vidna čelna stranica stranskega korpusa v zeleni barvi.
Dimenzije:
* | omara O10.1 d/v/g = 65/220/35 cm, 2 kos
* | omara O10.2 d/v/g= 60/220/35 cm, 1 kos
* | fiksna obloga v vogalu dim. 5/220 cm, 2 kos
* | obloga čelne stranice omare O10.1 dim.14,5/220 cm, 1 kos
|  | kpl | 1 | 0
Načrt: list 3-10B.1-4
2.1.13 | SKLOP OMAR O11 in klop K1
Splošno: Sklop nizkih omar, panelne pregradne stene in klopi. Sklop se pritrdi na kovinsko podkonstrukcijo vijačeno v tla (podkonstrukcija podkonstrukcija je obračunana v načrtu IBE-FDCR št.34, Sprememba projekta notranje ureditve opreme prostora ECR in TPC ter podkonstrukcij, kontrola požarne študije). V omarah so pomične ojačane police deb.25 mm. Korpus mora omogočati pomik polic po 32 mm. Omara ima cokel višine 19 cm. Med omaro in klopjo se umesti panelno pregradno steno s perforacijo po detajlu.
Materiali:
# panelna pregradna stena, snemljiva obloga: HPL plošča 12 mm- PFLEIDERER, DUROPAL- HPL Compact Pyroex, black core MP, Mint U19006
# omara: IVERAL 18 mm- PFLEIDERER, DECOBOARD Pyroex MP, Mint U19006.
# police v omari, vrhnja plošča omare: IVERAL 25 mm- PFLEIDERER, DECOBOARD Pyroex MP, Mint U19006.
# sedalo klopi, čelne obloge: IVERAL 25 mm- PFLEIDERER, DECOBOARD Pyroex MP, Light Grey U12188.
Seznam posameznih komponent:
* | omara O11.1 d/v/g = 75/82/80-100 cm, 1 kos
* | omara O11.2 d/v/g= 75/82/80 cm, 2 kos
* | vrhnja plošča omare d/š = 225/100 cm, 1 kos
* | panelna pregradna stena s perforacijo po detajlu dim. 160/175/1,2 cm, 1 kos
* | panelna pregradna stena dim. 160/203/1,2 cm, 1 kos
* | sedalo klopi d/g = 160/60 cm, 1 kos
* | snemljiva obloga klopi, skupaj 1,0 m2
* | podporno ogrodje klopi in pregradne stene sestavljeno iz kovinskih profilov [] 40/5 in kovinskih ploščic 10 mm - ocena 125 kg
|  | kpl | 1 | 0
Načrt: list 3-11.1-7
2.1.14 | OMARA O12
Splošno: Visoka omara za dihalne aparate. Omara se pritrdi na kovinsko podkonstrukcijo vijačeno v steno (podkonstrukcija POM 7). Podkonstrukcija je obračunana v ključavničarskih delih. V omarah so pomične ojačane police deb.25 mm. Korpus mora omogočati pomik polic po 32 mm.Omara ima cokel višine 10 cm. Fiksna obloga ob steni 5/200 cm.
Opomba: vidna čelna stranica korpusa v zeleni barvi.
Dimenzije:
* | omara skupaj d/v/g = 85/200/65 cm
|  | kos | 1 | 0
Načrt: list 3-6.1, 3-6.4, 3- 6.5
2.1.15 | KUHINJA
Splošno: Sklop čajne kuhinje sestoji iz visečih omaric in spodnjih omaric. Viseče omarice so iz treh omaric na dvokrilno odpiranje in notranjimi policami, spodnji niz sestoji iz elementa s predali- 4 enaki predali, vgradnega podpultnega hladilnika in omarice s koritom. Kuhinjske omarice se pritrdi na kovinsko podkonstrukcijo vijačeno v steno (podkonstrukcija POM 9). Podkonstrukcija je obračunana v ključavničarskih delih. Korpus mora omogočati pomik polic po 32 mm. Spodnji niz ima cokel višine 10 cm. Med spodnjim nizom in visečimi omaricami se umesti obloga stene. Predali in omarice z mehkim zapiranjem.
Opomba: Vidni deli korpusov v zeleni barvi.
Materiali:
# korpus, police v korpusu: IVERAL 18 mm- PFLEIDERER, DECOBOARD Pyroex MP, Light Grey U12188.
# fronte, cokel: IVERAL 18 mm- PFLEIDERER, DECOBOARD Pyroex MP, Mint U19006.
# pult, obloga: HPL plošča 12 mm- PFLEIDERER, DUROPAL- HPL Compact Pyroex, black core MP, Light Grey U12188.
Seznam posameznih komponent:
* | viseče omarice skupaj d/v/g = 180/50/35 cm, 1 kos
* | spodnje omarice skupaj d/v/g = 180/90/60 cm, 1 kos
* | obloga med omaricami d/v = 180/60 cm, 1 kos
* | pult d/g = 180/60 cm, 1 kos
| tehnika: | kpl | 1 | 0
* | indukcijsko kuhališče kot npr. Gorenje IT321BCSC. Priključna moč 3680 W, mere 30 x 5,4 x 52 cm. Ogrevalna ploskev spredaj Ø16 cm, zadaj Ø23 cm. | kos | 1 | 0
* | vgradni podpodpultni hladilnik za omarico širine 60 cm kot npr.Gorenje RBIU6092AW. Energijski razred A++, letna poraba 141 kWh, glasnost 39 dB. Uporabna prostornina 130 l, zamrzovalnik zgoraj. Dim. š/v/g = 59,6 / 82 / 54,5 cm | kos | 1 | 0
* | enojno korito za omarico širine 60 cm kot npr. Alveus Pure 10, ploskovno vsadno. Dimenzija korita 34/40/19,5 cm | kos | 1 | 0
* | enoročna kuhinjska armatura, kot npr. Grohe Minta | kos | 1 | 0
* | LED trak toplo bele barve dolžine 180 cm + LED SM Alu profil BAR7 23x16 mm, senzor | kos | 1 | 0
* | Podpultni tlačni bojler s prostornino 5 litrov, kot npr. Gorenje Tiki GT | kos | 1 | 0
* | koš za smeti kot npr. Ring volumna 12 l, PVC Inox izvedba. S samodejnim dvigom pokrova. | kos | 1 | 0
Načrt: list 3-12.1
2.1 | OMARE SKUPAJ: |  |  | 0
2.2 | MIZE
Splošno:
* Mize se pritrdijo na kovinsko podkonstrukcijo na tleh (podkonstrukcija obdelana ločeno v ključavničarskih delih) z varjenjem. Debelina zvara mora znašati min. 3 mm.
* Mizna plošča se na kovinsko ogrodje vijači z vijakom M4, L=10 mm, po detajlu
* Odstranljive obloge se pritrdijo z nasadnim mehanizmom kot npr. Schachermayer Art.1032 330 642
* Material: v kolikor ni pri posamezni postavki specificirano drugače, veljajo podatki o materialih:
* | material mora dosegati B razred požarne odpornosti skladno s EN 13501-1
* | mizna plošča, snemljiva obloga: HPL plošča 12 mm- PFLEIDERER, DUROPAL- HPL Compact Pyroex, black core MP, Light Grey U12188 ali enakovredno
* | panelne pregradne stene: HPL plošča 12 mm- PFLEIDERER, DUROPAL- HPL Compact, Pyroex black core MP, Mint U19006 ali enakovredno
* Kovinsko ogrodje miz mora ustrezati zahtevam v opisu splošno na začetku mizarskih del.
2.2.1 | Konferenčna miza M1
Konferenčna miza iz dveh miznih plošč. Mizni plošči imata snemljivi del z izrezi za prehod inštalacij. Robovi, vogali in povezava med miznimi ploščami so zaobljeni v radiju. Postavljene so na kovinskem ogrodju iz cevi 40/40/5 mm in L profilov 40/40/4 mm. Podporno ogrodje mize sestoji iz centralno umeščene podporne noge obložene s snemljivo oblogo, znotraj ogrodja se umesti žleb za kable, zunaj na vsaki strani pa parapetni kanal. Ogrodje konferenčne mize se pritrdi na kovinsko podkonstrukcijo vijačeno v tla (obračunano v ključavničarskih delih)
Seznam posameznih komponent:
* | mizna plošča 1 dim. 320 x 90 x 1,2 cm, 2 kos
* | mizna plošča 2 dim. 250 x 110 x 1,2 cm, 1 kos
* | snemljiva obloga podporne noge, skupaj 4,85 m2
* | podporno ogrodje miznih plošč in podporne noge sestavljeno iz kovinskih profilov [] 40/5, L 40/40/4, L 100/100/8 in kovinskih ploščic 10 mm - ocena 569 kg
* | žleb za kable iz barvane pločevine deb 1,2 mm po detajlu. Razvita dolžina 45 cm, s perforacijo po detajlu. Barva usklajena z barvo ogrodja. 4,7 m1
* | parapetni kanal kot npr. Elba AT 130/72, RAL 9006, 7,8 m1
|  | kpl | 1 | 0
Načrt: list 4-1.1-6
2.2.2 | Konferenčna miza M2 s panelno steno
Konferenčna miza iz dveh miznih plošč. Mizni plošči imata v sredini snemljivi del z izrezi za prehod inštalacij. Robovi, vogali in povezava med miznima ploščamama so zaobljeni v radiju. Postavljeni sta na kovinskem ogrodju iz cevi 40/40/5 mm in L profilov 40/40/4 mm. Podporno ogrodje mize sestoji iz centralno umeščene podporne noge obložene s snemljivo oblogo, znotraj ogrodja se umesti žleb za kable, zunaj na vsaki strani pa parapetni kanal. Ogrodje konferenčne mize se pritrdi na kovinsko podkonstrukcijo vijačeno v tla (obračunano v ključavničarskih delih). Na eni strani mize se umesti panelno pregradno steno s perforacijo.
Seznam posameznih komponent:
* | mizna plošča dim. 335,8 x 90 x 1,2 cm, 2 kos
* | snemljiva obloga podporne noge, skupaj 3,4 m2
* | panelna pregradna stena s perforacijo po detajlu dim. 115/219,5/1,2 cm, 4 kos
* | podporno ogrodje miznih plošč, panelne stene in podporne noge sestavljeno iz kovinskih profilov [] 40/5, L 40/40/4, L 100/100/8 in kovinskih ploščic 10 mm - ocena 385 kg
* | žleb za kable iz barvane pločevine deb 1,2 mm. Razvita dolžina 45 cm, s perforacijo po detajlu. Barva usklajena z barvo ogrodja. 3,3 m1
* | parapetni kanal kot npr. Elba AT 130/72, RAL 9006, 6,6 m1
|  | kpl | 1 | 0
Načrt: list 4-2.1-6
2.2.3 | Delovna miza M3 s panelno steno
Delovna miza z razširitvijo s panelno steno na eni strani. Mizna plošča ima v sredini snemljivi del z izrezi za prehod inštalacij. Posamezni robovi in vogali so zaobljeni v radiju. Mizna plošča stoji na kovinskem ogrodju iz cevi 40/40/5 mm in L profilov 40/40/4 mm. Podporno ogrodje mize sestoji iz centralno umeščene podporne noge obložene s snemljivo oblogo, znotraj ogrodja se umesti žleb za kable, zunaj pa parapetni kanal. Pod del mize se umesti obstoječe rack-e. Miza se pritrdi na kovinsko podkonstrukcijo vijačeno v tla (obračunano v ključavničarskih delih). Na eni strani mize se umesti panelno pregradno steno s perforacijo.
Seznam posameznih komponent:
* | mizna plošča dim. 351,8 x 90-140 x 1,2 cm; 1 kos
* | snemljiva obloga podporne noge, skupaj 1,7 m2
* | fiksna obloga podporne noge, skupaj 1,9 m2
* | perforirana obloga podporne noge z 2x vratci na odpiranje. Vratca so opremljena s sistemom na zaklep s trozapornim sistemom, vtopno kljukico za odpiranje in dodatno s sistemom za plombiranje z vezicami; skupaj 1,5 m2
* | panelna pregradna stena s perforacijo po detajlu dim. 70/219,5/1,2 cm; 4 kos
* | podporno ogrodje miznih plošč, panelne stene in podporne noge sestavljeno iz kovinskih profilov [] 40/5, L 40/40/4, L 100/100/8 in kovinskih ploščic 10 mm - ocena 478 kg
* | žleb za kable iz barvane pločevine deb 1,2 mm. Razvita dolžina 34 cm, s perforacijo po detajlu. Barva usklajena z barvo ogrodja- 2,15 m1
* | parapetni kanal kot npr. Elba AT 130/72, RAL 9006- 3,5 m1
|  | kpl | 1 | 0
Načrt: list 4-3.1-6
2.2.4 | Delovna miza M4
Delovna miza pravokotne oblike. Mizna plošča ima snemljivi del z izrezi za prehod inštalacij. Robovi in vogali so zaobljeni v radiju. Mizna plošča stoji na kovinskem ogrodju iz cevi 40/40/5 mm in L profilov 40/40/4 mm. Podporno ogrodje mize sestoji iz ekscentrično umeščene podporne noge obložene s snemljivo oblogo, znotraj ogrodja se umesti žleb za kable, zunaj pa parapetni kanal. Miza se pritrdi na kovinsko podkonstrukcijo vijačeno v tla (obračunano v ključavničarskih delih).
Seznam posameznih komponent:
* | mizna plošča dim. 200 x 90 x 1,2 cm; 1 kos
* | snemljiva obloga podporne noge; skupaj 1,0 m2
* | fiksna obloga podporne noge, skupaj 1,8 m2
* | podporno ogrodje miznih plošč in podporne noge sestavljeno iz kovinskih profilov [] 40/5, L 40/40/5, L 100/100/8 in kovinskih ploščic 10 mm - ocena 175 kg
* | žleb za kable iz barvane pločevine deb 1,2 mm. Razvita dolžina 34 cm, s perforacijo po detajlu. Barva usklajena z barvo ogrodja- 1,8 m1
* | parapetni kanal kot npr. Elba AT 130/72, RAL 9006- 1,8 m1
|  | kpl | 1 | 0
Načrt: list 4-4.1-5
2.2.5 | Delovna miza M5
Delovna miza pravokotne oblike s panelno steno ob dveh stranicah. Mizna plošča ima snemljivi del z izrezi za prehod inštalacij. Robovi in posamezni vogali so zaobljeni v radiju. Mizna plošča stoji na kovinskem ogrodju iz cevi 40/40/5 mm in L profilov 40/40/4 mm. Podporno ogrodje mize sestoji iz ekscentrično umeščene podporne noge obložene s snemljivo oblogo, znotraj ogrodja se umesti žleb za kable, zunaj pa parapetni kanal. Miza se pritrdi na kovinsko podkonstrukcijo vijačeno v tla (obračunano v ključavničarskih delih). Na dveh straneh mize se umesti panelno pregradno steno s perforacijo.
Seznam posameznih komponent:
* | mizna plošča dim. 264,8 x 88,8 x 1,2 cm; 1 kos
* | snemljiva obloga podporne noge; skupaj 1,50 m2
* | panelna pregradna stena s perforacijo po detajlu dim. 94/219,5/1,2 cm; 2 kos
* | panelna pregradna stena s perforacijo po detajlu dim. 271,2- dolžina se razdeli na 4 segmente/219,5/1,2 cm; 2 kos
* | podporno ogrodje miznih plošč, panelne stene in podporne noge sestavljeno iz kovinskih profilov [] 40/5, L 40/40/4, L 100/100/8 in kovinskih ploščic 10 mm - ocena 371 kg
* | žleb za kable iz barvane pločevine deb 1,2 mm. Razvita dolžina 44 cm, s perforacijo po detajlu. Barva usklajena z barvo ogrodja- 2,6 m1
* | parapetni kanal kot npr. Elba AT 130/72, RAL 9006- 2,6 m1
|  | kpl | 1 | 0
Načrt: list 4-5.1-5
2.2.6 | Delovna miza M6
Delovna miza pravokotne oblike s panelno steno ob dveh stranicah. Mizna plošča ima snemljivi del z izrezi za prehod inštalacij. Robovi in posamezni vogali so zaobljeni v radiju. Mizna plošča stoji na kovinskem ogrodju iz cevi 40/40/5 mm in L profilov 40/40/4 mm. Podporno ogrodje mize sestoji iz ekscentrično umeščene podporne noge obložene s snemljivo oblogo, znotraj ogrodja se umesti žleb za kable, zunaj pa parapetni kanal. Miza se pritrdi na kovinsko podkonstrukcijo vijačeno v tla (obračunano v ključavničarskih delih). Na dveh straneh mize se umesti panelno pregradno steno s perforacijo.
Seznam posameznih komponent:
* | mizna plošča dim. 271,8 x 88,8 x 1,2 cm; 1 kos
* | snemljiva obloga podporne noge; skupaj 1,6 m2
* | panelna pregradna stena s perforacijo po detajlu dim. 94/219,5/1,2 cm; 2 kos
panelna pregradna stena s perforacijo po detajlu dim. 278,2- dolžina se razdeli na 4 segmente/219,5/1,2 cm; 2 kos
* | podporno ogrodje miznih plošč, panelne stene in podporne noge sestavljeno iz kovinskih profilov [] 40/5, L 40/40/4, L 100/100/8 in kovinskih ploščic 10 mm - ocena 375 kg
* | žleb za kable iz barvane pločevine deb 1,2 mm. Razvita dolžina 44 cm, s perforacijo po detajlu. Barva usklajena z barvo ogrodja- 2,7 m1
* | parapetni kanal kot npr. Elba AT 130/72, RAL 9006- 2,7 m1
|  | kpl | 1 | 0
Načrt: list 4-6.1-5
2.2.7 | Jedilna miza s klopjo M7
Jedilna miza s klopjo. Jedilna miza in klop sta pravokotne oblike, klop je z naslonjalom. Robovi in posamezni vogali so zaobljeni v radiju. Mizna plošča in sedalo in naslonjalo klopi stojijo na kovinskem ogrodju iz cevi 40/40/5 mm in L profilov 40/40/4 mm. Podporno ogrodje mize sestoji iz centrično umeščene podporne noge obložene s snemljivo oblogo. Miza in klop se pritrdita na kovinsko podkonstrukcijo vijačeno v tla (obračunano v ključavničarskih delih).
Materiali:
# mizna plošča, snemljiva obloga: HPL plošča 12 mm- PFLEIDERER, DUROPAL- HPL Compact Pyroex, black core MP, Light Grey U12188
# sedalo in naslonjalo klopi, čelne obloge: IVERAL 25 mm- PFLEIDERER, DECOBOARD PYROEX MP, Light Grey U12188.
Seznam posameznih komponent:
* | mizna plošča dim. 200 x 90 x 1,2 cm; 1 kos
* | klop dim. 210 x 45 x 2,5 cm; 1 kos
* | sedalo klopi dim. 270 x 52 x 2,5 cm; 1 kos
* | snemljiva obloga podporne noge; skupaj 3,3 m2
* | čelni zaključki klopi; skupaj ca 0,5 m2
* | podporno ogrodje mizne plošče, klopi in podporne noge sestavljeno iz kovinskih profilov [] 40/5, L 40/40/4, L 100/100/8 in kovinskih ploščic 10 mm - ocena 316 kg
|  | kpl | 1 | 0
Načrt: list 4-7.1-7
2.2.8 | Delovna miza M8A
Delovna miza pravokotne oblike z visečimi omaricami nad mizo. Viseče omarice sestojijo iz dveh omaric z dvokrilnim odpiranjem. Mizna plošča ima snemljivi del z izrezi za prehod inštalacij. Robovi in posamezni vogali so zaobljeni v radiju. Mizna plošča stoji na kovinskem ogrodju iz cevi 40/40/5 mm in L profilov 40/40/4 mm. Podporno ogrodje mize sestoji iz ekscentrično umeščene podporne noge obložene s snemljivo oblogo, znotraj ogrodja se umesti žleb za kable, zunaj pa parapetni kanal. Viseče omarice se postavijo na kovinsko ogrodje nad mizno ploščo. Mizo z visečimi omaricami se pritrdi na kovinsko podkonstrukcijo vijačeno v tla (obračunano v ključavničarskih delih). Viseče omarice imajo sistem za zapečatenje z vezicami po detajlu.
Materiali:
# mizna plošča, snemljiva obloga: HPL plošča 12 mm- PFLEIDERER, DUROPAL- HPL Compact Pyroex, black core MP, Light Grey U12188
# viseče omarice- korpus: IVERAL 18 mm- PFLEIDERER, DECOBOARD Pyroex MP, Light Grey U12188; fronte in obloge vidnega dela korpusa IVERAL 18 mm- PFLEIDERER, DECOBOARD Pyroex MP, Mint U19006
# kljukice za odpiranje na omarah vtopne RujzDesign 455.18, l=164 mm
# vrata omar so na zaklep s trozapornim sistemom kot.npr. Hettich Prestige 2000
# vrata omar imajo dodaten sistem za zapečatenje z vezicami po detajlu
Seznam posameznih komponent:
* | mizna plošča dim. 125 x 100 x 1,2 cm, 1 kos
* | snemljiva obloga podporne noge; skupaj 0,6 m2
* | viseče omarice dim. 125/30/92 cm, 1 kos
* | podporno ogrodje mizne plošče in podporne noge sestavljeno iz kovinskih profilov [] 40/5, L 40/40/4, L 100/100/8 in kovinskih ploščic 10 mm - ocena 170 kg
* | žleb za kable iz barvane pločevine deb 1,2 mm. Razvita dolžina 44 cm, s perforacijo po detajlu. Barva usklajena z barvo ogrodja- 1,2 m1
* | parapetni kanal kot npr. Elba AT 130/72, RAL 9006- 1,2 m1
|  | kpl | 1 | 0
Načrt: list 4-8A.1-5
2.2.9 | Delovna miza M8B
Delovna miza pravokotne oblike z visečimi omaricami nad mizo. Viseče omarice sestojijo iz dveh omaric z dvokrilnim odpiranjem. Mizna plošča ima snemljivi del z izrezi za prehod inštalacij. Robovi in posamezni vogali so zaobljeni v radiju. Mizna plošča stoji na kovinskem ogrodju iz cevi 40/40/5 mm in L profilov 40/40/4 mm. Podporno ogrodje mize sestoji iz ekscentrično umeščene podporne noge obložene s snemljivo oblogo, znotraj ogrodja se umesti žleb za kable, zunaj pa parapetni kanal. Viseče omarice se postavijo na kovinsko ogrodje nad mizno ploščo. Podporno ogrodje mize se fiksira v tla. Viseče omarice imajo sistem za zapečatenje z vezicami po detajlu.
Materiali:
# mizna plošča, snemljiva obloga: HPL plošča 12 mm- PFLEIDERER, DUROPAL- HPL Compact Pyroex, black core MP, Light Grey U12188
# viseče omarice- korpus: IVERAL 18 mm- PFLEIDERER, DECOBOARD Pyroex MP, Light Grey U12188; fronte in obloge vidnega dela korpusa IVERAL 18 mm- PFLEIDERER, DECOBOARD Pyroex MP, Mint U19006
# kljukice za odpiranje na omarah vtopne RujzDesign 455.18, l=164 mm
# vrata omar so na zaklep s trozapornim sistemom kot.npr. Hettich Prestige 2000
# vrata omar imajo dodaten sistem za zapečatenje z vezicami po detajlu
Seznam posameznih komponent:
* | mizna plošča dim. 125 x 100 x 1,2 cm, 1 kos
* | snemljiva obloga podporne noge; skupaj 0,6 m2
* | viseče omarice dim. 125/30/92 cm, 1 kos
* | podporno ogrodje mizne plošče in podporne noge sestavljeno iz kovinskih profilov [] 40/5, L 40/40/4, L 100/100/8 in kovinskih ploščic 10 mm - ocena 170 kg
* | žleb za kable iz barvane pločevine deb 1,2 mm. Razvita dolžina 44 cm, s perforacijo po detajlu. Barva usklajena z barvo ogrodja- 1,2 m1
* | parapetni kanal kot npr. Elba AT 130/72, RAL 9006- 1,2 m1
|  | kpl | 1 | 0
Načrt: list 4-8B.1-5
2.2.10 | Delovna miza M9
Obloga stene in vertikalno zložljiva delovna miza z drsnim mehanizmom. Miza je sestavljena iz mizne plošče pravokotne oblike in kovinske podkonstrukcije barvane v črni barvi. Podkonstrukcija mize ima zaskočni mehanizem z amortizerjem, ki ublaži zlaganje. Sestavljena je iz okrogle cevi fi 25/2 mm po detajlu. Robovi in posamezni vogali mize so zaobljeni v radiju.
Obloga stene je pritrjena na kovinsko podkonstrukcijo vijačeno v steno (obračunano v ključavničarskih delih).
Materiali:
# mizna plošča: lahka vezana plošča z vidnim oljenim robom, oblečena v laminat PFLEIDERER DUROPAL HPL MP, Light Grey U12188. Skupna debelina obložene vezane plošče znaša 18 mm
# obloga stene: IVERAL 18 mm- PFLEIDERER, DECOBOARD Pyroex MP, Light Grey U12188
# amortizer 500 N, kot npr. ZOMI PV A1 160 405 H12-700 N)
Seznam posameznih komponent:
* | mizna plošča z dvižnim mehanizmom in kovinskim ogrodjem dim. 120 x 80 x 1,8 cm, 1 kom
* | obloga stene; skupaj 4,0 m2
|  | kpl | 1 | 0
Načrt: list 4-9.1-3
2.2 | MIZE SKUPAJ: |  |  | 0
2.3 | POSTELJE
2.3.1 | Postelja P1
Postelja s pregradno perforirano steno na eni strani. Postelja ima v podnožju dva predala, na dveh straneh ima stranico v obliki ozke police. Okvir postelje je iz kovinskega ogrodja, ki se pritrdi na kovinsko podkonstrukcijo vijačeno v tla (obračunano v ključavničarskih delih). Robovi so zaobljeni v radiju. Postelja ima na dveh straneh stranico v obliki ozke police.
Materiali:
# fronta postelje in predala ter pregradna stena: HPL plošča 12 mm- PFLEIDERER, DUROPAL- HPL Compact Pyroex, black core MP, Mint U19006
# ogrodje postelje, police in korpus predala: IVERAL 18 mm- PFLEIDERER, DECOBOARD Pyroex MP, Light Grey U12188
Seznam posameznih komponent:
* | podporno ogrodje postelje in pregradne stene sestavljeno iz kovinskih profilov [] 60/5 in 40/5 mm in kovinskih ploščic 10 mm - ocena 165 kg
* | okvir postelje s predaloma spodaj s policami dim. 215/98/50 cm, 1 kos
* | panelna pregradna stena dim. 98/219,5/1,2 cm; 2 kos
* | vzmetnica z žepkastim vzmetenjem 80/200 cm, 1 kos
* | letveno dno za posteljo dim. 80/200, 1 kos
|  | kpl | 1 | 0
Načrt: list 5-1.1-2
2.3 | POSTELJE SKUPAJ: |  |  | 0
2.4 | TIPSKA OPREMA
2.4.1 | KONFERENČNI STOL
Dobava in postavitev stola. Podnožje stola štiri kovinske noge v sivi barvi, nasloni za roke so nizki v nivoju sedišča stola. Stol je oblazinjen v blago 3. kategorije kot naprimer Remix 3998 - črna barva, sestava blga 90% volna, 10% nylon, teža 300g/m2, 50.000 Martindale, Ecolabel DK/016/024 - standardi, faktor odpornosti barve blaga na svetlobo, več kot 5
Dimenzije stola:
- višina stola 910 cm
- širina sedišča 430 cm
- dolžina sedalnega dela 450 cm
- višina sedišča 460 cm
Stoli se nalagajo eden na drugega 4 kosi
Stol z drsniki za trda tla GF.
Garancija: stol ima garancijo 5 let
Zahtevani certifikati:
NF Environnement Ameublement, Quality certificate, NF Office Excellence certifie, Quality certificate
Standardi: EN 16139
Stol ima indeksacijo: The Better Effect Index: učinka 2,18
| Kot na primer Kinnarps 5000 [cv] 522 | kos | 34 | 0
2.4.2 | KOŠ ZA SMETI
Dobava in postavitev kovinskega pisarniškega koša za smeti iz perforirane kovine, volumen 12 litrov, v črni barvi. Kot npr. Levia
|  | kos | 10 | 0
2.4.3 | OBEŠALNIKI ZA OBLAČILA
Dobava in montaža obešalnikov na lesene stene, kot npr. RUJZDESIGN 2202A
|  | kos | 9 | 0
2.4.4 | PROJEKCIJSKO PLATNO
Dobava in montaža projekcijskega platna dim.200x200 cm, kot.npr. Reflecta Crystalline 87662. Montaža na oblogo stene.
|  | kos | 2 | 0
2.4.5 | PAMETNA TABLA
Dobava in montaža pametne table, kot npr. Starboard FX-89we2, dim 218/129 cm. Montaža na oblogo stene.
|  | kos | 1 | 0
2.4.6 | NOSILEC ZA DVA MONITORJA
Dobava in montaža nosilca za dva monitorja, na mizo, kot npr. Complement CPA 12. Vesa 100x100 mm, max.teža monitorja 3-8 kg. Nastavitev višine 200-500 mm, vrtljiv v horizontalni in vertikalni smeri. Barva RAL 9006. Z montažnim kompletom. Vključiti ojačitveno ploščico iz compact plošč (enako kot mizne plošče) 9x9x1,2 cm, ki se prilepi na spodnji strani mizne plošče.
|  | kos | 2 | 0
2.4.7 | NOSILEC ZA MONITOR
Dobava in montaža nosilca za monitorj, na mizo, kot npr. Complement CPA 11. Vesa 100x100 mm, max.teža monitorja 3-8 kg. Nastavitev višine 200-500 mm, vrtljiv v horizontalni in vertikalni smeri. Barva RAL 9006. Z montažnim kompletom. Vključiti ojačitveno ploščico iz compact plošč (enako kot mizne plošče) 9x9x1,2 cm, ki se prilepi na spodnji strani mizne plošče.
|  | kos | 11 | 0
2.4.8 | NOSILEC ZA DVA MONITORJA
Dobava in montaža nosilca za dva monitorja, na mizo, kot npr. Complement LA-615-1. Vesa 100x100 mm, max.teža monitorja 8-15 kg. Nastavitev višine 332-482 mm, vrtljiv v horizontalni in vertikalni smeri. Barva RAL 9006. Z montažnim kompletom. Vključiti ojačitveno ploščico iz compact plošč (enako kot mizne plošče) 9x9x1,2 cm, ki se prilepi na spodnji strani mizne plošče.
|  | kos | 8 | 0
2.4 | TIPSKA OPREMA SKUPAJ: |  |  | 0
2.5 | DODATNA DELA
2.5.1 | MONTAŽA OBSTOJEČE OPREME
Vnos in montaža obstoječih rack omaric (2 kom) in tabel (10 kom)
|  | kpl | 1 | 0
2.5 | DODATNA DELA SKUPAJ: |  |  | 0

## SKUPNA REKAPITULACIJA
SKUPNA REKAPITULACIJA
| Šifra |  | Opis dela |  | Znesek
OPREMA
| 1. | Ključavničarska dela |  |  | 0
| 2. | Mizarska dela
|  | 2.1 | OMARE |  | 0
|  | 2.2 | MIZE |  | 0
|  | 2.3 | POSTELJE |  | 0
|  | 2.4 | TIPSKA OPREMA |  | 0
|  | 2.5 | DODATNA DELA |  | 0
| SKUPAJ: |  |  |  | 0
|  | DDV |  | 22% | 0
| SKUPAJ z DDV: |  |  |  | 0