## Rekapitulacija skupna
REKAPITULACIJA SKUPNA
A. | Kolesarske poti z javno razsvetljavo in drugo infrastrukturo za odsek obalne ceste »od krožišča Jadranka do občinske meje z MOK« |  | 0
B. | Kolesarske poti z javno razsvetljavo in drugo infrastrukturo za odsek »ODCEP JUŽNA CESTA « |  | 0
C. | Kolesarske poti z javno razsvetljavo in drugo infrastrukturo za odsek »Južna cesta – Parenzana - Trasa Parenzane od JP 640111 Livade-Rikorovo-Podstena do pitstopa na Parenzani« |  | 0
|  | Skupaj | 0
| SKUPAJ |  | 0
| +22% DDV |  | 0
| SKUPAJ |  | 0

## A.REKAPITUACIJA OBALNA CESTA
REKAPITULACIJA
A. | Kolesarske poti z javno razsvetljavo in drugo infrastrukturo za odsek obalne ceste »od krožišča Jadranka do občinske meje z MOK«
A.1 | Kolesarska pot na obalni cesti |  | 0
A.2 | Kolesarska pot Prešernova cesta Ruda-krožišče Jadranka |  | 0
A.3 | Gradbena dela za javno razsvetljavo - Obalna-nova |  | 0
A.4 | Javna razsvetljava na Obalni cesti-nova |  | 0
|  | Skupaj Obalna c.: | 0

## A.1 Obalna
POPIS:Ureditev kolesarske poti obalna cesta
z dnem: 11.12.2017
BGO/001-18
Popis del za ureditev kolesarske poti - Obalna cesta-odsek občinska meja-Ruda:
V ponudbi za ureditev kolesarske poti je potrebno upoštevati vsa potrebna soglasja soglasodajalcev ter potrebne zapore in preusmeritve v času izvajanja del, kakor tudi spremlajoče elaborate.
1. | Strojno rezanje asfalta, komplet z vsemi deli in preddeli. | m1 | 2606 | 0
2. | Rezkanje in odvoz obstoječega asfaltnega sloja asfaltne zmesi za zagotovitev oprijemljivosti asfaltnega zaključnega sloja, komplet s pripravo podlage za asfaltiranje do obstoječehga robnika. | m2 | 5400 | 0
3. | Odstranitev obstoječaga asfalta debeline do 10 cm, komplet z nalaganjem na tovorno vozilo in odvoz v trajno deponijo ter plačilom ekološke takse. Lokalno. | m2 | 2000 | 0
4. | Strojni izkop lokalnih plomb in izkopi v območju dvignjenih korenin dreves ter nalaganje materiala na tovorno vozilo in odvoz v trajno deponijo, komplet s plačilom ekološke takse. Obračun izkopa v raščenem stanju. | m3 | 960 | 0
5. | Dobava in vgradnja tamponskega materiala v izvedene lokalne plombe in izkope ob koreninah. Debelina tamponskega materiala do 40 cm, komplet z utrjevanjem v plasteh in pripravo na asfaltiranje z bitudrobirjem. Pred vgradno obvezen vpis in potrditev debeline v gradbeni dnevnik. . Obračun materiala v vgrajenem stanju. | m3 | 960 | 0
6. | Dobava in vgradnja protikoreninske folije na korenine dreves pred zasipom in asfaltiranjem. V postavki upoštevati polaganje in pritrditev stikov z obojestranskim trakom. | m2 | 1050 | 0
7. | Dobava in vgradnja bitudrobirja (grobe nosilne plasti) debeline 5cm za izravnavo lokalnih plomb. | m2 | 2100 | 0
8. | Dobava in vgrajevanje asfaltne zmesi AC 22base B50/70 A3 za eventuelno krpanje neravnin pred zaključnim slojem asfalta. | ton | 3 | 0
9. | Pobrizg podlage z bitumensko emulzijo pred preplastitvijo. | m2 | 5400 | 0
10. | Dobava in strojno vgrajevanje obrabnega asfaltnega sloja , vključno z vsem mat. in delom, debeline 4 cm. Izdelava obrabne in zaporne plasti iz bitumenskega betona, AC 11 surf B50/70, A2, v debelini 4 cm iz zmesi zrn 0/11 mm iz silikatnih kamnin s cestogradbenim bitumnom. | m2 | 7400 | 0
0
11. | Izdelava tankoslojne vzdolžne označbe na vozišču z enokomponentno belo barvo, vključno 250 g/m2 posipa s steklenimi kroglicami, strojno, debelina plasti suhe snovi 250µm, širina črte 10 cm. Polna črta | m1 | 4000 | 0
12. | Izdelava tankoslojne vzdolžne označbe na vozišču z enokomponentno belo barvo, vključno 250 g/m2 posipa s steklenimi kroglicami, strojno, debelina plasti suhe snovi 250µm, širina črte 10 cm. Prekinjena črta | m1 | 2000 | 0
13. | Izdelava tankoslojne prečne in ostalih označb na vozišču z enokomponentno belo barvo, vključno 250 g/m2 posipa s steklenimi kroglicami, strojno, debelina plasti suhe snovi 250µm, širina črte 50 cm, ( prehodi za pešce na kolesarski). | m2 | 84 | 0
14. | Izdelava tankoslojne prečne in ostalih označb na vozišču z enokomponentno belo barvo, vključno 250 g/m2 posipa s steklenimi kroglicami, strojno, debelina plasti suhe snovi 200µm, površina označbe do 0,5 m2, (puščice, piktogrami - kolesarska). | m2 | 85 | 0
15. | Izdelava tankoslojne vzdolžne označbe na vozišču z enokomponentno rumeno barvo, vključno 250 g/m2 posipa s steklenimi kroglicami, strojno, debelina plasti suhe snovi 250µm, širina črte 10 cm. | m1 | 4000 | 0
16. | Izdelava tankoslojne prečne in ostalih označb na vozišču večbarvno , vključno 250 g/m2 posipa s steklenimi kroglicami, strojno, debelina plasti suhe snovi 200µm, površina označbe do 0,5 m2, Omejitev hitrosti 20 km/h | kos | 24 | 0
17. | Izdelava tankoslojne prečne in ostalih označb na vozišču večbarvno , vključno 250 g/m2 posipa s steklenimi kroglicami, strojno, debelina plasti suhe snovi 200µm, površina označbe do 0,5 m2, Prehod za pešce na kolesarski | kos | 6 | 0
18. | Nepredvidena dela . |  | 10%
| Skupaj kolesarska pot obalna cesta-odsek občinska meja-Ruda: |  |  | 0

## A.2 Ruda-kr Jadranka
POPIS:Ureditev kolesarske poti Ruda-kr.Jadranka
z dnem: 11.12.2017
BGO/001-18
Popis del za ureditev kolesarske poti - Obalna cesta-odsek občinska meja-Ruda:
V ponudbi za ureditev kolesarske poti je potrebno upoštevati vsa potrebna soglasja soglasodajalcev ter potrebne zapore in preusmeritve v času izvajanja del, kakor tudi spremlajoče elaborate.
1. | Strojno rezanje asfalta, komplet z vsemi deli in preddeli. | m1 | 497 | 0
2. | Podaljšanje meteornih vtokov pod robnikom do peskolova (2.5m), komplet z rušenjem asfalta na mestu izkopa (2,5 m2), izkopom za postavitev nove cevi (1,25m3), podložnim betonom (0,25m3), polaganjem cevi PVCØ200mm (2,5m), zasipom z pustim betonom (1,00m3), z vsemi potrebnimi deli, materiali in transporti. | kos | 20 | 0
3. | Dobava in vgraditev prefabriciranega dvignjenega robnika iz cementnega betona s prerezom 15/25/100 cm, komplet z zarezovanjem asfalta enostransko, rušenjem asfalta v širini 40 cm, izkopom globine 40 cm, vgradnjo podložnega betona, obbetoniranjem robnika in izravnavo do višine obstoječega asfalta, komplet z vsemi potrebnimi deli, materiali in transporti. | m1 | 490 | 0
4. | enako kot zgoraj, le zamenjava poškodovanih obstoječih robnikov (meja z pešpotjo, oz. zelenico). | m1 | 200 | 0
5. | Pobrizg podlage z bitumensko emulzijo pred preplastitvijo. | m2 | 1590.4 | 0
6. | Dobava in strojno vgrajevanje bituminiziranega drobljenca AC 22 Base B50/70 A3 v sloju debeline 8 - 10 cm. | m2 | 1590.4 | 0
7. | Dobava in strojno vgrajevanje obrabnega asfaltnega sloja , vključno z vsem mat. in delom, debeline 4 cm. Izdelava obrabne in zaporne plasti iz bitumenskega betona, AC 11 surf B50/70, A2, v debelini 4 cm iz zmesi zrn 0/11 mm iz silikatnih kamnin s cestogradbenim bitumnom. | m2 | 1590.4 | 0
8. | Izdelava tankoslojne vzdolžne označbe na vozišču z enokomponentno belo barvo, vključno 250 g/m2 posipa s steklenimi kroglicami, strojno, debelina plasti suhe snovi 250µm, širina črte 10 cm. Polna črta | m1 | 3180.8 | 0
9. | Izdelava tankoslojne vzdolžne označbe na vozišču z enokomponentno belo barvo, vključno 250 g/m2 posipa s steklenimi kroglicami, strojno, debelina plasti suhe snovi 250µm, širina črte 10 cm. Prekinjena črta | m1 | 1590.4 | 0
10. | Izdelava tankoslojne prečne in ostalih označb na vozišču z enokomponentno belo barvo, vključno 250 g/m2 posipa s steklenimi kroglicami, strojno, debelina plasti suhe snovi 250µm, širina črte 50 cm, ( prehodi za pešce na kolesarski). | m2 | 27 | 0
11. | Izdelava tankoslojne prečne in ostalih označb na vozišču z enokomponentno belo barvo, vključno 250 g/m2 posipa s steklenimi kroglicami, strojno, debelina plasti suhe snovi 200µm, površina označbe do 0,5 m2, (puščice, piktogrami - kolesarska). | m2 | 30 | 0
12. | Izdelava tankoslojne vzdolžne označbe na vozišču z enokomponentno rdečo barvo, vključno 250 g/m2 posipa s steklenimi kroglicami, strojno, debelina plasti suhe snovi 250µm, širina črte 10 cm. | m1 | 30 | 0
13. | Izdelava tankoslojne prečne in ostalih označb na vozišču večbarvno , vključno 250 g/m2 posipa s steklenimi kroglicami, strojno, debelina plasti suhe snovi 200µm, površina označbe do 0,5 m2, Omejitev hitrosti 20 km/h | kos | 8 | 0
14. | Nepredvidena dela . |  | 10%
| Skupaj kolesarska pot obalna cesta-odsek občinska meja-Ruda: |  |  | 0

## A.3 razsvetljava gradb . obalna
POPIS:Ureditev razsvetljave kolesarskih poti - obalna cesta-nova
z dnem: 11.12.2017
BGO/001-18
Popis del za ureditev kolesarske poti - obalna cesta in trasa Parenzane:
V ponudbi za ureditev razsvetljave kolesarske poti je potrebno upoštevati vsa potrebna soglasja soglasodajalcev ter potrebne zapore in preusmeritve v času izvajanja del, kakor tudi spremlajoče elaborate.
1. | Strojno rezanje asfalta, komplet z vsemi deli in preddeli. | m1 | 105 | 0
2. | Odstranitev obstoječaga asfalta debeline do 10 cm, komplet z nalaganjem na tovorno vozilo in odvoz v trajno deponijo ter plačilom ekološke takse. Lokalno. | m2 | 90 | 0
3. | Izkop jarkov preseka do 0,42 m2 pred postavitvijo instalacijskih cevi ter nalaganje materiala na tovorno vozilo in odvoz v trajno deponijo, komplet s plačilom ekološke takse. V postavki se upošteva tudi izkope za temelje drogov JR. Obračun izkopa v raščenem stanju. | m3 | 864 | 0
4. | Dobava in vgradnja peska pred in po položitvi stigmaflex cevi, komplet z vsemi deli in preddeli. | m3 | 354 | 0
5. | Dobava in vgradnja tamponskega materiala v izvedene izkope. Obračun materiala v vgrajenem stanju. | m3 | 510 | 0
0
6. | Dobava in naprava temeljev za drogove JR;
| temelj iz betonskih cevi fi 80 in globine 1,20m1 kpl z betoniranjem in armaturo | kos | 80 | 0
7. | Nepredvidena dela . |  | 10%
| Skupaj po popisu : |  |  | 0
DDV ni zajet v ponudbi!

## A.4 elektro d
Elektromontažna dela obalna cesta-nova:
poz. | opis postavke | enota | količina | cena / enota | vrednost postavke
01 | Dobava in polaganje kabelskih vodnikov tipa NAYY-J v kabelsko kanalizacijo in sicer
| 4×16 + 2,5mm2 , Al | m | 2260 |  | 0
| 4×150 + 2,5mm2 , Al | m | 550 |  | 0
| 4×240 + 2,5mm2 , Al | m | 120 |  | 0
instalacijske cevi stigmaflex položene v izkopan kanal
| fi 160 | m | 3500 |  | 0
| fi 100 | m | 2800 |  | 0
| fi 50 | m | 2400 |  | 0
02 | Izdelava kabelskih glav v tehniki povijanja (Raychem), komplet z vsem potrebnim materialom vključno z ustreznimi kabelskimi čevlji in sicer na kablih:
| 4×16 mm2, Al | kom | 160 |  | 0
| 4x150mm2,Al | kom | 20 |  | 0
| 4x240mm2,Al | kom | 2 |  | 0
03 | Dobava in montaža kandelaberske svetilke tip K1 in sicer:
dobava in montaža kandelabra skupne višine 7 m, prirejenega za montažo s pomočjo prirobnice na temeljne sidrne vijake, dimenzioniran na III.cono vetra, ob vznožju opremljenega z odprtino s pokrovom za montažo varovalno - spončne letve. Kandelaber mora biti antikorozivno zaščiten in obarvan v grafit barvnem odtenku. Na pritrdilni plošči mora biti vijak za izvedbo ozemljitve S kandelabrom se dobavijo tudi ustrezni sidrni vijaki in šablone. Kandelaber mora biti usklajen s SIST EN 40, izvedena antikorozijska zaščita pa s SIST EN 1461. Ustreza tip Cone-shaped pole 1480 H=7000 Na oziroma v kandelaber se vgradi:
1 kom tipska varovalno - spončna letev z vgrajenimi 1 kom cevnih varovalk 6A kompaktne izvedbe po tipizaciji
1 kom cestne svetilke tipa popolnoma zastrta, sijalka LED (cca 103W in 12.480lm), barvne temperature 4000°K, montaža s stranskim natikom, kot.npr. Mini Stelvio, 3278 FX T3, light scattering, Disano ali enakovredne
ožičenje kandelabra z vodnikom tipa NYY-y 3x2,5 mm2, v dolžini 7 m
drobni in ostali montažni material
| komplet | kom | 80 |  | 0
07 | Izdelava ozemljitvenih spojev na posameznem kandelabru in oporišču s pomočjo vijačnega spoja, (1,5m valjanec Rf 30x3,5mm, 1 kom križna sponka Rf) komplet z vsem potrebnim materialom
| komplet | kom | 80 |  | 0
08 | Dobava in polaganje ozemljitvenega valjanca Rf 30 x 3,5 mm, v že izkopan rov kabelske kanalizacije in sicer 20 cm nad temenom zgornje cevi kabelske kanalizacije | m | 2000 |  | 0
09 | Elektroomarica iz INOX pločevine dvodelna, glavna, ustreznih dimenzij z vgrajeno sledečo opremo Števec el. Energije 3fazni Tokovniki Prenapetostni odvodniki Varovalčni ločilniki 8kom Fazne zbiralke | kpl | 1 |  | 0
10 | Elektroomarica iz INOX pločevine ustreznih dimenzij za prižigališče javno razsvetljavo z vgrajeno sledečo opremo Števec el. Energije 3fazni Varovalčni ločilniki 3kom Oprema za priklop javne razsvetljave Prenapetostni odvodniki Fazne zbiralke | kpl | 1 |  | 0
11 | Elektroomarica iz INOX pločevine dvodelna, razdelilna ustreznih dimenzij z vgrajeno sledečo opremo Števec el. Energije 3fazni Varovalčni ločilniki 3kom Vtičnice Instalacijski odklopniki Prenapetostni odvodniki Fazne zbiralke | kpl | 4 |  | 0
12 | Izdelava vseh potrebnih električnih meritev in preizkusov z izdelavo pisnih poročil
| komplet | kom | 1 |  | 0
13 | Izdelava projektne dokumetnacije izvedenih del PID skladno z ZGO | kom | 1 |  | 0
14 | Dobava in posrtavitev trafo postaje za nemoteno delovanje, komplet z vsemi pripravljalnimi deli. OCENA | kos | 1 |  | 0
15 | Drobni in ostali material izven popisa po predhodni specifikaciji izvajalca del in potrditvi investitroja - obračun po dejanskih stroških - ocenjeno 2% | % | 2 | 0 | 0
| SKUPAJ | EUR |  |  | 0

## E Rekapitulacija Južna cesta
REKAPITULACIJA GRADBENA DELA
B | Kolesarske poti z javno razsvetljavo in drugo infrastrukturo za odsek »ODCEP JUŽNA CESTA «
B1 | RUŠITVENA IN ZEMELJSKA DELA | 0
B2 | VOZIŠČNA KONSTRUKCIJA | 0
B3 | PROMETNA UREDITEV | 0
| SKUPAJ | 0

## E-1 Rušitvena in zemeljska dela
RUŠITVENA IN ZEMELJSKA DELA
1 | Zarezovanje obstoječega asfalta strojno z vodno žago. | m1 | 8.8 |  | 0
2 | Odstranitev obstoječih robnikov skupaj z betonsko podlogo- cestni robnik 15/25/100 cm in 8/20/100 cm . | m | 6.6 |  | 0
3 | Izkop asfalta, rušenje na kose teže do 5 kN , nakladanje na kamion in odvoz na deponijo gradbenega materiala. | m2 | 6.6 |  | 0
4 | Izkop humusa v debelini 20 cm, z začasnim deponiranjem, za kasnejšo uporabo. | m3 | 109.2 |  | 0
5 | Strojni izkop zemljine skupaj z odvozom na na trajno deponijo, z vsemi pomožnimi deli , čiščenjem ceste, usmerjanjem prometa. Izkop na območju predvidenih infrastrukturnih naprav se mora izvajati pod nadzorstvom upravljalca. Količina izkopa in struktura ocenjena , obračun po dejanskih izmerah. V ceni je zajeto tudi sprotno planiranje dopeljanega materiala na deponiji in splaniranje deponije po končanih delih. Skupaj izkop | m3 | 81.9
III. kat.
| m3 | 60% | 40.95 |  | 0
IV.kat.
| m3 | 40% | 24.57 |  | 0
V.kat.
| m3 |  | 8.19 |  | 0
6 | Humuziranje površin z materialom, ki je bil predhodno izkopan, primeren za humusiranje zaključnih 20 cm , skupaj z ročnim razgrinjanjem in planiranjem ter odstranitvijo morebitnih kamnov , z maksimalno dimenzijo večjo od 5 cm . Obračun po dejansko izvršenih delih . (material izkopa iz pos. 3) | m3 | 63 |  | 0
7 | Izdelava nasipa iz zemeljskega materiala na severni strani kolesarske steze nastala zaradi niveliranja poteka kolesarske steze. | m3 | 52.2 |  | 0
8 | Predelava obstoječega elektro jaška dim cca 200x160cm. Porušitev krovne plošče, znižanje sten jaška za 15 cm, izdelava opaža nove plošče, armiranje in betoniranje plošče z vgradnjo obstoječega pokrova. Pokrov se vgradi tako, da je izven linije poteka kolesarske steze. V postavki zajeti ves potrebni material, transport in delo. | kos | 2 |  | 0
9 | Zamenjava pokrova z novim nosilnosti 400 KN. | kos | 1 |  | 0
10 | Prestavitev oglasnih panojev izven linije kolesarske steze. V postavki zajeti rušenje temeljev z izdelavo novih, prestavitev panoja, izkop za nove temelje in zasip, z vsemi potrebnimi deli, materiali in transporti. | kos | 2 |  | 0
11 | Odvoz izkopnega materiala in ostankov gradbenega materiala . Deponijo in vsa dela v zvezi z deponijo zagotovi izvajalec, vključno s stroški za deponiranje in razgrinjanje materiala. STR ocena 10 km. | m3 | 94.875 |  | 0
|  |  |  | skupaj | 0
12 | Nepredvidena dela 10% |  |  |  | 0
13 | Izvedba posnetka izvedenih del in projekta izvedenih del , skupaj z izvedbo projektantskega nadzora gradnje. Pavšal 3% predvidenih del. | 3% |  |  | 0
|  |  |  | skupaj | 0

## E-2 Voziscna kostr.
VOZIŠČNA KONSTRUKCIJA
1 | Dobava in vgradnja 200 g geotekstila - ločilni sloj zemeljski material - tampon | m2 | 637.56 |  | 0
2 | Izdelava nevezane nosilne plasti enakomerno zrnatega drobljenca iz kamnine z dobavo,razstiranjem planiranjem do točnosti +- 1.0 cm,ter komprrimiranjem zrnavosti 0/32 mm; v debelini do 30 cm (kolesarska steza) | m3 | 280.5264 |  | 0
3 | Izdelava obrabnozaporne plasti iz bitumenskega betona BB11k v debelini 4,0 cm iz zmesi zrn 0/11 mm, iz karbonatnih kamnin s cestnogradbenim bitumnom (kolesarska steza) | m2 | 1402.632 |  | 0
4 | Dobava in vgradnja robnika 8/20/100 z ravnim zgornjim robom - ločilo med peš potjo ter kelesarsko stezo ter zemljo | m1 | 462 |  | 0
5 | Dobava in vgraditev prefabriciranega dvignjenega robnika iz cementnega betona s prerezom 15/25/100 cm | m1 | 4.4 |  | 0
|  |  | skupaj |  | 0
6 | Nepredvidena dela 10% |  |  |  | 0
|  |  |  | skupaj | 0

## E-3 Prometna ureditev
B3 | PROMETNA UREDITEV
1 | Izdelava tankoslojne vzdolžne označbe z enokomponentno belo barvo, strojno, vključno 250 g/m2 posipa s steklenimi kroglicami, debelina plasti suhe snovi 250µm,širina črte 10 cm | m1 | 231 |  | 0
2 | Doplačilo za izdelavo prekinjene tankoslojne vzdolžne označbe, strojno, širina črte 10 cm | m1 | 231 |  | 0
3 | Izdelava tankoslojne prečne in ostalih označb na vozišču, z enokomponentno belo barvo, strojno, vključno 250 g/m2 posipa s steklenimi kroglicami, debelina plasti suhe snovi 250µm, površina označbe do 1,5 m2 (kolesar in ostale označbe) | kos | 6 |  | 0
4 | Izdelava tankoslojne prečne in ostalih označb na vozišču, z enokomponentno belo barvo, strojno, vključno 250 g/m2 posipa s steklenimi kroglicami, debelina plasti suhe snovi 250µm,širina črte 50 cm (prehodi za pešce) | m2 | 46.05 |  | 0
5 | Izdelava tankoslojne prečne in ostalih označb na vozišču, z enokomponentno belo barvo, strojno, vključno 250 g/m2 posipa s steklenimi kroglicami, debelina plasti suhe snovi 250µm, širina črte 50 cm (kocke ob kolesarski) | m2 | 10 |  | 0
6 | Izdelava tankoslojne prečne in ostalih označb na vozišču, z enokomponentno rdečo barvo, strojno, vključno 250 g/m2 posipa s steklenimi kroglicami, debelina plasti suhe snovi 250µm,širine 1. 00 m (prehodi za kolesarje, preečkanje kolesarske steze preko cest in uvozov) | m | 20 |  | 0
7 | Dobava in vgradnja stebričkov iz vroče cinkanih cevi 2" za vertikalno signalizacijo , dolžina stebrička 3,00 m, stebriček se vgradi na trn, katerega se postavi v podlago vozišča oz. pločnika . Skupaj z zemeljskimi deli in vsemi pomožnimi deli. Stebrički novi. | kos | 2 |  | 0
8 | Dobava in montaža prometnih znakov novih - II-2 ustavi. | kos | 2 |  | 0
9 | Prestavitev obstoječih prometnih znakov na novo lokacijo (odmik of kolesarske steze) | kos | 3 |  | 0
|  |  |  | skupaj | 0
10 | Nepredvidena dela 10% |  |  |  | 0
|  |  |  | skupaj | 0

## F REKAPITUACIJA PARENAZANA
C | Kolesarske poti z javno razsvetljavo in drugo infrastrukturo za odsek »Južna cesta – Parenzana - Trasa Parenzane od JP 640111 Livade-Rikorovo-Podstena do pitstopa na Parenzani«
C1 | Kolesarska pot na trasi Parenzane |  | 0
C2 | Gradbena dela za javno razsvetljavo - nova |  | 0
C3 | Javna razsvetljava na trasi Parenzane - nova |  | 0
|  | Skupaj Trasa p.: | 0
| SKUPAJ |  | 0

## F.1 Parenzana
C1 | POPIS:Ureditev kolesarske poti Parenzana
z dnem: 11.12.2017
BGO/001-18
Popis del za ureditev kolesarske poti - Parenzana:
V ponudbi za ureditev kolesarske poti je potrebno upoštevati vsa potrebna soglasja soglasodajalcev ter potrebne zapore in preusmeritve v času izvajanja del, kakor tudi spremlajoče elaborate.
1. | Strojno rezanje asfalta, komplet z vsemi deli in preddeli. | m1 | 85 | 0
2. | Rezkanje in odvoz obstoječega asfaltnega sloja asfaltne zmesi za zagotovitev oprijemljivosti asfaltnega zaključnega sloja, komplet s pripravo podlage za asfaltiranje do obstoječehga robnika. | m2 | 18 | 0
3. | Odstranitev obstoječega asfalta debeline do 10 cm, komplet z nalaganjem na tovorno vozilo in odvoz v trajno deponijo ter plačilom ekološke takse. Lokalno.-trasa Parencane | m2 | 100 | 0
3a. | Odstranitev obstoječega asfalta debeline do 10 cm, komplet z nalaganjem na tovorno vozilo in odvoz v trajno deponijo ter plačilom ekološke takse. Lokalno. Povezava do Parencane | m2 | 581 | 0
4. | Strojni izkop lokalnih plomb in izkopi v območju dvignjenih korenin dreves ter nalaganje materiala na tovorno vozilo in odvoz v trajno deponijo, komplet s plačilom ekološke takse. Obračun izkopa v raščenem stanju. Trasa Parencane | m3 | 50 | 0
4a. | Strojni izkop lokalnih plomb in izkopi v območju dvignjenih korenin dreves ter nalaganje materiala na tovorno vozilo in odvoz v trajno deponijo, komplet s plačilom ekološke takse. Obračun izkopa v raščenem stanju. Povezava do Parencane | m3 | 24.24 | 0
5. | Dobava in vgradnja tamponskega materiala v izvedene lokalne plombe in izkope ob koreninah. Debelina tamponskega materiala do 40 cm, komplet z utrjevanjem v plasteh in pripravo na asfaltiranje z bitudrobirjem. Pred vgradno obvezen vpis in potrditev debeline v gradbeni dnevnik. . Obračun materiala v vgrajenem stanju. Trasa Parencane | m3 | 50 | 0
5. | Dobava in vgradnja tamponskega materiala v izvedene lokalne plombe in izkope ob koreninah. Debelina tamponskega materiala do 40 cm, komplet z utrjevanjem v plasteh in pripravo na asfaltiranje z bitudrobirjem. Pred vgradno obvezen vpis in potrditev debeline v gradbeni dnevnik. . Obračun materiala v vgrajenem stanju. Povezava do Parencane | m3 | 24.24 | 0
6. | Dobava in vgradnja protikoreninske folije na korenine dreves pred zasipom in asfaltiranjem. V postavki upoštevati polaganje in pritrditev stikov z obojestranskim trakom. | m2 | 50 | 0
7. | Dobava in vgrajevanje asfaltne zmesi AC 22base B50/70 A3 za eventuelno krpanje neravnin pred zaključnim slojem asfalta. | ton | 2.5 | 0
7a. | Dobava in vgrajevanje asfaltne zmesi AC 22base B50/70 A3 za eventuelno krpanje neravnin pred zaključnim slojem asfalta. | ton | 2.5 | 0
8. | Dobava in strojno vgrajevanje obrabnega asfaltnega sloja , vključno z vsem mat. in delom, debeline 4 cm. Izdelava obrabne in zaporne plasti iz bitumenskega betona, AC 11 surf B50/70, A2, v debelini 6 cm iz zmesi zrn 0/11 mm iz silikatnih kamnin s cestogradbenim bitumnom. Trasa Parencane | m2 | 5205.07 | 0
8a. | Dobava in strojno vgrajevanje obrabnega asfaltnega sloja , vključno z vsem mat. in delom, debeline 4 cm. Izdelava obrabne in zaporne plasti iz bitumenskega betona, AC 11 surf B50/70, A2, v debelini 6 cm iz zmesi zrn 0/11 mm iz silikatnih kamnin s cestogradbenim bitumnom. Povezava do Parencane | m2 | 664 | 0
9. | Dobava in vgradnja stebričkov iz vroče cinkanih cevi 2" za vertikalno signalizacijo , dolžina stebrička 3,00 m, stebriček se vgradi na trn, katerega se postavi v podlago vozišča oz. pločnika . Skupaj z zemeljskimi deli in vsemi pomožnimi deli. Stebrički novi. | kos | 12 | 0
10. | Dobava in montaža prometnih znakov novih - 2309 kolesarska pot | kos | 7 | 0
11. | Dobava in montaža prometnih znakov novih - 3405 kažipot za kolesarje | kos | 10 | 0
| Skupaj po popisu : |  |  | 0
DDV ni zajet v ponudbi!

## F.2 razsvetljava grad. par
C2 | POPIS:Ureditev razsvetljave kolesarskih poti
z dnem: 11.12.2017
BGO/001-18
Popis del za ureditev kolesarske poti - obalna cesta in trasa Parenzane:
V ponudbi za ureditev razsvetljave kolesarske poti je potrebno upoštevati vsa potrebna soglasja soglasodajalcev ter potrebne zapore in preusmeritve v času izvajanja del, kakor tudi spremlajoče elaborate.
1. | Strojno rezanje asfalta, komplet z vsemi deli in preddeli. | m1 | 2300 | 0
2. | Odstranitev obstoječega asfalta debeline do 10 cm, komplet z nalaganjem na tovorno vozilo in odvoz v trajno deponijo ter plačilom ekološke takse. Lokalno. | m2 | 1380 | 0
3. | Izkop jarkov preseka do 0,42 m2 pred postavitvijo instalacijskih cevi ter nalaganje materiala na tovorno vozilo in odvoz v trajno deponijo, komplet s plačilom ekološke takse. V postavki se upošteva tudi izkope za temelje drogov JR. Obračun izkopa v raščenem stanju. | m3 | 662.4 | 0
4. | Dobava in vgradnja peska pred in po položitvi stigmaflex cevi, komplet z vsemi deli in preddeli. | m3 | 320 | 0
5. | Dobava in vgradnja tamponskega materiala v izvedene izkope. Obračun materiala v vgrajenem stanju. | m3 | 342.4 | 0
6. | Dobava in naprava temeljev za drogove JR;
| temelj iz betonskih cevi fi 60 in globine 1,00m1 kpl z betoniranjem in armaturo | kos | 110 | 0
7. | Nepredvidena dela . |  | 10%
| Skupaj po popisu : |  |  | 0
DDV ni zajet v ponudbi!

## F.3 elektro Parenzana
C3 | Elektromontažna dela trasa Parenzana:
poz. | opis postavke | enota | količina | cena / enota | vrednost postavke
01 | Dobava in polaganje kabelskih vodnikov tipa NAYY-J v kabelsko kanalizacijo in sicer
| 4×16 + 2,5mm2 , Al | m | 2430 |  | 0
| 4×150 + 2,5mm2 , Al | m | 300 |  | 0
| 4×240 + 2,5mm2 , Al | m | 200 |  | 0
instalacijske cevi stigmaflex položene v izkopan kanal
| fi 100 | m | 2320 |  | 0
| fi 50 | m | 1000 |  | 0
02 | Izdelava kabelskih glav v tehniki povijanja (Raychem), komplet z vsem potrebnim materialom vključno z ustreznimi kabelskimi čevlji in sicer na kablih:
| 4×16 mm2, Al | kom | 220 |  | 0
| 4x150mm2,Al | kom | 20 |  | 0
| 4x240mm2,Al | kom | 2 |  | 0
03 | Dobava in montaža kandelaberske svetilke tip K1 in sicer:
dobava in montaža kandelabra skupne višine 6 m, prirejenega za montažo s pomočjo prirobnice na temeljne sidrne vijake, dimenzioniran na III.cono vetra, ob vznožju opremljenega z odprtino s pokrovom za montažo varovalno - spončne letve. Kandelaber mora biti antikorozivno zaščiten in obarvan v grafit barvnem odtenku. Na pritrdilni plošči mora biti vijak za izvedbo ozemljitve S kandelabrom se dobavijo tudi ustrezni sidrni vijaki in šablone. Kandelaber mora biti usklajen s SIST EN 40, izvedena antikorozijska zaščita pa s SIST EN 1461. Ustreza tip Cone-shaped pole 1480 H=7000 Na oziroma v kandelaber se vgradi:
1 kom tipska varovalno - spončna letev z vgrajenimi 1 kom cevnih varovalk 6A kompaktne izvedbe po tipizaciji
1 kom cestne svetilke tipa popolnoma zastrta, sijalka LED (cca 35W in 12.480lm), barvne temperature 4000°K, montaža s stranskim natikom, kot.npr. Mini Stelvio, 3278 FX T3, light scattering, Disano ali enakovredne
ožičenje kandelabra z vodnikom tipa NYY-y 3x2,5 mm2, v dolžini 7 m
drobni in ostali montažni material
| komplet | kom | 110 |  | 0
07 | Izdelava ozemljitvenih spojev na posameznem kandelabru in oporišču s pomočjo vijačnega spoja, (1,5m valjanec Rf 30x3,5mm, 1 kom križna sponka Rf) komplet z vsem potrebnim materialom
| komplet | kom | 110 |  | 0
08 | Dobava in polaganje ozemljitvenega valjanca Rf 30 x 3,5 mm, v že izkopan rov kabelske kanalizacije in sicer 20 cm nad temenom zgornje cevi kabelske kanalizacije | m | 2400 |  | 0
09 | Elektroomarica iz INOX pločevine dvodelna, glavna, ustreznih dimenzij z vgrajeno sledečo opremo Števec el. Energije 3fazni Tokovniki Prenapetostni odvodniki Varovalčni ločilniki 8kom Fazne zbiralke | kpl | 1 |  | 0
10 | Elektroomarica iz INOX pločevine ustreznih dimenzij za prižigališče javno razsvetljavo z vgrajeno sledečo opremo Števec el. Energije 3fazni Varovalčni ločilniki 3kom Oprema za priklop javne razsvetljave Prenapetostni odvodniki Fazne zbiralke | kpl | 1 |  | 0
11 | Izdelava vseh potrebnih električnih meritev in preizkusov z izdelavo pisnih poročil
| komplet | kom | 1 |  | 0
12 | Izdelava projektne dokumetnacije izvedenih del PID skladno z ZGO | kom | 1 |  | 0
14 | Drobni in ostali material izven popisa po predhodni specifikaciji izvajalca del in potrditvi investitroja - obračun po dejanskih stroških - ocenjeno 2% | % | 2 | 0 | 0
| SKUPAJ | EUR |  |  | 0