## List1
Tabela ustreznosti
Ponudnik mora pri posamezni zahtevi v tabeli ustreznosti označiti z DA, če izpolnjuje ali NE, če ne izpolnjuje posamezno zahtevo, ki je navedena v tabeli ustreznosti. Navedene zahteve v tabeli morajo podpirati vsa komunikacijska vozlišča:
Zahteve | Izpolnjuje/ne izpolnjuje (DA/NE)
Omogoča vgradnjo v 19 ¨ omaro
Način napajanja: 230 V AC, redundantno napajanje znotraj ene šasije
Ponujena omrežna oprema mora delovati v temperaturnem območju od -5°C do +50°C in s stopnjo relativne vlažnosti od 5% do 95% (brez kondenzacije)
Podpora za IP MPLS tehnologijo in arhitekturo
Podvojenost vitalnih delov (stikalne matrike, napajanje)
Zmogljivost stikalne matrike najmanj 400 Gbit/s
Hitrost posredovanja paketov minimalno 600 Mpps
Podpora za vmesnike 100 GBE (optični različnih dometov)
Podpora za vmesnike 10 GBE (optični različnih dometov)
Podpora za vmesnike 1 GBE (optični različnih dometov)
Podpora za vmesnike 1000 BASE-T
Modularna izvedba optičnih modulov, električnih, obarvani, kompaktni (CSFP) in biderekcionalni SFPji
X
Najmanj 160000 MAC naslovov
Najmanj 4000 stikalnih domen
Najmanj 16 MST instanc
Najmanj 8 Ethernet vmesnikov v LAG (angl. link aggregation)
Najmanj 1000 IP L3 vmesnikov
Najmanj 1500 ACL zapisov
Najmanj 120000 IPv4 usmerjevalnih poti
Najmanj 10000 IPv6 usmerjevalnih poti
Najmanj 400 OSPF, 200 za IS-IS, BGP sosedstev
Najmanj 255 VRRP grup in najmanj 4 na vmesnik
Najmanj 4000 multicast grup
Najmanj 30000 MPLS label
Najmanj 4000 EoMPLS tunelov
Najmanj 4000 VPLS instanc
Najmanj 1000 MPLS VPN instanc
Najmanj 1000 BFD sej
Najmanj 1000 IEEE 802.1ag CFM sej
Najmanj 500 Y.1731 SLM instanc
Najmanj 8000 QoS razvrstitvenih vrst
Najmanj 10000 vhodnih in izhodnih omejilnikov prometa (ang. policers)
Univerzalni stikalni (LAN) ali usmerjevalniški (WAN) Ethernet vmesnik določen s konfiguracijo vmesnika
Podpora za nevidezni Ethernet vmesnik (angl. Ethernet Virtual Connection – EVC) z enkapsulacijami in lastnostmi : 802.1q, VLAN tunneling QinQ, 802.1ad, klasifikacija prometa po zunanjem ali notranji 802.1q VLAN oznaki, VLAN trunk
Možnost odstranitve in dodajanja vrhnjega ali obeh 802.1q VLAN oznak v dvojno označenem prometu v vhodni strani
Manipulacija in translacija 802.1q VLAN oznak
Podpora za uvrščanje definiranega prometa na EVC v interno stikalno domeno (internal bridge domain)
X
Podpora za split horizon metodo posredovanja prometa preko EVC
Podpora za EVC na link aggregation povezavah (LAG)
Omogočena je konfiguracija atributov kakovosti storitev in zmogljivosti delovanja, administracije ter vzdrževanja (OAM) v carrier-grade paketno komutiranih omrežjih (PSN/PTN)
X
Podpora za L2 ACL
Podpora za omejevanje števila MAC naslovov na stikalni domeni
Podpora za filtriranje MAC naslovov na stikalni domeni
Podpora za IEEE 802.1s MST
Podpora za ITU G.8032 Ethernet Ring Protection Switching
Podpora za 802.3ad/802.1ax Link Aggregation Control Protocol (LACP)
Podpora za Multi-chassis Link Aggregation Control Protocol (mLACP)
Podpora za tuneliranje L2 kontrolnih protokolov
Podpora za Ethernet MTU 9216 bytov
Podpora za Ethernet Connectivity Fault Management ( CFM)
Podpora za standard ITU-T Y.1731
Podpora za Two-Way Active Measurement Protocol (TWAMP), VRF podpora – RFC 5357
Podpora za statične multicast MAC naslove
Podpora za IGMP snooping
X
Podpora za Simple Network Management Protocol (SNMP)
Podpora za management information base (MIBs)
Podpora za IEEE 802.1ab LLDP (angl. Link Layer Discovery Protocol)
Podpora Port Level Local SPAN (SPAN)
Podpora Port Level Remote SPAN (RSPAN)
Podpora Command Line Interface (CLI)
X
Podpora za DHCP relay
Podpora za DHCP snooping
Podpora za broadcast in multicast storm control
Podpora za funkcijo preverjanja ARP protokola (angl. Dynamic Arp Inspection)
Podpora za VRRP in VRRP3 z najmanj 256 VRRP skupin
Podpora za IP vmesnike na fizičnih vmesnikih (angl. routed port) in stikalnih skupinah (angl. bridge domain)
Podpora za usmerjanje prometa preko več enakovrednih povezav (angl. Equal Cost Multipath)
Izvaja BGP usmerjevalni protokol; RFC 4271
Izvaja OSPFv2, OSPFv3 usmerjevalni protokol, RFC 2328, RFC 5340
Omogoča IS-IS; RFC 7142
Podpora za multiprotocol BGP (MP-BGP)
Podpora za BFD v povezavi z OSPF, IS-IS, BGP, PIM multicast in statične usmerjevalne poti
Podpora za multihop BFD
Podpora za Ipv4 in Ipv6 ACL
Podpora za IGMP (angl. Internet Group Management Protocol) version 1 – RFC 1112
Podpora za IGMPv2 – RFC 2236 in IGMPv3 – RFC 3376
Podpora za PIM Version 2
Podpora za multicast usmerjanje PIM Source Specific Multicast (PIM SSM)
X
Podpora za Provider Router (P) in Provider Edge Router ( PE) vlogo v omrežju
Podpora za Any Transport over MPLS ( AToM)
Podpora za Ethernet over MPLS (EoMPLS)
Podpora za Circuit Emulation Service over UDP (CESoUDP)
Podpora za redundanco EoMPLS povezav
Podpora Ethernet MPLS pseudowire skladno z RFC 5462
Podpora za Pseudowire redundancy
Podpora za Hot Standby Pseudowire
Podpora za Multi-Segment Pseudowire
Podpora za Flow Aware Transport Pseudowire (FAT PW) - RFC 6391
Podpora za L2VPN in L3VPN storitve preko MPLS
Izvaja VRF (Virtual routing and forwarding) virtualne instance fizičnega usmerjevalnika in vključitev IP vmesnikov v določeno instalacijo. Omogočati morajo MPLS funkcionalnost z implementacijo MPLS VPN skladno z RFC 4364.
Podpora MPLS TE-FRR (MPLS Traffic Engineering Fast Re-Route)
Podpora RSVP-TE (Dynamic Resource Reservation Protocol-Traffic Engineerung), RFC 7551, RFC 3209
Podpora za VPLS in H-VPLS
Podpora za H-VPLS N-PE redundanco MPLS dostopa
Podpora za IP vmesnik na VPLS in EoMPLS instancah
Podpora za MPLS IP Loop Free Alternate Fast Re-Route (LFA FRR)
Podpora za Remote Loop Free Alternate Fast Re-Route (R-LFA FRR)
MPLS FRR za zaščito <50 ms in dual-FRR povezavah in Topology Independent LFA (TI-LFA)
Podpora za Segment Routing OSPF
Podpora za Segment Routing IS-IS
Podpora za Segment Routing TE (Traffic Engineering)
Podpora OSPF-TE skladno z RFC 3630
X
Podpora za emulacijo TDM povezave preko paketnega opmrežja,( Circuit Emulation over Packet Switched Network CESoPSN) in emulacijo TDM povezave preko MPLS, Circuit Emulation over MPLS (SAToP)
X
Podpora za QoS na osnovi IEEE 802.1p CoS (angl. Class of Service)
Podpora za klasifikacijo prometa na osnovi zunanjega ali notranjega CoS pri dvojno označenih 802.1q paketih
Podpora za klasifikacijo prometa na osnovi MPLS EXP
Podpora za klasifikacijo prometa na osnovi ACL
Podpora za QoS na osnovi IP Precedence Type of Service (ToS)
Podpora za QoS na osnovi DSCP (angl. Differentiated Services Code Point based QoS)
Podpora za Class Based Weighted Fair Queuing (CBWFQ)
Podpora za Class based policing
Podpora za Diffserv Compliant WRED
Podpora za večnivojski QoS
Podpora za izhodno izravnavanje prometa (angl. Egress Shaping)
Podpora za večnivojsko prioritetno vrsto (angl. Multilevel Priority Queue)
Podpora za označevanje izhodnega prometa v CoS, ToS, DSCP in MPLS EXP QoS poljih
Podpora za LAG (angl. Link Aggregation Groups) za Ethernet vmesnike za namen zaščite povezave ali za namene prometnega razvrščanja na osnovi IP ali MAC naslova
Podpora za Multi-Chassis Link Aggregation Group (MC-LAG)
Podpora za standard ETS/EN 300 019 - Storage: Class 1.2, Transportation: Class 2.3, In-Use/Operational: Class 3.2
Podpora za servis MPLS-TE, Requirements for Support of Differentiated Services-aware MPLS Traffic Engineering – RFC 3564
X
Nadzorni upravljavski sistem uporabniku prijazen z grafičnim vmesnikom (angl. Graphical User Interface oziroma – GUI)
Upravljalci omrežja lahko nadzirajo in upravljajo telekomunikacijsko omrežje samo z uporabo ikon grafičnega vmesnika
Nadzorni upravljavski sistem : definiranje povezav oziroma prenosnih poti, tunelov in storitev (servisov) od konca do konca (angl. End-to-end – E2E ali A-Z
Ima več nivojski pogled topologije omrežja, kjer je topologija različnih logičnih omrežij prikazana neodvisno od fizičnega nivoja
Aktivni sloj prikazuje, tako njemu lastne objekte in povezave, kot tudi navidezne predstavitve povezav oziroma poti nižje ležečih slojev.
Več nivojska topologija omogoča tudi enostavno nadgrajevanje in dodajanje novih storitev v elektronsko komunikacijsko omrežje
Omogočati upravljanje različnih naprav in tehnologij za nadzor Ethernet, MPLS
Oprema omogoča nadzor in upravljanja preko lokalnega vmesnika in preko centralnega nadzornega sistema
Podpira vključevanje in spremljanje elementov tretjih proizvajalcev z uporabo SNMP ali ustreznega drugega protokola
Kreiranje in ukinjanje storitev E2E preko grafičnega vmesnika
Kreiranje storitev na paketnem sloju Carrier Ethernet/ MPLS
Nadgradnje za podporo novih naprav ali verzij brez vpliva na delovanje NMS
Namestitev v VMWare okolju
Izdelavo varnostne kopije interne podatkovne baze
Podpira izvedbo redundantnega NMS sistema na isti ali na oddaljeni lokaciji
X
Overjanje uporabnika NMS z lokalno določenim računom ali preko RADIUS protokola na zunanjem AAA strežniku
Podpora za SSH Protocol v2
Podpora in zagotavljanje varnosti z IPsec (Internet Protocol Security), vključno z:
IPSEC Internet Key Exchange (IKE), IKEv1 and IKEv2 Transform sets
IPSEC Encrypted Preshared Key
IPSEC Dead Peer Detection (IKE)
IPSEC Anti-Replay Window
IPSEC RSA keys, Certificate Revocation List (CRL) support and certificate enrollment for PKI
IPSEC Extended Sequence Number (ESN) support
IPSEC feature to negotiate traffic type/port for a session
X
Omejitev možnosti upravljanja za določenega uporabnika na skupino naprav
Omejitev možnosti upravljanja za določenega uporabnika glede na njegovo vlogo (RBAC)
Zapis vsake uporabniške prijave in aktivnosti v log datoteko (angl. Audit log)
Definicijo različnih domen upravljanja na osnovi skupine ali tipa naprav, lokacije, uporabniške skupine, do katere ima posamezni uporabnik dostop
Upravljanje z uporabniki NMS in uporabniškimi profili
Zapisovanje vseh podatkov o vseh elementih v enotno relacijsko bazo
Grafično prezentacijo omrežnega elementa
Določitev omrežnega elementa v status servisnega posega
Nadgrajevanje sistemske programske opreme na omrežnih elementih
Avtomatsko sinhronizacijo konfiguracije med NMS in omrežnim elementom
Konfiguracijo omrežnih elementov na osnovi konfiguracijskih predlog
Grafični prikaz topologije omrežja in storitve
Povezave med elementi na grafičnem vmesniku odražajo status povezave (morebitne napake, zaščitna povezava)
Vnos grafičnih podlag in zemljevidov v topološke mape
Možnost uporabniške prilagoditve izgleda topologije
Možnost kreiranja več osnovnih grafičnih prikazov (angl. Dashboards) z elementi ki so na voljo (angl. Dashlets)
Kreiranje in ukinjanje storitev
Kreiranje in ukinjanje sledečih MEF 2.0 storitev preko grafičnega vmesnika vključno z QoS, L2 kontrolnimi protokoli (L2CP) in Ethernet OAM parametri:
E-LAN (EP-LAN port-based in EVP-LAN VLAN-based
E-LINE ( EPL port-based in EVPL VLAN-based
E-TREE (EP-TREE port-based in EVP-TREE VLAN-based)
E-ACCESS (EPL port-based in EVPL VLAN-based)
Kreiranje MPLS VPN storitev tipa full-mesh, hub-and-spoke, kombinirani storitev preko grafičnega vmesnika vključno z lokalnimi parametri Route Target, Route Distinguisher, stikalnimi domenami in IP vmesniki ter QoS parametri
Izvajanje RFC 2544 testov pri aktivaciji storitve , remote loop, prekinitev
Izvajanje Y.1731 testov inband
Generiranje poročil na zahtevo ali avtomatsko glede na uporabniško definiran urnik in pošiljanje na e-mail
Grafični in tabelarični prikaz podatkov v poročilih v CSV in PDF formatu
Omogoča najmanj sledeče nivoje alarmov: Minor, Major, Critical, Warning
Omogoča administrativno prirejanje nivoja alarma posameznemu tipu dogodka
Omogoča samodejno odstranitev alarma ko vzrok za alarm preneha
Omogoča administrativno odstranitev alarma
Omogoča grafični prikaz alarma z barvno kodo na topološki mapi
Omogoča filtriranje določenega tipa alarmov iz prikaza
Omogoča prikaz vseh alarmov za posamezni element
Sprejem in posredovanje SNMP sporočil
Sprejem SYSLOG sporočil
Posredovanje e-mail sporočil
Podpora ITU-T OSI/ISO FCAPS Network Management Mode
Podpora ITU-T: G.813 , G.823 , G.824 , G.703 clause 5 , G.703 clause 9 , G.8261/Y.1361 , G.781 , G.8262 , G.8264 , G.8265.1 , G.8275.1
Podpora IEEE: 1588-2008 (angl. Ordinary Clock, Boundary Clock, end-to-end Transparent Clock, Master Clock)
Podpora za sinhroni Ethernet ITU-T SyncE Vmesniki za sinhronizacijo : BITS vhodni in izhodni, 1pps vhodni in izhodni, 2.048/10 MHz vhodni in izhodni
Izjavljamo, da ponujena oprema v celoti zagotavlja funkcionalnosti iz tabele ustreznosti in ostale tehnične dokumentacije.
V ___________________, dne_____________ PONUDNIK (podpis) ___________________