## grad-obrtn
|  | POSTAVKA | E | KOL | CENA | VREDNOST |  |  | POSTAVKA | E | KOL | CENA | VREDNOST
|  | A - GRADBENA DELA | [6 empty] | A8 - SPLOŠNO
A0. PRIPRAVLJALNA IN ZAKLJUČNA DELA
[7 empty] | A8 | 1 | Geomehanski nadzor tekom grednje, nad izvajanjem
A0. | 1 | Identifikacija in zakoličba vseh obstoječih komunalnih | [6 empty] | zemeljskih del, planum izkopa, zgornjega ustroja… z
|  | vodov (elektrika, kanalizacija, vodovod…) na območju | [6 empty] | vsemi potrebnimi preizkavami materiala in terena ter
|  | objekta s sodelovanjem upravljalev posameznih kom. | [6 empty] | končnim poročilom. Ocena časa. | ur | 10 |  | 0
|  | vodov oz. strokovnih služb investitorja. | kpl | 1 |  | 0
[7 empty] | A8 | 2 | Priprava dokumentacije za potrebe izdelave končnega
| 2 | čiščenje terena 200m2 | [6 empty] | poročila, vključno z vsemi vrisanimi shemami,
|  | in odstranitev odložene opreme | kpl | 1 |  | 0
[7 empty] | A8 | 3 | Uradna geodetska zakoličba pooblaščenega geodeta. | kpl | 1 |  | 0
|  | REKAPITULACIJA |  |  |  | 0
[7 empty] | A8 | 4 | Zakoličba pasovnih temeljev in zunanje ureditve po
situaciji zakoličbe skupaj z vsemi pomožnimi deli, prenosi
[9 empty] | in materiali. Raven teren. | kpl | 1 |  | 0
[7 empty] | A8 | 5 | Izvedba uradnega geodetskega posnetka izvedenih del
(območje cca 0,7ha) skupaj s komunalnim katastrom
[9 empty] | za potrebe izdelave končnega poročila. | kpl | 1 |  | 0
[9 empty] | REKAPITULACIJA |  |  |  | 0
|  | POSTAVKA | E | KOL | CENA | VREDNOST
|  | A1 - ZEMELJSKA DELA | [6 empty] | SKUPNA REKAPITULACIJA - GRADBENA DELA
A1 | 1 | Izkop za pasovne temelje in tlakovane površine v terenu III. kategorije in | [6 empty] | A - GRADBENA DELA
|  | poglobitev izkopa do globine 1,0m. Strojni izkop z izravnavo | [6 empty] | A0. PRIPRAVLJALNA DELA | 0
|  | in utrditvijo dna izkopa za temelje. | [6 empty] | A1. ZEMELJSKA DELA | 0
|  | Odlaganje materiala na gradbišču in selekcioniranje za | [6 empty] | A2. BETONSKA DELA IN *OPAŽI | 0
|  | nasipe in zasipe. Izkop pod kotom 70st. | m3 | 200 |  | 0 |  |  | A3. ZIDARSKA DELA | 0
[9 empty] | A4. METEORNA KANALIZACIJA | 0
A1 | 2 | Izvedba tampona II. Kategorije z dobavo le tega z | [6 empty] | A5. FEKALNA KANALIZACIJA | 0
|  | utrjevanjem do predpisane zbitosti (Ev>300MPa) v plasteh | [6 empty] | A6. VODOVOD | 0
|  | do debeline 20cm. | m3 | 100 |  | 0 |  |  | A7. ELEKTRO KANALIZACIJA IN TELEFON | 0
[9 empty] | A8. SPLOŠNO | 0
A1 | 3 | Zasip pasovnih temeljev z gramoznim materialom 0/32 | [6 empty] | SKUPAJ GRADBENA DELA (EUR) | 0
z dobavo le tega, z utrjevanjem do predpisane zbitosti
|  | (Ev>40MPa) v plasteh do 20cm. | m3 | 200 |  | 0
|  | REKAPITULACIJA |  |  |  | 0
|  | POSTAVKA | E | KOL | CENA | VREDNOST
A2 - BETONSKA DELA IN **OPAŽI
Opomba:
Za vse **opaže (ki sledijo postavki betona za posamezno
konstrukcijo) je v ceni zajeto opažanje s podpiranjem (z
vsemi potrebnimi ojačitvami in odpri), razopažanjem,
mazanjem in čiščenjem opažev, z dobavo potrebnega
materiala, amortizacijskimi stroški, pom. Deli in transporti.
Pasovni temelji rem. Kontejnerskega kompleksa
A2 | 1 | Dobava in vgrajevanje betona C12/15 v nearmirano konst.
|  | v debelini do 10cm (podložni beton pod temelji). | m3 | 20 |  | 0
A2 | 2 | Dobava, transport in vgrajevanje betona C25/30 XC2 v
armirano betonsko konst. Prereza nad 0,3m3/m2-m1:
|  | 1. AB pasovni temelj | m3 | 70 |  | 0
|  | **kosmati opaž pasovnih temeljev | m2 | 150 |  | 0
Točkovni temelji elektro telekomunikacijske opreme
A2 | 3 | Dobava in vgrajevanje betona C12/15 v nearmirano konst.
|  | v debelini do 10cm (podložni beton pod temelji). | m3 | 0.14 |  | 0
A2 | 4 | Dobava, transport in vgrajevanje betona C25/30 XC2 v
armirano betonsko konst. Prereza pod 0,3m3/m2-m1:
|  | 1. AB točkovni temelj | m3 | 1 |  | 0
|  | **kosmati opaž točkovnih temeljev | m2 | 5 |  | 0
Armatura
A2 | 5 | Dobava, razrez, krivljenje, čiščenje in polaganje armature
z distančniki, skupaj z vsemi potrebnim deli, materiali
in transporti (temelji):
|  | 1. S500A palična, do fi12mm | kg | 2430 |  | 0
|  | 2. S500A palična, nad fi12mm | kg | 3175 |  | 0
|  | REKAPITULACIJA |  |  |  | 0
|  | POSTAVKA | E | KOL | CENA | VREDNOST
A3 - ZIDARSKA DELA
A3 | 1 | Dobava, raznos in polaganje betonskih robnikov v bet.
temelj C12/15, z zalivanjem stikov s cementno malto
skupaj s pomožnimi deli in prenosi.
|  | 1. dimenzij 15/30/100 cm | m1 | 5 |  | 0
A3 | 2 | Dobava raznos in polaganje kulir plošč dimenzi 40/40 vključno z tampnom debeline 60cm ter plastjo pustega betona 20cm ter fugiranjem | m2 | 150
A3 | 3 | Dobava, raznos in montaža panelne ograje višine 220cm vključno z izkopom temeljev za temelj za stebričke, betonaža temelja | m1 | 30
A3 | 4 | Dobava in montaža dvokrilnih vrat vključno s stebrički in temelji (izkop, betonaža) 180/200 vključno s ključavnico za zunanjo uporabo z enakim polnilom kot ograja | kom | 1
A4 | 5 | Dobava in montaža vrat vključno s stebrički in temelji (izkop, betonaža) 100/200 vključno s ključavnico za zunanjo uporabo z enakim polnilom kot ograja | kom | 1
|  | REKAPITULACIJA |  |  |  | 0
|  | POSTAVKA | E | KOL | CENA | VREDNOST
A4 - METEORNA KANALIZACIJA
A4 | 1 | Zakoličevanje trase kanalizacije in jaškov po situacijskem
|  | načrtu na ravninskem terenu. | m1 | 50 |  | 0
A4 | 2 | Strojni izkop jarkov za kanalizacijo cevi in razširitvijo
izkopa za revizijske jaške. Izkop pod kotom 70st. V
|  | zemljini III. Kategorije z odmetom ob rob izkopa. | m3 | 50 |  | 0
A4 | 3 | Planiranje dna kanala s točnostjo +-1 cm v prjektiranem
|  | vzdolžnem padcu z ročnim izkopom 0,005m3/m1. | m3 | 50 |  | 0
A4 | 4 | Dobava in vgrajevanje peščene posteljice iz agregata
8-16mm za položitev kan. cevi v projektiranem padcu
|  | z utrjevanjem do debeline 10cm. | m3 | 5 |  | 0
A4 | 5 | Dobava in vgrajevanje betona C12/15 kot obbetoniranje
cevi pri križanju s kom. vodi.
|  | Ocena. | m3 | 1 |  | 0
A4 | 6 | Dobava in polaganje kan. PVC UK cevi (temenske togosti
SN 8) na pripravljeno podlago s spajanjem, čiščenjem
površine cevi, rezanjem in vsemi pomožnimi deli,
materiali in transportom.
|  | 1. PVC DN 160 | m1 | 50 |  | 0
A4 | 7 | Dobava in vgrajevanje PE peskolovov z vsemi
pomožnimi deli, materiali in transporti.
|  | 1. Peskolov PE DN 625 | kos | 6 |  | 0
A4 | 8 | Izdelava priključkov na peskolove
s pripravo ležišča z vsemi pomožnimi deli, materiali in
|  | transporti. | kos | 6 |  | 0
A4 | 9 | Izdelava priključkov na obstoječ jašek meteorne
kanalizacije skupaj z vsemi gradbenimi deli
(štemanje, tesnenje stikov, obdelava spojev s cementno
malto…) skupaj z vsemi pomožnimi deli, materiali
|  | in transporti. | kos | 2 |  | 0
A4 | 10 | Pred zasipom cevi izvesti preizkus kanalizacije in
peskolovov na propustnost, tesnost in funkcionalnost
|  | v skladu z zakonom in veljavnimi predpisi (SIST EN 1610) | kos | 1 |  | 0
A4 | 11 | Zasip cevi s peščenim materialom granulacije 8/16mm
|  | v višini do 25cm nad temenom cevi. | m3 | 20 |  | 0
A4 | 12 | Zasip cevi s selekcioniranim materialom iz izkopa v
plasteh po 20cm s komprimiranjem in zbijanjem (obračun
|  | v zbitem stanju). | m3 | 30 |  | 0
A4 | 13 | Odvoz odvečnega materiala iz izkopa za kanalizacijo
na stalno deponijo oddaljeno do 20km, skupaj z
|  | nakladanjem, zvračanjem in razstiranjem. | m3 | 10 |  | 0
A4 | 14 | dobava in gradnja Izkop in zasip) ponikovalnice - prefabricirane v skladu z navodili proizvajalca premera 100cm | kom | 1
|  | REKAPITULACIJA |  |  |  | 0
|  | POSTAVKA | E | KOL | CENA | VREDNOST
A5 - FEKALNA KANALIZACIJA
A5 | 1 | Zakoličevanje trase kanalizacije in jaškov po situacijskem
|  | načrtu na ravninskem terenu. | m1 | 43 |  | 0
A5 | 2 | Strojni izkop jarkov za kanalizacijo cev in razširitvijo
izkopa za revizijske jaške. Izkop pod kotom 70st. V
|  | zemljini III. Kategorije z odmetom ob rob izkopa. | m3 | 73.917 |  | 0
A5 | 3 | Planiranje dna kanala s točnostjo +-1 cm v prjektiranem
|  | vzdolžnem padcu z ročnim izkopom 0,005m3/m1. | m3 | 0.22 |  | 0
A5 | 4 | Dobava in vgrajevanje peščene posteljice iz agregata
8-16mm za položitev kan. cevi v projektiranem padcu
|  | z utrjevanjem do debeline 10cm. | m3 | 2.74 |  | 0
A5 | 5 | Dobava in vgrajevanje betona C12/15 kot obbetoniranje
cevi pri križanju s pasovnimi temelji.
|  | Ocena. | m3 | 5 |  | 0
A5 | 6 | Dobava in polaganje kan. PVC UK cevi (temenske togosti
SN 8) na pripravljeno podlago s spajanjem, čiščenjem
površine cevi, rezanjem in vsemi pomožnimi deli,
materiali in transportom.
|  | 1. PVC DN 160 | m1 | 43 |  | 0
A5 | 7 | Dobava in vgrajevanje PE revizijskih jaškov z vsemi
pomožnimi deli, materiali in transporti.
|  | 1. Revizijski jašek PE DN 625 | kos | 2 |  | 0
A5 | 8 | Izdelava priključkov na revizijske jaške
s pripravo ležišča z vsemi pomožnimi deli, materiali in
|  | transporti. | kos | 4 |  | 0
A5 | 9 | Izdelava priključkov na obstoječ jašek fekalne
kanalizacije skupaj z vsemi gradbenimi deli
(štemanje, tesnenje stikov, obdelava spojev s cementno
malto…) skupaj z vsemi pomožnimi deli, materiali
|  | in transporti. | kos | 1 |  | 0
A5 | 10 | Pred zasipom cevi izvesti preizkus kanalizacije in
peskolovov na propustnost, tesnost in funkcionalnost
|  | v skladu z zakonom in veljavnimi predpisi (SIST EN 1610) | m1 | 43 |  | 0
A5 | 11 | Zasip cevi s peščenim materialom granulacije 8/16mm
|  | v višini do 25cm nad temenom cevi. | m3 | 14.49 |  | 0
A5 | 12 | Zasip cevi s selekcioniranim materialom iz izkopa v
plasteh po 20cm s komprimiranjem in zbijanjem (obračun
|  | v zbitem stanju). | m3 | 56.674 |  | 0
A5 | 13 | Odvoz odvečnega materiala iz izkopa za kanalizacijo
na stalno deponijo oddaljeno do 20km, skupaj z
|  | nakladanjem, zvračanjem in razstiranjem. | m3 | 17.243 |  | 0
A5 | 14 | Dobava, vgradnja posode za fekalno greznico 20 m3 po navodilih proizvajalca greznice vključno z vgradnjo balasta ter dostopnega jaška po navodilih proizvajalca greznice | kom | 1
|  | REKAPITULACIJA |  |  |  | 0
|  | POSTAVKA | E | KOL | CENA | VREDNOST
A6 -VODOVOD
A6 | 1 | Zakoličevanje trase kanalizacije in jaškov po situacijskem
|  | načrtu na ravninskem terenu. | m1 | 75 |  | 0
A6 | 2 | Strojni izkop jarkov za vodovodno cev in razširitvijo
izkopa za revizijske jaške. Izkop pod kotom 70st. V
|  | zemljini III. Kategorije z odmetom ob rob izkopa. | m3 | 62.63 |  | 0
A6 | 3 | Planiranje dna kanala s točnostjo +-1 cm
|  | z ročnim izkopom 0,005m3/m1. | m3 | 0.38 |  | 0
A6 | 4 | Dobava in vgrajevanje peščene posteljice iz agregata
|  | 0-8mm za položitev vod. cevi z utjevanjem do deb. 10cm. | m3 | 4.77 |  | 0
A6 | 5 | Dobava in vgrajevanje betona C12/15 kot obbetoniranje
cevi pri križanju s kom. vodi.
|  | Ocena. | m3 | 3 |  | 0
A6 | 6 | Dobava in vodovodnih PE alkaten cevi
na pripravljeno podlago s spajanjem, čiščenjem
površine cevi, rezanjem in vsemi pomožnimi deli,
materiali in transportom.
|  | 1. ALKATEN PE100 Ø50 | m1 | 75 |  | 0
A6 | 7 | Dobava in vgrajevanje vodomernega jaška z vsemi
pomožnimi deli, materiali in transporti.
|  | 1. Vodomerni jašek 6/4'', H=1,0m | kos | 1 |  | 0
A6 | 8 | Pred zasipom cevi izvesti tlačni preizkus vodovoda
na propustnost, tesnost in funkcionalnost
|  | v skladu z zakonom in veljavnimi predpisi. | m1 | 75 |  | 0
A6 | 9 | Zasip cevi s peščenim materialom granulacije 0/8mm
|  | v višini do 25cm nad temenom cevi. | m3 | 17.63 |  | 0
A6 | 10 | Zasip cevi s selekcioniranim materialom iz izkopa v
plasteh po 20cm s komprimiranjem in zbijanjem (obračun
|  | v zbitem stanju). | m3 | 40.28 |  | 0
A6 | 11 | Odvoz odvečnega materiala iz izkopa za kanalizacijo
na stalno deponijo oddaljeno do 20km, skupaj z
|  | nakladanjem, zvračanjem in razstiranjem. | m3 | 22.35 |  | 0
|  | REKAPITULACIJA |  |  |  | 0
|  | POSTAVKA | E | KOL | CENA | VREDNOST
A7 - ELEKTRO KANALIZACIJA IN TELEFON
A7 | 1 | Zakoličevanje trase kanalizacije in jaškov po situacijskem
|  | načrtu na ravninskem terenu. | m1 | 200 |  | 0
A7 | 2 | Strojni izkop jarkov za kanalizacijo cev in razširitvijo
izkopa za revizijske jaške. Izkop pod kotom 70st. V
|  | zemljini III. Kategorije z odmetom ob rob izkopa. | m3 | 200 |  | 0
A7 | 3 | Planiranje dna kanala s točnostjo +-1 cm
|  | z ročnim izkopom 0,005m3/m1. | m3 | 2 |  | 0
A7 | 4 | Dobava in vgrajevanje peščene posteljice iz agregata
8-16mm za položitev cevi z utrjevanjem do
|  | debeline 10cm. | m3 | 20 |  | 0
A7 | 5 | Dobava in vgrajevanje betona C12/15 kot obbetoniranje
cevi pri križanju s pasovnimi temelji in kom. vodi.
|  | Ocena. | m3 | 5 |  | 0
A7 | 6 | Dobava in polaganje el. cevi na pripravljeno podlago
s spajanjem, čiščenjem površine cevi rezanjem
in vsemi pomožnimi deli, materialom in transportom.
|  | 1. Stigmaflex TK/EL Ø110 | m1 | 200 |  | 0
A7 | 7 | Dobava in vgrajevanje PE kabelskega jaška z vsemi
pomožnimi deli, materiali in transporti.
|  | 1. PE kabelski jašek DN 625 | kos | 1 |  | 0
A7 | 8 | Izdelava priključkov na kabelski jašek
s pripravo ležišča z vsemi pomožnimi deli, materiali in
|  | transporti. | kos | 3 |  | 0
A7 | 9 | Izdelava priključkov na obstoječ jašek
skupaj z vsemi gradbenimi deli
(štemanje, tesnenje stikov, obdelava spojev s cementno
malto…) skupaj z vsemi pomožnimi deli, materiali
|  | in transporti. | kos | 8 |  | 0
A7 | 10 | Pred zasipom cevi izvesti test prehodnosti cevi
|  | v skladu z zakonom in veljavnimi predpisi. | m1 | 200 |  | 0
A7 | 11 | Zasip cevi s peščenim materialom granulacije 8/16mm
|  | v višini do 25cm nad temenom cevi. | m3 | 45.31 |  | 0
A7 | 12 | Zasip cevi s selekcioniranim materialom iz izkopa v
plasteh po 20cm s komprimiranjem in zbijanjem (obračun
|  | v zbitem stanju). | m3 | 180 |  | 0
A7 | 13 | Odvoz odvečnega materiala iz izkopa za kanalizacijo
na stalno deponijo oddaljeno do 20km, skupaj z
|  | nakladanjem, zvračanjem in razstiranjem. | m3 | 20 |  | 0
|  | REKAPITULACIJA |  |  |  | 0