## Strojna oprema SKLOP1
Specifikacija strojne opreme SKLOP1
| Opis | Specifikacije | Količina | Cena na enoto (brez DDV) | Skupen znesek (brez DDV)
* | Namizni računalnik | Podoben kot: Lenovo ThinkCentre M720 Tiny Procesor: Intel Core i5-9400T Processor (6-Cores, 9MB Cache, up to 3.40GHz) Osnovna plošča: Intel B360 Chipset Pomnilnik: 8GB DDR4 (2666MHz), SO-DIMM, 1 prosta reža, do max. 32GB Trdi disk: 256GB Solid State Drive, M.2, PCIe, Opal, TLC Grafična kartica: Integrated Intel UHD Graphics 630 Mrežne povezave: Gigabit Ethernet Integrated 10/100/1000Mbps Brezžična povezava: Intel Dual Band Wireless-AC 3165 1x1 AC, Bluetooth Version 4.0 Priključki: FRONT: 1xUSB 3.1 Gen1 (Always On and fast charge), 1xUSB 3.1 Type-C Gen 1, microphone, headphone/microphone combo jack REAR: 2xUSB 3.1 Gen2, 2xUSB 3.1 Gen1, RJ-45, 1xDisplayPort, 1xHDMI Tipkovnica: USB tipkovnica Miška: USB miška Zvočniki: 1.5Wx1 Operacijski sistem: Windows 10 Professional 64 bit Ohišje: TINY + Slim DVD ROM 9.0mm Windows 10 Dimenzije: VxŠxG 179 x 35 x 183 mm Napajanje: 65W 88% Adapter Ostalo: Adapter Cage, VESA Mount Garancija: mednarodna garancija 3 leta - OnSite | 10
* | Monitor | Podoben kot: Lenovo Tiny-in-One 24 23,8'' Gen4 IPS LED FHD TOUCH Velikost zaslona: 23,8" (60,45 cm), 16:9, IPS LED, anti glare Ločljivost: 1920x1080 Kontrast: 1000:1 Svetilnost: 250 cd/m2 Vidni kot: 178/178 Odzivni čas: 14ms Priklopi: Display port, USB 2.0, USB 3.1 Stojalo: nagib 30° nazaj,- 5° naprej,višina 110mm, Swivel +/- 45° Barva: črna Zvočniki: DA (2 x 2W Speaker) Stenska namestitev: DA (VESA: 100 x 100 mm) Ostalo: 1080p kamera z dvojnim mikrofonom za VOIP, LED indikator Garancija: 3 leta | 9
* | Prenosni računalnik | Podoben kot: ThinkPad T15 i5-8265U 8/256 FHD W10P č Procesor: Intel Core i5-10210U Processor (4-cores, 6MB Cache, up to 4.20GHz) Osnovna plošča: Intel SoC (System on Chip) platform Pomnilnik: 8GB DDR4 3200MHz Onboard Trdi disk: 256GB Solid State Drive, M.2 2280, PCIe-NVMe, OPAL2.0, TLC Zaslon: 39,6 cm (15,6'') FHD (1920X1080) Antiglare LED backlight, IPS Kamera: HD720p camera with ThinkShutter camera privacy, fixed focus Grafična kartica: Integrated Intel UHD Graphics 620 Mrežne povezave: 10/100/1000 Gigabit Network, Brezžična povezava: Intel Wi-Fi 6 AX201 2x2ax, Bluetooth Version 5.0 Čitalec kartic: Micro SD card reader + Smart Card Reader Priključki: 2x USB 3.1 Gen 1 (one Always On), 1x USB 3.1 Type-C Gen 1, 1x USB 3.1 Type-C Gen 2 / Thunderbolt 3, HDMI, RJ-45, headphone / microphone combo jack, side docking connector, security keyhole Tipkovnica: slovenska,odporna proti razitju tekočin, osvetljenaz numeričnim delom Miška: TrackPoint pointing device and buttonless Mylar surface multi-touch touchpad Operacijski sistem: Windows 10 Professional 64 bit Baterija: Integrated Li-ion 57Wh battery, supports Rapid Charge (charge up to 80% in 1hr) Ohišje: Display cover:PPS / 50% GF; Bottom: PA / 50% GF Dimenzije: VxŠxG 19,95,365,8x248 mm Masa: 1,75 kg Barva: črna Napajanje: 65W USB-C Ostalo: Fingerprint reader, dTPM 2.0, MIL-STD-810G military certification Garancija: mednarodna garancija 3 leta Depot, baterija 1 leto | 4
* | Priključna postaja za prenosni računalnik (docking) | Podoben kot: ThinkPad Basic Docking Station Priloženi adapter: Priložen Power Adapter 90W (Slim Tip) Maksimalna ločljivost: Max. 1 monitor v: max. 4K@60Hz Izhodi: 2x USB 3.1, 2x USB 2.0, 10/1000 Gigabit Ethernet , 1x DisplayPort 1.4, 1x VGA, 1x Stereo/Mic Combo Audio Port, Security lock hole Ostalo: Za serije ThinkPad L480/L580, L490/590, T480/T480s, T490/T490s, T580/T590, X280, X390, X1 Carbon 6, P52s Garancija: garancija 36 mesecev | 4
* | POS Tiskalnik | Podoben kot: PARTNER RP-330 Način tiskanja: termičen Hitrost tiskanja: min 200mm/sec. text 200mm/sec. graphic printing Dot Density 180dpi Dot Pitch 0.141mm papir: termično občutljiv papir Širina papirja: 58~82.5mm Širina tiskanja: 72mm max. Premer role papirja ø: 80mm Sensorji / alarm: Konec papirja, odprt pokrov, pred iztekom ppairja Interface: Ethernet, USB (B type), cash drawer Pomnilnik RAM: 8MB / Flash: 2MB Nož za rezanje papirja: (full cut, partial cut, tear-off) Zanesljivost / življenska doba: -Tiskalna glava: 160km -Nož: 1.500.000 rezov MCBF: 60.000.000 lines MTBF: 360.000 hours Napajanje: 00~240V / AC 50/60Hz / DC24V ± 10%, 1.75A Gonilniki: Windows (XP. 7, 8.1,10) / Linux / OPOS (Windows 32/64bit) Dimenzije: 152mm (W) x 198mm (D) x 151mm (H) Teža: 1.7kg Barva: črna | 13
* | Multifunkcijska enota MFC | Podoben kot: Canon I-SENSYS MF449X ČB MF laserski tiskalnik ali soroden Barvno tiskanje: Črno-belo tiskanje z laserskim žarkom Tehnologija tiskanja: Črno-bela laserska večnamenska naprava Resolucija tiskanja: 600 × 600 dpi Hitrost tiskanja: Enostransko: do 38 strani na minuto (A4), do 63,1 strani na minuto (A5 – ležeče), obojestransko: do 31,9 slike na minuto (A4) Izpis prve strani: Pribl.: 5,5 sekunde ali manj Velikost tiskanja: A4, A5, A5 (ležeče), A6, B5, Legal, Letter, Executive, Statement, OFFICIO, B-OFFICIO, M-OFFICIO, GLTR, GLGL, Foolscap, 16K, indeksna kartica, ovojnica (COM10, Monarch, DL, C5), velikosti po meri: najm. 76,2 × 127 mm,najv. 216,0 × 355,6 mm. Obojestransko tiskanje: A4, Legal, Letter, OFFICIO, B-OFFICIO, M-OFFICIO, GLGL, Foolscap Velikosti po meri: najm. 210 × 279,4 mm, najv. 216,0 × 355,6 mm Od 60 do 120 g/m2 Pomnilnik: 1 GB Povezljivost: USB 2.0 Hi-Speed, 10BASE-T/100BASE-TX/1000Base-T, brezžično 802.11b/g/n, povezava Wi-Fi Direct Mesečni obrat tiskanja: Najv. 80.000 strani na mesec Vhodna kapaciteta predalov: Večnamenski pladenj za 100 listov Izhodna kapaciteta predalov: Za 150 listov Avtomatski podajalec papirja: ADF za 50 listov Tiskalniški jeziki: UFRII, PCL 5c2, PCL6, Adobe® PostScript Resolucija kopiranja: Do 600 × 600 dpi Hitrost kopiranja: Enostransko (A4): do 38 strani na minuto, obojestransko (A4): do 30,3 slike na minuto Skeniranje: Barvno Resolucija skeniranja: Optično: do 600 × 600 dpi, Izboljšano: do 9600 × 9600 dpi Hitrost skeniranja: Enostransko črno-belo: 38 slik na minuto (300 × 600 dpi), Enostransko barvno: 13 slik na minuto (300 × 600 dpi), Obojestransko črno-belo: 70 slik na minuto (300 × 600 dpi), Obojestransko barvno: 26 slik na minuto (300 × 600 dpi) Faks: Samo faks, samodejni preklop med faksom in telefonom, odzivnik, ročno Resolucija faksiranja: Standardno: 200 × 100 dpi, Drobno: 200 × 200 dpi, Zelo drobno: 200 × 400 dpi, Ultra drobno: 400 × 400 dpi Kapaciteta kasete: Kaseta za 250 listov, Opcijsko možna kaseta za 550 listov Imenik: Najv. 299 številk/največ 299 ciljev Hkratno kopiranje: Do 999 kopij Garancija: 1. leto Dimenzije: 453 × 464 × 392 mm Ostalo: Skeniranje v oblak (TIFF/JPEG/PDF/PNG). Obojestransko skeniranje: Obojestransko črno-belo: 70 slik na minuto (300 × 600 dpi), obojestransko barvno: 26 slik na minuto (300 × 600 dpi) Priporočeno število strani na mesec: Od 750 do 4000 strani na mesec Začetna polnitev tonerja ob nakupu tiskalnika: Tiskalniku je dodana kartuša 057 (3100 strani) Velikost tiska: Do A4 | 2
Oblika skeniranja datoteke: Skeniranje v e-pošto (TIFF/JPEG/PDF/stisnjena datoteka PDF/PDF ). Skeniranje v oblak (TIFF/JPEG/PDF/PNG). Obojestransko skeniranje: Obojestransko črno-belo: 70 slik na minuto (300 × 600 dpi), obojestransko barvno: 26 slik na minuto (300 × 600 dpi) Priporočeno število strani na mesec: Od 750 do 4000 strani na mesec Začetna polnitev tonerja ob nakupu tiskalnika: Tiskalniku je dodana kartuša 057 (3100 strani) Velikost tiska: Do A4
| Zaslon za digitalno oglaševanje (digital signage) | Podoben kot IIYAMA LH5546HS-B1 55" 1920 x 1080, IPS panel, Metal bezel, Fan-less, Speakers, Multiple In-/Outputs (VGA, DVI-I, HDMI(2x), DisplayPort and more), 450cd/m², 1100:1 Static Contrast, 12ms, Landscape or Portrait mode, Media Play USB Port, LAN Control (RJ45), RS232C, 24/7 Operation, Daisy Chain, Micro SD Card Slot, Android OS, Digital Signage SW client licence + Digital Signage Server licence, file- and web browser, VESA Mount 400x400 (54,6" VIS) | 3
| Usmerjevalnik TIP1 | Podoben kot: Mikrotik RB1100AHx4 Arhitektura: ARM 32bit Procesor: AL21400 / 4jeder Frekvenca procesorja: 1.4 GHz RAM: 1 GB Sistem: RouterOS Level 6 Dimenzije: Standardno 1U 19inč Velikost pomnilnika FLASH: 128 MB Temperatura delovanja: -40°C ~ 70°C Napajanje: AC vhodni priključek: 2x 110 - 240V / REDUNDANČNO napajanje Število DC vhodov 2 (2-pin terminal, PoE-IN) PoE vhod: 20-57V, pasivni PoE ali aktivni PoE 802.3af/at DC telekom priključek (2-pin terminal): 20-57V, podpira tudi -48V Največja poraba energije: 33W Največja poraba energije dodatnih priključkov: 25W Podrobnosti mrežnega priključka: 13x 10/100/1000 RJ45 priključek Ethernet bypass: Ethernet 11/12 1x mikroSD čitalec kartic 1x RS232 serijski priključek Senzor voltaže, toka in temperature PCB Reset gumb, piskač | 8
| Usmerjevalnik TIP2 | Podoben kot: Mikrotik CCR1036-12G-4S-EM Arhitektura: TILE Procesor: TLR4-03680 / 36jeder Frekvenca procesorja: 1.2 GHz RAM: 8 GB Sistem: RouterOS Level 6 (64bit) Dimenzije: Standardno 1U 19inč Velikost pomnilnika FLASH: 1024 MB Temperatura delovanja: -20°C ~ 60°C Napajanje: AC vhodni priključek: 2x 110 - 240V / REDUNDANČNO napajanje Največja poraba energije: 60W Podrobnosti mrežnega priključka: 12x 10/100/1000 RJ45 priključek Podrobnosti optičnega priključka: 4x SFP kletka (s podporo DDMI) USB vmesnik: 1x USB tip-A (s podporo za 3G/4G modem ali dodaten pomnilnik) Maksimalni tok USB: 1A Senzor temperature PCB in CPU Mode gumb za izbiro načina Zaslon LCD občutljiv na dotik Regulacija vrtljajev ventilatorja Reset gumb, piskač | 1
| Mrežno stikalo TIP1 | Podoben kot: Aruba OfficeConnect 1820-24G Switch Priključki: 24 autosensing 10/100/1000 vrat + 2 SFP Managment: DA (Web GUI), SNMPv1, v2c, port mirroring, NTP, DHCP, VLANs, IEEE802.1p, QoS, IGMP Snooping, SSL, jumbo packet support, Link aggragation, STP, RSTP Prepustnost: 38.6 million pps, Switching capcity: 52 Gbps Napajanje: 100-240 VAC; 50 / 60 Hz, 0.3A Dimenzije: Standardno 1U 19inč Osi nivo: Layer 2 Teža: 2.72 kg Garancija: Doživljenska | 3
| Mrežno stikalo TIP2 | Podoben kot: Aruba OC 1820-24G-PoE+ (185W) Switch Priključki: 12 autosensing 10/100/1000 vrat + 12 autosensing 10/100/1000 PoE+ vrat + 2 SFP Managment: DA (Web GUI), SNMPv1, v2c, port mirroring, NTP, DHCP, VLANs, IEEE802.1p, QoS, IGMP Snooping, SSL, jumbo packet support, Link aggragation, STP, RSTP Prepustnost: 38.6 million pps, Switching capcity: 52 Gbps Napajanje: 100-240 VAC; 50 / 60 Hz, 1.3A, 185W PoE max. Dimenzije: Standardno 1U 19inč Osi nivo: Layer 2 Teža: 3.31 kg Garancija: Doživljenjska | 1
| Tiskalnik signatur | Podoben kot: TSC tiskalnik nalepk namizni TDP-225 Metoda tiskanja termodirekt Resolucija 200 dpi Max. širina tiska 54 mm Max. dolžina tiska 2.286 mm Hitrost tiskanja do 127 mm/sek (nastavljivo) Premer role 127 mm zunanji premer, jedro 25,4 mm Procesor 32 – bit RISC Vmesniki RS232, USB 2.0, ethernet opcija Spomin 4MB FLASH. 8MB SDRAM, microSD slot (4GB max.) Senzorji GAP, »head open«, black mark Programski jezik TSPL-EZ (univerzalni firmware – emulacija Eltron, Zebra, Datamax) Opcije RTC | 5