## REKAPITULACIJA
HE MOKRICE: LOT B1
REKAPITULACIJA STROŠKOV
GRADBENA DELA
Poz. | Opis |  | Vrednost (EUR)
1 | ŠKATLASTI PREPUST |  | 0
2 | PREPUST ZA PzVO |  | 0
3 | DOSTOPNA CESTA DO VVR |  | 0
4 | NADOMESTNI HABITAT NH1 (SUHI TRAVNIKI) |  | 0
| SKUPAJ: |  | 0
| NEPREDVIDENA IN DODATNA DELA | 10% | 0
| SKUPAJ v EUR brez DDV |  | 0
Opomba: Cene morajo biti oblikovane tako, da upoštevajo: ~ te popise, ~ projekte, ~ določila tehničnih pogojev. V kolikor česa ni eksplicitno navedeno v popisu, se upoštevajo določila projekta in tehničnih pogojev

## 1. Škatlasti prepust
Del objekta: 1. ŠKATLASTI PREPUST
Poz. | Opis |  |  |  | Vrednost (EUR)
1.1 | PRIPRAVLJALNA DELA |  |  |  | 0
1.2 | ZEMELJSKA DELA |  |  |  | 0
1.3 | BETONSKA DELA |  |  |  | 0
1.4 | TESARSKA DELA |  |  |  | 0
1.5 | DRUGA DELA |  |  |  | 0
| SKUPAJ: |  |  |  | 0
Poz. | Opis | Enota | Količina | Cena na enoto | Vrednost (EUR)
1.1 | PRIPRAVLJALNA DELA
Pri enotnih cenah je potrebno upoštevati določila projekta in tehničnih pogojev za posamezno vrsto del.
1.1.1 | Geodetska dela
1.1.1.1 | Zakoličenje osi in postavitev profilov za izkope in nasipe, prenos v naravo, vzdrževanje geodetskih točk (vsa geodetska dela v skladu s tehničnimi pogoji). Dolžina trase L=500 m. | kpl | 1 |  | 0
1.1.2 | Preddela
1.1.2.1 | Čiščenje terena od gosto raščenega grmovja in dreves z odstranitvijo štorov in korenin. V ceni se upošteva tudi odstranitev ostankov vključno s predajo pooblaščeni organizaciji za ravnanje z odpadki.
1.1.2.1.1 | ~grmovje | m2 | 2000 |  | 0
1.1.2.1.2 | ~drevesa premera do 30 cm | kos | 20 |  | 0
1.1.2.1.3 | ~drevesa premera nad 30 cm | kos | 15 |  | 0
| SKUPAJ PRIPRAVLJALNA DELA |  |  |  | 0
1.2 | ZEMELJSKA DELA
Vsa izkopna dela in transporti izkopnih materialov se obračunajo po prostornini zemljine v raščenem stanju. Vsa nasipna dela se obračunajo po prostornini zemljine v vgrajenem stanju. Izračun količin na podlagi profilov, oz. po 3D geodetskem posnetku posnetih pred in po izkopavanju. V enotni ceni postavk za izkope mora biti vključeno: izkop, prevoz do 500 m (če ni v pozicijah določeno drugače) in razstiranje na deponiji ali mestu vgraditve. Transporti se obračunajo tako, da se od dejanske razdalje transporta odšteje 500 m, kar je obračunano v postavkah za izkop. Npr.: za izkop na razdalji 700 m je izvajalec upravičen za doplačilo za razdaljo 200 m (to je 0-500 m).
Izdelava in vzdrževanje dostopnih in gradbiščnih poti ter platojev se ne obračunava posebej in se upošteva v enotnih cenah.
Potrebno je izvajati tekočo kontrolo skladno s projektom in TP, kar se upošteva pri enotnih cenah.
1.2.1 | Površinski strojni izkop humusa z nakladanjem in odvozom na deponijo do 500 m.
1.2.1.1 | ~ z nakladanjem in odvozom na deponijo do 500 m. | m3 | 2100 |  | 0
1.2.1.2 | ~ z odlaganjem na rob izkopa | m3 | 1400 |  | 0
1.2.2 | Široki strojni izkop v terenu II.ktg. (meljastopeščeni material) z nakladanjem in odvozom na deponijo do 500 m.
1.2.2.1 | ~ z nakladanjem in odvozom na deponijo do 500 m. | m3 | 3660 |  | 0
1.2.2.2 | ~ z odlaganjem na rob izkopa | m3 | 3660 |  | 0
1.2.3 | Široki strojni izkop v terenu III.ktg. (gramozni material)
1.2.3.1 | ~ z nakladanjem in odvozom na deponijo do 500 m. | m3 | 3175 |  | 0
1.2.3.2 | ~ z odlaganjem na rob izkopa | m3 | 3175 |  | 0
1.2.4 | Izdelava nosilne plasti debeline do 0,5 m iz gramoznega materiala (zamenjava meljastopeščenaga materiala) z utrjevanjem na min. 95% SPP (material iz izkopa). Izkop, prevoz in razstiranje upoštevano pri ceni izkopa materiala. | m3 | 50 |  | 0
1.2.5 | Grobo in fino profiliranje in planiranje dna izkopa v padcu po projektu z dokopavanjem do globine 15 cm. | m2 | 2500 |  | 0
1.2.6 | Zasipanje prepusta z nakladanjem in dovozom materiala II. - III. ktg. z deponije na gradbišču ter komprimiranjem - v plasteh po 30 cm do zahtevane zbitosti (zgoščenost po Proctorju SPP = 95%). Zasipanje prepusta do višine minimalnega nadkritja glede na zahteve proizvajalca. Material iz deponije.
1.2.6.1 | ~ nakladanje na tovornjak na deponiji in prevoz do 500 m | m3 | 6835 |  | 0
1.2.6.2 | ~ izdelava zasipa | m3 | 13900 |  | 0
1.2.7 | Humusiranje v debelini 40 cm (na ravnem).
1.2.7.1 | ~ razgrinjanje, planiranje, zatravitev. | m2 | 3500 |  | 0
| SKUPAJ ZEMELJSKA DELA |  |  |  | 0
1.3 | BETONSKA DELA
Pri vseh betonih je potrebno upoštevati potrebne dodatke za kvalitetno izvedbo betonskih konstrukcij (proti segregiranju, krčenju,plastifikatorje itd.) ter izvajati negovanje betona po pravilih stroke oz. po projektu izvajanja betonskih konstrukcij! Posebne vrste betona (hidrotehnični, zalivni...) gl. tehnične pogoje. Delovne stike je pred nadaljevanjem betoniranja ustrezno pripraviti. Vse vidne neopažene površine betona, ki so končne ali priprava za končne obdelave, morajo biti fino zaribane ali zaglajene do predpisane ravnosti. Kvaliteta vidnega in gladkega betona je definirana v tehničnih pogojih.
1.3.3 | Dobava in polaganje armaturnih mrež B500B. | kg | 8000 |  | 0
1.3.5 | Dobava in vgrajevanje podložnega betona C15/20 v nearmirane konstrukcije preseka do 0,10 m3/m2/m; z vsemi pomožnimi deli in prenosi do mesta vgraditve | m3 | 40 |  | 0
1.3.7 | Dobava in vgrajevanje konstrukcijskega betona C25/30, XC4, XF3, PV-II, Dmax= 32 mm v armirane konstrukcije, prerez od 0,10 do 0,20 m3/m2/; z vsemi pomožnimi deli in prenosi do mesta vgraditve | m3 | 80 |  | 0
| S K U P A J BETONSKA DELA |  |  |  | 0
1.4 | TESARSKA DELA
V ceni upoštevati sistem opiranja in podpiranja opažev ter vsa pomožna dela za montažo in demontažo opažev, vključno s čiščenjem, tudi če to v opisu pozicije ni posebej navedeno (ni ločenega plačila!).
1.4.1 | Dobava, montaža, demontaža opaža in čiščenje opaža temeljev ~ dvostranski opaž za nevidne betonske konstrukcije | m2 | 42 |  | 0
| S K U P A J TESARSKA DELA |  |  |  | 0
1.5 | DRUGA DELA
1.5.1 | Izdelava, dobava in vgradnja škatlastega prepusta iz montažnih AB elementov, v vzdolžnem naklonu po projektu, vključno s tesnenjem stikov. Beton (skladno s TP) XC4, XF3, PV-II. Tesnitev med elementi mora biti iz trajnoelastičnega materiala, odporna na pritisk z zunanje in notranje strani prepusta v velikosti 0,5 bar. Dolžino elementov predvidi izvajalec glede na transportne zmogljivosti. Upoštevati je potrebno obremenitev zasipa nad prepustom zaradi nadkritja po projektu, kakor tudi prometno obremenitev (LM2 ali SLW60). Pripravo podlage (zgoščevanje temeljnih tal do min. 95% SPP in peščena posteljica oz. skladno z rešitvijo proizvajalca montažnih elementov) je potrebno upoštevati v enotni ceni. V enotni ceni je potrebno upoštevati še izdelavo projektne dokumentacije za montažne elemente, vse manipulativne stroške kot so začasno deponiranje elementov na gradbišču, transport do mesta vgradnje, kakor tudi pripravo dostopov in manipulativnega prostora za mesto dvižne naprave (avto dvigalo) in morebitno črpanje vode iz jarka med vgradnjo montažni AB elementov.
1.5.1.1 | ~AB elementi notranjih dimenzij 2,5x2,5 m, obremenitev nadkritje do 2 m in prometna obtežba | m | 480 |  | 0
1.5.1.2 | ~AB elementi notranjih dimenzij 2,5x2,5 m, obremenitev nadkritje do 2 m in prometna obtežba: element za lom trase | kos | 5 |  | 0
1.5.1.3 | ~AB elementi notranjih dimenzij 2,5x2,5 m, obremenitev nadkritje do 2 m in prometna obtežba: element za lom trase z revizijskim jaškom 80x80 cm | kos | 1 |  | 0
1.5.1.4 | ~AB elementi notranjih dimenzij 2,5x2,5 m, obremenitev nadkritje do 3 m in prometna obtežba | m | 20 |  | 0
| SKUPAJ DRUGA DELA |  |  |  | 0

## 2. Prepust za PzVO
Del objekta: 2. PREPUST ZA PzVO
Poz. | Opis |  |  |  | Vrednost (EUR)
2.1 | PRIPRAVLJALNA DELA |  |  |  | 0
2.2 | ZEMELJSKA DELA |  |  |  | 0
2.3 | DRUGA DELA |  |  |  | 0
| SKUPAJ: |  |  |  | 0
Poz. | Opis | Enota | Količina | Cena na enoto | Vrednost (EUR)
2.1 | PRIPRAVLJALNA DELA
Pri enotnih cenah je potrebno upoštevati določila projekta in tehničnih pogojev za posamezno vrsto del.
2.1.1 | Geodetska dela
2.1.1.1 | Zakoličenje osi in postavitev profilov za izkope in nasipe, prenos v naravo, vzdrževanje geodetskih točk (vsa geodetska dela v skladu s tehničnimi pogoji). Dolžina trase L=22 m. | kpl | 1 |  | 0
| SKUPAJ PRIPRAVLJALNA DELA |  |  |  | 0
2.2 | ZEMELJSKA DELA
Vsa izkopna dela in transporti izkopnih materialov se obračunajo po prostornini zemljine v raščenem stanju. Vsa nasipna dela se obračunajo po prostornini zemljine v vgrajenem stanju. Izračun količin na podlagi profilov, oz. po 3D geodetskem posnetku posnetih pred in po izkopavanju. V enotni ceni postavk za izkope mora biti vključeno: izkop, prevoz do 500 m (če ni v pozicijah določeno drugače) in razstiranje na deponiji ali mestu vgraditve. Transporti se obračunajo tako, da se od dejanske razdalje transporta odšteje 500 m, kar je obračunano v postavkah za izkop. Npr.: za izkop na razdalji 700 m je izvajalec upravičen za doplačilo za razdaljo 200 m (to je 0-500 m).
Izdelava in vzdrževanje dostopnih in gradbiščnih poti ter platojev se ne obračunava posebej in se upošteva v enotnih cenah.
Potrebno je izvajati tekočo kontrolo skladno s projektom in TP, kar se upošteva pri enotnih cenah.
2.2.1 | Površinski strojni izkop humusa z nakladanjem in odvozom na deponijo do 500 m.
2.2.1.1 | ~ z nakladanjem in odvozom na deponijo do 500 m. | m3 | 180 |  | 0
2.2.2 | Široki strojni izkop v terenu II.ktg. (meljastopeščeni material) z nakladanjem in odvozom na deponijo do 500 m.
2.2.2.1 | ~ z odlaganjem na rob izkopa | m3 | 770 |  | 0
2.2.3 | Široki strojni izkop v terenu III.ktg. (gramozni material)
2.2.3.1 | ~ z nakladanjem in odvozom na deponijo do 500 m. | m3 | 430 |  | 0
2.2.3.2 | ~ z odlaganjem na rob izkopa | m3 | 345 |  | 0
2.2.4 | Grobo in fino profiliranje in planiranje dna izkopa v padcu po projektu z dodatno površinsko komprimacijo kot podlaga za polaganje bentonitne membrane | m2 | 140 |  | 0
2.2.5 | Dobava in vgraditev bentonitne membrane GCL (min 5kg bentonita/m2) - obračun po neto prekriti površini, skupaj s pritrjevanjem, sidranjem, tesnenjem preklopov in izvedbo stikov z objekti ter poskusnim vgrajevanjem - lastnosti membrane po projektu. | m2 | 375 |  | 0
2.2.6 | Izvedba zaščitnega nasipa nad bentonitno membrano v strugi PzVO (upoštevati posebne pogoje izvedbe, gl. projekt) - izkop na nahajališču oz. deponiji materiala.
2.2.6.1 | ~nakladanje materiala na deponiji in prevoz do 500 m | m3 | 45 |  | 0
2.2.6.2 | ~vgradnja materiala s komprimacijo | m3 | 45 |  | 0
2.2.7 | Zasipanje AB prepusta z nakladanjem in dovozom materiala II. - III. ktg. z materialom z gradbišča ter komprimiranjem - v plasteh po 20 cm do zahtevane zbitosti - skladno s pogoji proizvajalca montažnih elementov. (zgoščenost po Proctorju SPP = 95%). Material z gradbišča.
2.2.7.1 | ~ nakladanje na tovornjak | m3 | 1115 |  | 0
2.2.7.2 | ~ izdelava zasipa | m3 | 1115 |  | 0
2.2.8 | Izvedba kamnitobetonske zgradbe (na gor in dolvodnem koncu prepusta) iz kamna velikosti 0,3-1,0 m (ca 70% kamna in 30% betona C 20/25) z obdelavo stikov na vidni površini. Dobava kamnitega materiala, prevoz do gradbišča in izvedba kamnitobetonske zgradbe. | m3 | 75 |  | 0
2.2.9 | Izvedba nasipa nad AB elementi - armirana zemljina. Vključno z izdelavo projektne dokumentacije za izvedbo po tehnologiji izvajalca in s pripravo temeljnih tal ter končno zazelenitvijo. Materiali v skladu s projektom (gl. tehnično poročilo poglavje 2.6)
2.2.9.1 | ~ izdelava armirane brežine (po tehnologiji proizvajalca) | kpl | 1 |  | 0
2.2.9.2 | ~ izvedba nasipa nad AB elementi (nakladanje, razgrinjanje in komprimacija v plasteh do zahtevane zbitosti - zgoščenost po Proctorju min. SPP = 95%) | m3 | 830 |  | 0
2.2.9.3 | ~ zazelenitev (hidrosetev) brežine | m2 | 60 |  | 0
2.2.10 | Grobo profiliranje in fino planiranje površin kot podlaga humusiranju.
2.2.10.1 | ~ horizontalne površine | m2 | 80 |  | 0
2.2.10.2 | ~ površine v naklonu | m2 | 150 |  | 0
2.2.11 | Humusiranje v debelini 40 cm.
2.2.11.1 | ~ nakladanje humusa na deponiji in prevoz do 500 m | m3 | 95 |  | 0
2.2.11.2 | ~ humusiranje v debelini 40 cm - horizontalne površine (razgrinjanje, planiranje in zatravitev) | m2 | 80 |  | 0
2.2.11.3 | ~ humusiranje v debelini 40 cm - površine v naklonu (razgrinjanje, planiranje in zatravitev) | m2 | 150 |  | 0
| SKUPAJ ZEMELJSKA DELA |  |  |  | 0
2.3 | DRUGA DELA
2.3.1 | Izdelava, dobava in vgradnja škatlastega prepusta iz montažnih AB elementov, v vzdolžnem naklonu po projektu, vključno s tesnenjem stikov. Beton (skladno s TP) XC4, XF3, PV-II. Tesnitev med elementi mora biti iz trajnoelastičnega materiala. Dolžino elementov predvidi izvajalec glede na transportne zmogljivosti. Upoštevati je potrebno obremenitev zasipa nad prepustom zaradi nadkritja po projektu, kakor tudi prometno obremenitev (LM2 ali SLW60). Pripravo podlage (zgoščevanje temeljnih tal do min. 95% SPP in peščena posteljica oz. skladno z rešitvijo proizvajalca montažnih elementov) je potrebno upoštevati v enotni ceni. V enotni ceni je potrebno upoštevati še izdelavo projektne dokumentacije za montažne elemente, vse manipulativne stroške kot so začasno deponiranje elementov na gradbišču, transport do mesta vgradnje, kakor tudi pripravo dostopov in manipulativnega prostora za mesto dvižne naprave (avto dvigalo) in morebitno črpanje vode iz jarka med vgradnjo montažni AB elementov.
2.3.1.1 | ~AB elementi notranjih dimenzij 3,0x3,0 m | m | 13 |  | 0
| SKUPAJ DRUGA DELA |  |  |  | 0

## 3. Dostopna cesta do VVR
Del objekta: 3. DOSTOPNA CESTA DO VISOKOVODNEGA RAZBREMENILNIKA
Poz. | Opis | Enota | Količina |  | Vrednost (EUR)
3.1 | SPLOŠNO |  |  |  | 0
3.2 | PRIPRAVLJALNA DELA |  |  |  | 0
3.3 | ZEMELJSKA DELA |  |  |  | 0
3.4 | RUŠITVENA DELA |  |  |  | 0
3.5 | ASFALTERSKA DELA |  |  |  | 0
3.6 | BETONSKA IN ZIDARSKA DELA |  |  |  | 0
3.7 | PROMETNA IN ZUNANJA OPREMA |  |  |  | 0
3.8 | KOMUNALNA INFRASTRUKTURA |  |  |  | 0
| SKUPAJ: |  |  |  | 0
Poz. | Opis | Enota | Količina | Cena na enoto | Vrednost (EUR)
3.1. | SPLOŠNO
3.1.1 | Izvedba delne zapore cestišča, vključno z izdelavo Elaborata cestne zapore s stroški pridobitve soglasja in postavitve ter odstranitve prometne signalizacije. Z vsem potrebnim vzdrževanjem v času gradnje dostopne ceste Mihalovec. Vključno z vzpostavitvijo prometnega režima v prvotno stanje. - regionalna cesta Brežice -Dobova | kpl | 1 |  | 0
3.1.2 | Obveščanje upravljalca GJI pred pričetkom del, izvajanje del pod nadzorom upravljalca.
3.1.2.5 | ~ vodovodno omrežje | kpl | 1 |  | 0
3.1.2.6 | ~ kanalizacijsko omrežje | kpl | 1 |  | 0
OPOMBA: Glej del projekta s komunalno infrastrukturo. Vplivi na komunalno infrastrukturo
3.1.3 | Identifikacija in zakoličba obstoječih komunalnih vodov na območju posega
3.1.3.5 | ~ vodovodno omrežje | kpl | 1 |  | 0
3.1.3.6 | ~ kanalizacijsko omrežje | kpl | 1 |  | 0
OPOMBA: Glej del projekta s komunalno infrastrukturo. Vplivi na komunalno infrastrukturo
3.1.4 | Postavitev prometne signalizacije; vzdrzevanje v celotnem casu gradnje, preureditve med posameznimi fazami. Obvezna postavitev obvestilnih znakov za obvoz v casu zapore. Vkljucno s pridobitvijo vseh dovoljenj in soglasij. | kpl | 1 |  | 0
3.1.5 | Izvedba zacasnih dostopov; navezave na dovoze, postavitev vseh potrebnih provizorijev, opozorilne signalizacije, pridobitev vseh potrebnih dovoljenj, soglasj ter obvescanje vseh uporabnikov o spremenjenem prometnem rezimu, vsaj 14 dni pred spremembo. | kpl | 1 |  | 0
| SKUPAJ: SPLOŠNO |  |  |  | 0
3.2. | PRIPRAVLJALNA DELA
3.2.1 | Površinski strojni izkop obstoječega makadamskega vozišča v debelini 30 cm z nakladanjem in odvozom na deponijo v skladu s predpisi. | m2 | 7670 |  | 0
Geodetska dela
3.2.2 | Zakoličenje osi in postavitev profilov za izkope in nasipe, prenos v naravo, vzdrževanje geodetskih točk (vsa geodetska dela v skladu s tehničnimi pogoji). Dolžina trase 1992 m. | kpl | 1 |  | 0
Čiščenje terena
3.2.3 | Posek in odstranitev grmovja in dreves z odstranitvijo štorov in korenin. V ceni se upošteva tudi odstranitev ostankov v skladu s TP in projektom.
3.2.3.1 | ~ drevesa z deblom premera 31 do 50 cm | kos | 10 |  | 0
3.2.3.2 | ~ grmovje in drevesa z debli premera do 10 cm na gosto porasli površini (nad 50% pokritega tlorisa) | m2 | 3012 |  | 0
| SKUPAJ: PRIPRAVLJALNA DELA |  |  |  | 0
3.3. | ZEMELJSKA DELA
Vsa izkopna dela in transporti izkopnih materialov se obračunajo po prostornini zemljine v raščenem stanju. Vsa nasipna dela se obračunajo po prostornini zemljine v vgrajenem stanju. Izračun količin na podlagi profilov, posnetih pred in po izkopavanju. V enotni ceni postavk za izkope, če ni posebej označeno, mora biti vključeno: izkop, nakladanje in prevoz do 500 m. Transporti se obračunajo posebej le, če je transportna razsalja več kot 500 m tako, da se od dejanske razdalje transporta odšteje 500 m, kar je obračunano v postavkah izkop. Npr.: za izkop s transportom na razdaljo 700 m je izvajalec upravičen za doplačilo za razdaljo 200 m (to je 0-500 m).
3.3.1 | Površinski strojni izkop humusa. V obračunu upoštevana debelina 30 cm ~ odriv humusa na razdaljo do 50 m | m3 | 3557 |  | 0
3.3.2 | Široki strojni izkop prirodno vlažnega materiala z nakladanjem in prevozom do 500 m
3.3.2.1 | ~ izkop 3. kategorije | m3 | 6262 |  | 0
3.3.3 | Nakladanje materiala na tovorno vozilo na deponiji s prevozom do 500 m
3.3.3.1 | ~ humus | m3 | 1323 |  | 0
3.3.4 | Prevoz materiala s tovornimi vozili (v ceni je upoštevan samo prevoz) - upošteva se dejanska razdalja z odšteto razdaljo za 500 m upoštevano pri ceni izkopov oz. nakladanja
3.3.4.1 | ~ 500-1000 m | m3 | 354 |  | 0
3.3.4.2 | ~ 1000-2000 m | m3 | 724 |  | 0
3.3.4.3 | ~ 2000-3000 m | m3 | 1433 |  | 0
3.3.4.4 | ~ 3000-5000 m | m3 | 2159 |  | 0
3.3.4.5 | ~ 5000-7000 m | m3 | 4617 |  | 0
3.3.4.6 | ~ 7000-10000 m | m3 | 354 |  | 0
3.3.4.7 | ~ 10 - 15 km | m3 | 8974 |  | 0
3.3.5 | Izdelava nasipa v plasteh največ po 30 cm s strojnim komprimiranjem min. 98% SPP, Ev2 = 65 kN/m2 (oz. po projektu). Prekomerni nasipni profil upoštevan v končni projektni obliki. Gramoz | m3 | 2083 |  | 0
3.3.6 | Priprava prostora za nahajališče proda in izkop proda za vgradnjo v cestni ustroj
3.3.6.1 | ~ Površinski strojni izkop humusa z odrivom na deponijo na razdaljo 50 m. V obračunu upoštevana debelina 40 cm). | m3 | 759 |  | 0
3.3.6.2 | ~ Širok strojni izkop v terenu II.ktg. (meljastopeščeni material) z nakladanjem in odvozom do 500m. | m3 | 3794 |  | 0
3.3.6.3 | ~ Širok strojni izkop v terenu III.ktg. (gramozni material) z nakladanjem in odvozom do 500m | m3 | 9483 |  | 0
3.3.6.4 | ~Izdelava nasipa v plasteh največ po 50cm z odrivom na 50m (zasip gramoznice). | m3 | 10119 |  | 0
3.3.6.5 | Humusiranje v debelini 40 cm in zatravitev s semenom - površine v gramoznici | m2 | 1897 |  | 0
3.3.7 | Grobo profiliranje in fino planiranje površin z dodatno površinsko komprimacijo kot podlaga za polaganje filtra iz geotekstila.
3.3.7.1 | ~ horizontalne površine | m2 | 18937 |  | 0
3.3.7.2 | ~ površine v naklonu | m2 | 3546 |  | 0
3.3.8 | Dobava in polaganje filtra iz netkanega geotekstila
3.3.8.1 | ~ dobava geotekstila (350gr/m2, natezna trdnost nad 14 do 24 KN/m2) | m2 | 22483 |  | 0
3.3.8.2 | ~ polaganje v suhem | m2 | 22483 |  | 0
3.3.9 | Grobo profiliranje in fino planiranje površin kot podlaga humusiranju.
3.3.9.1 | ~ horizontalne površine | m2 | 2617 |  | 0
3.3.9.2 | ~ površine v naklonu | m2 | 6203 |  | 0
3.3.10 | Grobo profiliranje in fino planiranje s površinsko komprimacijo nasipa in berme | m2 | 2160 |  | 0
3.3.11 | Humusiranje površin in zatravitev (sestava mešanice semen po projektu). V ceni upoštevati nego zelenice in zalivanje do zakorenitve.
3.3.11.1 | ~ nakladanje humusa na deponiji in prevoz do 500 m | m3 | 1323 |  | 0
3.3.11.2 | ~ humusiranje v debelini 15 cm in zatravitev s semenom - horizontalne površine | m2 | 2617 |  | 0
3.3.11.3 | ~ humusiranje v debelini 15 cm in zatravitev s semenom - površine v naklonu | m2 | 6203 |  | 0
3.3.12 | Planiranje in komprimiranje planuma izkopa na +-3cm in Ev2>45MPa | m2 | 14109 |  | 0
3.3.13 | Vgrajevanje peščene posteljice iz gramoznega materiala v debelini 50cm ,s planiranjem in utrjevanjem (obračun v zbitem stanju) | m3 | 7400 |  | 0
3.3.14 | Dobava, dovoz in vgrajevanje tamponskega drobljenca 0/32 mm, vključnoz razstiranjem in planiranjem planuma +- 1 cm (obračun v zbitem stanju);
| vključno s komprimiranjem Ev2=100 Mpa; v debelini 25cm; pod utrjenimi (asfalt in makadam) površinami | m3 | 6650 |  | 0
3.3.15 | Dobava, dovoz in mehansko vgrajevanje tolčenca frakcije 2/4; za bankine v debelini 15cm; navezava na okoliški teren in cesto
| vključno s planiranjem natančnosti +- 1 cm in komprimiranjem na Ev2>80 Mpa;(obračun v zbitem stanju) | m3 | 447 |  | 0
3.3.16 | Dobava, dovoz in mehansko vgrajevanje drobljenca frakcije 0/8 za izravnavajoči sloj v debelini 2cm
| vključno s planiranjem natančnosti +- 1 cm in komprimiranjem na Ev2>120 Mpa;(obračun v zbitem stanju) | m2 | 7165 |  | 0
| SKUPAJ: ZEMELJSKA DELA |  |  |  | 0
3.4. | RUŠITVENA DELA
3.4.1 | Odrez asfalta na priključku, frezanje obstoječega finega asfalta v šir. 20 cm (stik obstoječi - novi) in hladni obrizg asfalta pri stikovanju obstoječega z novim z odvozom na deponijo in plačilom komunalne takse | m | 44 |  | 0
3.4.2 | Porušitev in odstranitev premostitvenega objekta z razpetino nad 5 m iz ojačenega cementnega betona.
| Skupaj z vsemi deli, materiali, tehnologijo, transporti, nakladanjem, razkladanjem, začasnim in trajnim deponiranjem , ter odvozom na deponijo in plačilom komunalne takse. | m3 | 96 |  | 0
0
| S K U P A J RUŠITVENA DELA |  |  |  | 0
3.5. | ASFALTERSKA DELA
3.5.1 | Pobrizg gramoznega planuma z bitumnom, zaradi boljše povezave. | m2 | 12456 |  | 0
3.5.2 | Dobava in strojno vgrajevanje asfaltnih plasti: nosilna plast AC 18 base B 50/70 A3, d=8cm in obrabna plast AC 11 surf B 70/100 A3, d=4cm | m2 | 12456 |  | 0
| SKUPAJ: ASFALTERSKA DELA |  |  |  | 0
3.6. | BETONSKA IN ZIDARSKA DELA
3.6.1 | Izdelava, dobava in vgradnja škatlastega prepusta iz montažnih AB elementov, v vzdolžnem naklonu po projektu, vključno s tesnenjem stikov. Beton (skladno s TP) XC4, XF3, PV-II. Tesnitev med elementi mora biti iz trajnoelastičnega materiala. Dolžino elementov predvidi izvajalec glede na transportne zmogljivosti. Upoštevati je potrebno obremenitev zasipa nad prepustom zaradi nadkritja po projektu, kakor tudi prometno obremenitev (LM2 ali SLW60). Pripravo podlage (zgoščevanje temeljnih tal do min. 95% SPP in peščena posteljica oz. skladno z rešitvijo proizvajalca montažnih elementov) je potrebno upoštevati v enotni ceni. V enotni ceni je potrebno upoštevati še izdelavo projektne dokumentacije za montažne elemente, vse manipulativne stroške kot so začasno deponiranje elementov na gradbišču, transport do mesta vgradnje, kakor tudi pripravo dostopov in manipulativnega prostora za mesto dvižne naprave (avto dvigalo) in morebitno črpanje vode iz jarka med vgradnjo montažni AB elementov.
3.6.1.1 | ~AB elementi notranjih dimenzij 2,0x2,0 m | m | 8 |  | 0
3.6.1.2 | ~AB elementi notranjih dimenzij 3,0x2,0 m | m | 8 |  | 0
3.6.2 | Izvedba AB krilnih zidov ob prepustih (4 kom za vsak prepust), svetle višine do 2,5m. Skupaj z materialom, delom, transporti, tehnologijo in začasnim deponiranjem.
3.6.2.1 | - utrjevanje podlage do vsaj Evd=40MPa oziroma Ev2=80MPa | m2 | 72 |  | 0
3.6.2.2 | - podložni beton C12/15 v debelini do 10cm | m3 | 7 |  | 0
3.6.2.3 | - beton za temeljne pete zidov C25/30 XC2 PV-I v debelini do 40cm | m3 | 29 |  | 0
3.6.2.4 | - beton za stene zidov C35/45 XC4 XD3 XF4 PV-III v debelini do 30cm | m3 | 18 |  | 0
3.6.2.5 | - armatura B500-B; mreže | kg | 2115 |  | 0
3.6.2.6 | - armatura B500-B; palice do vključno fi12mm | kg | 2256 |  | 0
3.6.2.7 | - armatura B500-B; palice nad fi12mm | kg | 2609 |  | 0
3.6.2.8 | - opaž temeljnih pet, enostranski, podprti | m2 | 29 |  | 0
3.6.2.9 | - opaž sten, višina do 4m, dvostranski | m2 | 168 |  | 0
3.6.3 | Izdelava kamnite obloge iz kamna 15 do 20cm v betonu debeline cca 15cm.
3.6.3.1 | prepust M-P1 | m2 | 46 |  | 0
3.6.3.2 | prepust M-P2 | m2 | 60 |  | 0
3.6.4 | Izvedba talnega praga (kamen v betonu C16/20)
3.6.4.1 | prepust M-P1 | m3 | 7 |  | 0
3.6.4.2 | prepust M-P2 | m3 | 8 |  | 0
3.6.5 | Dobava kamnitega materiala (sortiran lomljenec granulacije po projektu) in izvedba skalometne zaščitne obloge.
3.6.5.1 | ~ dobava kamnitega materiala v kamnolomu in prevoz do gradbišča |  |  |  | 0
3.6.5.1.1 | prepust M-P1 | m3 | 36 |  | 0
3.6.5.1.2 | prepust M-P2 | m3 | 29 |  | 0
3.6.5.2 | ~ izvedba skalometne obloge (izvedba v suhem)
3.6.5.2.1 | prepust M-P1 | m3 | 22 |  | 0
3.6.5.2.2 | prepust M-P2 | m3 | 17 |  | 0
3.6.5.3 | ~ izvedba skalometne obloge (izvedba pod vodno gladino)
3.6.5.3.1 | prepust M-P1 | m3 | 14 |  | 0
3.6.5.3.2 | prepust M-P2 | m3 | 12 |  | 0
3.6.6 | Dobava in vgrajevanje betona C 16/20, kot obbetoniranje cevi pod povoznimi površinami, pri minimalnih globinah. | m3 | 1 |  | 0
| SKUPAJ: BETONSKA IN ZIDARSKA DELA |  |  |  | 0
3.7. | PROMETNA IN ZUNANJA OPREMA
3.7.1 | Izdelava temelja iz cementnega betona C12/15, dolžine 80 cm, fi 40 cm | kos | 4 |  | 0
3.7.2 | Dobava in vgraditev stebriča za prometni znak iz vroče cinkane jeklene cevi fi 64 mm, L=3500mm | kos | 4 |  | 0
3.7.3 | Dobava in pritrditev prometnega znaka, podloga iz alu. Pločevine, II-2;Ustavi; fi = 60 cm, ods. folija 2.vrste | kos | 4 |  | 0
3.7.4 | Dobava in vgraditev jeklene varnostne ograje, vključno z vsemi elementi, za nivo zadrževanja N2 in delovnim pomikom W5, brez distančnika; vključno z vtopljenimi deli na začetku in koncu (4 zaključki) | m | 27 |  | 0
| SKUPAJ: PROMETNA IN ZUNANJA OPREMA |  |  |  | 0
3.8. | KOMUNALNA INFRASTRUKTURA
3.8.1 | Dobava in vgrajevanje betona C 16/20, kot obbetoniranje cevi pod povoznimi površinami, pri minimalnih globinah. | m3 | 1 |  | 0
OPOMBA: Cesta Mihalovec pri svoji navezavi na obst. vozišče regionalne ceste (v profilu P0) tangira obst. kanalizacijsko omrežje. Previdena je izvedba priključnega radija in izgradnja bankine, z višinsko navezavo na obst. stanje. Vsled tega je na kanalizacijskem omrežju potrebno varovanje v času gradnje (predvsem zemeljskih del) in po potrebi obbetoniranje cevi v dolž. ca 8-10 m.
3.8.2 | Nadzor upravljalca komunalnih vodov |  |  |  | 0
3.8.2.1 | kanalizacijsko omrežje | kpl | 1 |  | 0
3.8.2.2 | vodovodno omrežje | kpl | 1 |  | 0
| SKUPAJ: KOMUNALNA INFRASTRUKTURA |  |  |  | 0

## 4. NH1
Del objekta: 4. NADOMESTNI HABITAT NH1 (SUHI TRAVNIKI)
Poz. | Opis |  |  |  | Vrednost (EUR)
4.1 | PRIPRAVLJALNA DELA |  |  |  | 0
4.2 | ZEMELJSKA DELA |  |  |  | 0
4.3 | DRUGA DELA - PRENOS TRAVNE RUŠE |  |  |  | 0
| SKUPAJ: |  |  |  | 0
Poz. | Opis | Enota | Količina | Cena na enoto | Vrednost (EUR)
4.1 | PRIPRAVLJALNA DELA
Pri enotnih cenah je potrebno upoštevati določila projekta in tehničnih pogojev za posamezno vrsto del.
4.1.1 | Geodetska dela
4.1.1.1 | Zakoličenje območja izreza (nahajališč) in vgraditve travne ruše, prenos v naravo (vsa geodetska dela v skladu s tehničnimi pogoji) | kpl | 1 |  | 0
4.1.2 | Preddela
4.1.2.1 | Čiščenje terena od gosto raščenega grmovja in dreves z odstranitvijo štorov in korenin. V ceni se upošteva tudi odstranitev ostankov vključno s predajo pooblaščeni organizaciji za ravnanje z odpadki.
4.1.2.1.1 | ~grmovje | m2 | 400 |  | 0
4.1.2.1.2 | ~drevesa premera do 30 cm | kos | 20 |  | 0
4.1.2.1.3 | ~drevesa premera nad 30 cm | kos | 5 |  | 0
| SKUPAJ PRIPRAVLJALNA DELA |  |  |  | 0
4.2 | ZEMELJSKA DELA
Vsa izkopna dela in transporti izkopnih materialov se obračunajo po prostornini zemljine v raščenem stanju. Vsa nasipna dela se obračunajo po prostornini zemljine v vgrajenem stanju. Izračun količin na podlagi profilov, oz. po 3D geodetskem posnetku posnetih pred in po izkopavanju. V enotni ceni postavk za izkope mora biti vključeno: izkop, prevoz do 500 m (če ni v pozicijah določeno drugače) in razstiranje na deponiji ali mestu vgraditve. Transporti se obračunajo tako, da se od dejanske razdalje transporta odšteje 500 m, kar je obračunano v postavkah za izkop. Npr.: za izkop na razdalji 700 m je izvajalec upravičen za doplačilo za razdaljo 200 m (to je 0-500 m).
Izdelava in vzdrževanje dostopnih in gradbiščnih poti ter platojev se ne obračunava posebej in se upošteva v enotnih cenah.
Potrebno je izvajati tekočo kontrolo skladno s projektom in TP, kar se upošteva pri enotnih cenah.
4.2.1 | Priprava prostora za nahajališče proda in izkop proda za pripravo podlage za polaganje travne ruše.
4.2.1.1 | ~ Površinski strojni izkop humusa z odrivom na deponijo na razdaljo 50 m. V obračunu upoštevana debelina 40 cm). | m3 | 60 |  | 0
4.2.1.2 | ~ Širok strojni izkop v terenu II.ktg. (meljastopeščeni material) z nakladanjem in odvozom na deponijo. | m3 | 200 |  | 0
4.2.1.3 | ~ Širok strojni izkop v terenu III.ktg. (gramozni material) z nakladanjem in odvozom na mesto vgrajevanja. | m3 | 150 |  | 0
4.2.2 | Površinski strojni izkop humusa z nakladanjem in odvozom na deponijo.
4.2.2.1 | ~ z nakladanjem in odvozom na deponijo do 500 m. | m3 | 300 |  | 0
4.2.2.2 | ~ z nakladanjem in odvozom na deponijo do 1000 m. | m3 | 300 |  | 0
4.2.3 | Široki strojni izkop v terenu II.ktg. (meljastopeščeni material) z nakladanjem in odvozom na deponijo.
| ~ z nakladanjem in odvozom na deponijo do 500 m. | m3 | 200 |  | 0
4.2.4 | Priprava podlage pred polaganjem travne ruše.
4.2.4.1 | ~ groba izravnava in fino planiranje površin | m2 | 1500 |  | 0
4.2.4.2 | ~ nasutje proda v debelini min. 10 cm | m3 | 150 |  | 0
4.2.4.3 | ~ nasutje meljastopeščene zemljine nad prod v debelini 20 cm (razgrinjanje in rahla komprimacija z goseničarjem) | m3 | 300 |  | 0
| SKUPAJ ZEMELJSKA DELA |  |  |  | 0
4.3 | DRUGA DELA - PRENOS TRAVNE RUŠE
Količine izreza in prenosa travne ruše so računane na maksimalno količino. V kolikor se na terenu izkaže, da je potrebno prenesti manjšo količino, se upošteva ugotovitve s terena.
4.3.1 | Izrez travne ruše – izrez s strojno mehanizacijo v debelini 20cm | m2 | 1500 |  | 0
4.3.2 | Priprava za transport, nalaganje na transportno vozilo. | m2 | 1500 |  | 0
4.3.3 | Transport travne ruše v slojih
| ~ odvoz na mesto vgradnje na razdalji do 500 m. | m2 | 1500 |  | 0
4.3.4 | Raztovarjanje ruše; manipulacija z mehanizacijo na način, da se ne vozi po že položeni travni ruši | m2 | 1500 |  | 0
4.3.5 | Polaganje travne ruše na določene lokacije. | m2 | 1500 |  | 0
4.3.6 | Zalivanje – voda za zalivanje se s cisternami odvzema iz reke Save, zaliva se najmanj 10 l na 1m2. | m3 | 15000 |  | 0
4.3.7. | Valjanje z ročnim valjarjem po položeni travni ruši z namenom, da se izboljša stik koreninskega sloja s podlago na katero se prenaša travna ruša. | m3 | 1500 |  | 0
| SKUPAJ DRUGA DELA |  |  |  | 0