## MO VZDRZEVANJE- sklop A,B,C,D,E
Ponudnik:
|  | Popis del št. : 151020c - sklop A, B, C, D ,E | EM | EUR/EM | faktor | fVrednost
Ponudba za sklop:
Vrsta del:
GOI VZDRŽEVANJE OBJEKTOV IN VGRAJENE INFRASTRUKTURE
Lokacija - objekti, kompleksi:
SKLOP A - PRIMORSKA, NOTRANJSKA
Poslovni prostori URSZR lokacije:
| * | Izpostava Koper
| * | Pisarna Koper DOZ (vzdržuje URSZR)
| * | Pisarna Koper – DOZ parkirni prostori (vzdržuje URSZR)
| * | Izpostava Nova Gorica
| * | Izpostava Nova Gorica – skladišče Ajdovščina
| * | Izpostava Postojna
| * | Izpostava Postojna – skladišče
| * | Izobraževalni center za zaščito in reševanje – enota Logatec
| * | Izobraževalni center za zaščito in reševanje – enota Sežana
Poslovni prostori IRSVNDN
| * | Izpostava Koper
| * | Izpostava Nova Gorica
| * | Izpostava Postojna
Počitniški objekti SSZ
| * | Bovec – 12 stanovanj
| * | Debeli rtič – zidani objekt
| * | Debeli rtič – bungalovi – 7 enot
| * | Debeli rtič – 34 prikolic
Poslovni prostori DOZ
| * | Uprava za obrambo Postojna
| * | Uprava za obrambo Postojna – garaže
| * | Pisarna Nova Gorica
SKLOP B - ŠTAJERSKA, POMURJE, KOROŠKA
Poslovni prostori URSZR lokacije:
| * | Izpostava Celje
| * | Izpostava Celje – skladišče Bežigrad
| * | Uprava za obrambo Celje - DOZ (vzdržuje URSZR)
| * | Uprava za obrambo Celje - garaže
| * | Izpostava Maribor
| * | Izpostava Maribor – Regijski center za obveščanje
| * | Izpostava Murska Sobota
| * | Izpostava Ptuj
| * | DOZ - Pisarna Ptuj (vzdržuje URSZR)
| * | Izpostava Ptuj – skladišče
| * | Izpostava Slovenj Gradec
| * | Izpostava Slovenj Gradec – skladišče
Poslovni prostori IRSVNDN
| * | Izpostava Celje
| * | Izpostava Maribor
| * | Izpostava Murska Sobota
| * | Izpostava Ptuj
| * | Izpostava Slovenj Gradec
Počitniški objekti SSZ
| * | Objekt Logarska dolina – dom Jezera
| * | Terme Ptuj – 3 prikolice, 2 mobilni hiški
Poslovni prostori DOZ
| * | Uprava za obrambo Celje - garaže
| * | Pisarna Dravograd
| * | Pisarna Konjice
| * | Uprava za obrambo Maribor
| * | Pisarna Lendava
| * | Pisarna Murska Sobota (Grajska ulica 1c)
| * | MIDS Slovenska Bistrica
SKLOP C - LJUBLJANA Z OKOLICO, GORENJSKA
Poslovni prostori URSZR lokacije:
| * | lzpostava Kranj
| * | Izpostava Kranj – Regijski center za obveščanje
| * | Izpostava Kranj – skladišče
| * | Izobraževalni center za zaščito in reševanje - Ig
| * | Skladišče URSZR – Roje
| * | Izpostava Trbovlje
| * | Izpostava Trbovlje – skladišče Salomin
Poslovni prostori IRSVNDN
| * | Izpostava Gorenjska, Kranj
| * | Kranj - Izpostava URSZR, IRSVNDN (Nazorjeva 1) (vzdržuje IRSVNDN)
| * | Kranj - Izpostava URSZR, IRSVNDN – garaža (Nazorjeva 1) (vzdržuje IRSVNDN)
| * | Izpostava Trbovlje
| * | UO Ljubljana, pisarna Trbovlje (Obrtniška 12, Trbovlje) (vzdržuje IRSVNDN)
| * | Pisarna IRSVNDN, URSZR (Obrtniška 12, Trbovlje) (vzdržuje IRSVNDN)
| * | Trbovlje – skladišče in garaža (Obrtniška 12, Trbovlje) (vzdržuje IRSVNDN)
Počitniški objekti SSZ
| * | Brunarica Stari Vrh nad Škofjo Loko
| * | Pokljuka – depandansa
| * | Pokljuka – Vadbeni center
| * | Bled – Pod Stražo 18
| * | Bled – Cankarjeva 5
Poslovni prostori DOZ
| * | Skladišče Roje
| * | Uprava za obrambo Kranj (Bleiweisova 32)
SKLOP D - DOLENJSKA, BELA KRAJINA
Poslovni prostori URSZR lokacije:
| * | Izpostava Brežice
| * | DOZ - pisarna Brežice (vzdržuje URSZR)
| * | Izpostava Novo mesto
| * | Izpostava Novo mesto - skladišče
Poslovni prostori IRSVNDN
| * | Izpostava Posavje, Brežice
| * | Izpostava Novo Mesto
| * | Uprava za obrambo Novo mesto
Počitniški objekti SSZ
| * | Objekt Gričice
| * | Brežice – 3 stanovanja
Poslovni prostori DOZ
| * | Uprava za obrambo Novo mesto
| * | Pisarna Črnomelj
SKLOP E - UPRAVNI DEL MO
Poslovni prostori MO
| * | Upravni objekt, Vojkova cesta 55, Ljubljana
| * | Upravni objekt – objekt Triglav, Vojkova cesta 55, Ljubljana
| * | Objekt Smelt 1, Vojkova cesta 61, Ljubljana
| * | Objekt Smelt 2, Vojkova cesta 59, Ljubljana
| * | Objekt Gimnazija, Vojkova cesta 55a, Ljubljana
| * | Objekt Internat, Dimičeva ulica 15, Ljubljana
| * | Objekt Računovodstvo, Kranjčeva ulica 1, Ljubljana
| * | Objekt Prule, Prule 27, Ljubljana
| * | Kompleks – skladišče, vojašnica SLOTO Ljubljana - Šentvid
| * | Kompleks – vojašnica 26. oktober Vrhnika
| * | DOZ - Pisarna Murska Sobota (Slovenska 2)
OPOMBA:
| * | Popisi so nestandardni, zato naj ponudnik dobro prebere vse postavke popisa del.
| * | Dela, navedena v posamezni postavki, se lahko izvajajo v sklopu ostalih del pri obnovi,
ali pa samostojno, odvisno od konkretne potrebe po izvedbi dela.
| * | Ponudnik mora nuditi in podati enotne cene za vse pozicije iz popisov del in to tako, kot je določeno
(zapisano) za vsako postavko (upoštevati tudi OPOMBO pri posameznih postavkah popisa del).
| * | Vrednosti cen vpisati samo k zahtevanim opisom in količinam.
| * | Dopisovanje drugih podatkov in sprememb vsebine popisa in količin ni dovoljeno.
| * | Ponudbene cene, ki jih zahtevamo v popisu del se določajo na enoto vrednosti 1;
| * | Ponudnik mora izkazati, da je posamezni material/izdelek enakovreden zahtevanemu
| * | Naročnik in izbrani izvajalec del bosta do veljavnosti pogodbe, uskladila materiale in izdelke
za vgradnjo, s tehničnimi specifikacijami zahtevanimi v tem popisu del.
| * | Vsi materiali in izdelki morajo biti izdelani na področju EU.
| * | upoštevati tudi nabavo materiala
V enotnih cenah morajo biti zajeti tudi vsi naslednji stroški, kot sledi:
| * | Organizacijo gradbišča - delovišča;
| * | Pomožna dela in stroški koordinacije del na gradbišču;
| * | Izdelava delavniških načrtov (če jih bo naročnik zahteval);
| * | Vsi notranji horizontalni in vertikalni transporti, izdelava premičnih odrov, delovnih odrov, fasadnih odrov,
varnostnih ograj in podobno;
| * | Prevozni stroški;
| * | Ogled in priprava predračuna
| * | Izdelava potrebne merilne dokumentacije, razen če ni drugače določeno;
| * | Izdelava fotodokumentacije izvajanja del in predaja CD (če jih bo naročnik zahteval);
| * | Dokumentacija za servisiranje naprav, garancijski listi, navodila za rokovanje in zagon;
| * | Pridobitev in predaja atestne dokumentacije za vgrajeni material;
| * | Iznos in odvoz odpadnega materiala na stalno deponijo s plačilom vseh komunalnih pristojbin;
| * | Vsa finalna čiščenja med in po končanih delih, pospravitev gradbišča - delovišča, odpeljati ves nepotrebni
material, ter vzpostaviti v prvotno stanje vse površine in naprave, ki so bile poškodovane - uničene zaradi
izvedbe del in deponije gradbenega in izkopanega materiala, prevozov, gradbenih barak in drugih del;
| * | Zaščita obstoječih elementov, opreme, prostorov, itd. v objektih in okolici objektov;
| * | Zaščita naprav v objektih (dvigala, stopnišča, glavni energetski vodi, itd.);
| * | Vsi predpisani tehnični standardi in normativi, ki so predpisani za posamezno vrsto del;
| * | Ves pritrdilni, vezni in montažni materiali ter podkonstrukcije, razen pri pozicijah, kjer je to posebej navedeno;
| * | Zavarovanje gradbišča - delovišča pri zavarovalnici za primere požara, poplav, tatvin, vlomov in podobno
za ves čas izvajanja del do dneva predaje naročniku;
| * | Pri instalacijskih delih poleg že navedenih stroškov tudi stroške zarisovanj, izmer, zaključnih del, transportov,
tlačni preizkus, drobni in tesnilni material, nastavitve in meritve, pridobiti ateste in navodila za rokovanje in
zagon, razen če ni drugače določeno pri posamezni postavki popisa del;
| * | Pri vseh instalacijskih posegih je potrebno upoštevati vsa morebitna dodatna dela kot so vrezovanje navojev,
izpiranje cevi, zapiranje s čepi, zaščita prostih električnih vodnikov ipd.
| * | Vsa občasna in končna čiščenja prostorov skupnega pomena (pisarne, stopnišča, dvigala, hodniki, itd.),
ki jih izvede pogodbeni izvajalec, podizvajalec ali po dogovoru čistilni servis, pri čemer upoštevati plačilo
izvajalcu čistilnih del v objektu ter plačilo čistilnih sredstev - vse za čas izvedbe del;
Ostale določbe:
| * | Obračun se vrši po dejansko izvedenih količinah;
| * | Dimenzije za vse novo vgrajene elemente je potrebno predhodno preveriti na gradbišču - delovišču;
| * | Ponudbeni popis del dejansko predstavlja cenik za izvajanje del;
| * | Za vgrajene materiale (stavbno pohištvo, kopalniška kad, steklena nadgradnja, grelnik vode, mešalna baterija, radiator)
števec za vodo ipd) mora izvajalec hraniti garancijske liste proizvajalca in kopijo računa
nabave materiala.
Aktivnosti pred in za časa izvedbe del:
| * | Naročnik in izvajalec del pred izvedbo del uskladita tehnično rešitev izvedbe del za vsako naročilo;
| * | Po tehnični uskladitvi potrebnih del mora izvajalec del izdelati ponudbo - predračun na osnovi
pogodbenega popisa del in nabavnih cen materiala;
| * | Pred pričetkom del mora izvajalec del pridobiti naročilo (delovni nalog) za izvedbo del s strani naročnika
(skrbnika pogodbe), kar naročnik izvede s potrditvijo (podpisom in datumom) ponudbe - predračuna;
| * | Izvajalec del mora dela izvesti v skladu z dogovorom "naročnik - izvajalec" in predračunom.
| * | Morebitno naročilo tretje osebe se ne bo upoštevalo in se za taka dela plačilo ne izvede (zavrne);
| * | Vsa odstopanja od predračunskih količin in vrednosti se mora takoj uskladiti na relaciji naročnik - izvajalec;
| * | Za vse posege kjer dela potekajo dalj kot 7 dni mora Izvajalec obvezno voditi knjigo obračunskih izmer in
gradbeni dnevnik. Enako velja za dela kjer bo to naročnik izrecno zahteval;
| * | Izvajalec mora obvezno voditi za vsa dela knjigo posegov in obračuna del, kjer bo to naročnik zahteval;
| * | Izvajalec mora upoštevati pri izvedbi del vse predpisane tehnične standarde in normative, ki so predpisani
za posamezno vrsto del;
GARANCIJE
3 letna garancija
| * | za kakovost izvedenih del po popisu del;
| * | na umivalnik, WC školjko, WC kotliček, pisuar, senzor za pretok vode - pisuar, trokadero
| * | na vse ventile, različnih tipov in dimenzij
| * | na vodovodni števec ne glede na način odčitavanja;
| * | na stekleno nadgradnjo tuš kadi – vodila, tesnila, tečaji in kolesa vrat
| * | za vsa LED svetila
4 letno garancijo
| * | na PVC stavbno pohištvo – okna, vrata;
| * | na okovje za PVC stavbno pohištvo – okna, balkonska vrata;
| * | na police (notranje, zunanje) in senčila;
| * | na termopan steklo (steklarska dela);
| * | na notranje vratno krilo in podboj (kovinski, leseni);
| * | na vse mešalne baterije, pipe;
| * | na grelnik vode in vgrajeno opremo ne glede na kapaciteto;
| * | na tuš kad;
| * | na vgrajene radiatorje, ne glede na dimenzijo in tip;
| * | na vse radiatorske ventile, ne glede na dimenzijo in tip;
| * | na PVC stavbno pohištvo – okna, vrata;
| * | na vhodno vratno krilo in podboj (kovinski, leseni);
5 letno garancijo
| * | na vhodna varnostna vrata;
Opomba:
| * | za vso ostalo vgrajeno opremo, ki ni posebej navedena veljajo garancijski roki proizvajalcev opreme,
vendar ne krajši od 12 mesecev
R E K A P I T U L A C I J A
|  | REKAPITULACIJA - SKUPAJ |  |  |  | fVrednost
| A/ | GRADBENA DELA |  |  |  | 0
| B/ | OBRTNIŠKA DELA |  |  |  | 0
| C/ | INSTALACIJSKA DELA |  |  |  | 0
|  | fVrednost - SKUPAJ |  |  |  | 0
| A/ | GRADBENA DELA |  |  |  | fVrednost
| I | RUŠITVENA DELA |  |  |  | 0
| II | ZIDARSKA DELA |  |  |  | 0
| III | KANALIZACIJSKA DELA |  |  |  | 0
| IV | OSTALA GRADBENA DELA |  |  |  | 0
|  | fVrednost A |  |  |  | 0
| B/ | OBRTNIŠKA DELA |  |  |  | fVrednost
| I | TLAKARSKA DELA |  |  |  | 0
| II | KERAMIČARSKA DELA |  |  |  | 0
| III | SLIKOPLESKARSKA DELA |  |  |  | 0
| IV | MIZARSKA DELA |  |  |  | 0
| V | PREDELNE STENE IN STROPOVI |  |  |  | 0
| VI | KROVSKA DELA |  |  |  | 0
| VII | KLEPARSKA DELA |  |  |  | 0
| VIII | STEKLARSKA DELA |  |  |  | 0
| IX | VRATA - KOVINSKA, LESENA |  |  |  | 0
| X | PVC - OKNA, VRATA, POLICE, SENČILA |  |  |  | 0
|  | fVrednost B |  |  |  | 0
| C/ | INSTALACIJSKA DELA |  |  |  | fVrednost
| I. | VODOVODNA INSTALACIJSKA DELA |  |  |  | 0
| II. | CENTRALNA KURJAVA |  |  |  | 0
| III. | ELEKTROINSTALACIJSKA DELA |  |  |  | 0
|  | fVrednost C |  |  |  | 0
A. |  | GRADBENA DELA | EM | EUR/EM | faktor | fVrednost
I |  | RUŠITVENA DELA
OPOMBA:
Pri cenah za vsa rušitvena dela upoštevati iznos materiala na gradbiščno deponijo ob gradbišču in kasneje odvoz na komunalno deponijo s plačilom vseh komunalnih pristojbin
1 |  | Odstranjevanje - demontaža zidnih ali stropnih oblog:
| a/ | zidnih - kot npr.: mavčna, gips - knauf, lesena, PVC, steklena, tapete, toplotna izolacija, itd.; komplet z veznim materialom oz. podkonstrukcijo | m2 |  | 70 | 0
| b/ | stropnih - spuščenih finalnih stropov, kot npr. strop amstrong, "dampa", strop iz opaža ali desk, kovinski strop - pločevina, strop iz GK materiala - knauf, ipd., komplet z podkonstrukcijo ter veznim materialom, izolacijo in eventualnimi instalacijami | m2 |  | 940 | 0
2 |  | Odstranjevanje talnih oblog, komplet z veznim materialom oz. podkonstrukcijo: |  |  |  | -
|  | lamelnega parketa, klasičnega parketa, laminatnega poda, ladijskega poda, toplega poda, pvc - vinas plošč, plute, itisona - tapisona, itd., vse različnih dolžin; vključno z kotnimi letvami ali PVC trakom | m2 |  | 1600 | 0
-
3 |  | Demontaža in odmik opreme ter ponovna montaža v prvotno stanje po zaključku del v pisarnah ali ostalih prostorih, v sestavi: |  |  |  | -
| a/ | pisarniška omara (visoka, nizka, posameznih ali v celoti) različnih širin, višine do H = 2,2 m; | m1 |  | 160 | 0
|  | upoštevati tudi razstavitev / sestavitev elementov, ki so postavljeni v "linijo" |  |  |  | -
| b/ | pisalnih miz različnih dolžin in širin (posameznih ali v celoti), pri sestavljenih se upošteva sestavljena dolžina; max L = 2,5 m | kpl |  | 160 | 0
|  | upoštevati tudi razstavitev / sestavitev elementov, ki so postavljeni v "linijo" |  |  |  | -
| c/ | pisarniških stolov - v sestavi do 5 kom; 1x obešalnik, 1x korito za rože | kpl |  | 40 | 0
|  | podatek se poda za komplet v količini, kot je navedeno |  |  |  | -
| d/ | železna omara širine do 1,2 m, H = do 2,0 m; teža do 300 kg | kpl |  | 30 | 0
| e/ | iznos in vnos pisarniškega materiala - gradivo: fascikli, papir, vse z zlaganjem v prvotno stanje, cena na pisarno; predvidoma 4 m1 / omaro; podati ceno na 1 omaro | kpl |  | 160 | 0
| f/ | Ostala dela, ki jih naročnik ni navedel, jih je pa potrebno izvesti pri rušitvah, izvedbi GO del ali ponovni montaži | ur |  | 1500 | 0
|  | OPOMBA |  |  |  | -
| * | vse ostale elemente naročnik in izvajalec uskladita v okviru popisnih vrednosti iz te točke ter količin |  |  |  | -
| * | delo se izvede in oceni samo v dogovoru naročnik - izvajalec, skrbnika pogodbe |  |  |  | -
-
4 |  | Odbijanje - rušenje zidnih in tlakovnih površin, komplet z veznim materialom, iznos na začasno odlagališče ob gradbišču in kasneje odvoz na komunalno deponijo: |  |  |  | -
| a/ | stenske keramike različnih dimenzij, upoštevati tudi odstranitev dotrajanega ometa do zdrave podlage | m2 |  | 400 | 0
| b/ | talne keramike različnih dimenzij skupaj s podlago (estrihom) in veznim materialom, deb. do 10 cm | m2 |  | 280 | 0
| c/ | stenskega in stropnega dotrajanega ometa do zdrave podlage; (ne velja za omet pod ploščicami - stene in tlak, že zajeto v prejšnjima točkama) | m2 |  | 400 | 0
| d/ | betonskega nenosilnega tlaka ali terazo tlaka, komplet s podlago (estrihom), deb. do 15 cm in termoizolacijo | m2 |  | 350 | 0
-
5 |  | Izdelava prebojev do 10 x 10 cm za potrebe elektro in strojnih napeljav v zidu, tlaku ali stropu iz različnih materialov (omet, opeka, kamen, beton, siporex, gips - knauf, itd.) | kom |  | 90 | 0
-
6 |  | Izdelava utorov dim. max. 8 x 8 cm za potrebe elektro in strojne napeljave v zidu, tlaku, stropu iz različnih materialov | m1 |  | 370 | 0
-
7 |  | Demontaža ter razrez stare (vodovodne, kanalizacijsko - odtočne, plinske, ogrevalno - hladilne, itd.) instalacije, vse v področju položenih instalacij | m1 |  | 790 | 0
-
8 |  | Intervencijsko odklepanje oziroma odpiranje (vlom) vrat: |  |  |  | -
| a/ | vhodnih vrat v pisarne, objekt | kpl |  | 10 | 0
| b/ | vrat pisarniških - kovinskih ter lesenih omar | kpl |  | 20 | 0
| c/ | varnostnih in protivlomnih vrat (kadar je potrebno za odpiranje poškodovati vrata) | kpl |  | 20 | 0
-
9 |  | Rušenje zidov komplet z veznim materialom, iznos na začasno odlagališče ob gradbišču in kasneje odvoz na komunalno deponijo: |  |  |  | -
| a/ | opečni zid, debeline do 40 cm | m2 |  | 15 | 0
| b/ | zid iz betonskih zidakov, debeline do 30 cm | m2 |  | 6 | 0
| c/ | armirano-betonskih zid, debeline do 20 cm | m2 |  | 18 | 0
| d/ | zid iz lahkih materialov (npr. siporex ali podobno), debeline do 30 cm | m2 |  | 10 | 0
| e/ | predelne stene z enojno ali dvojno podkonstrukcijo (npr. gips - knauf ali podobno, lesene montažne), debeline do 20 cm; ; vključno z konstrukcijo in toplotno izolacijo | m2 |  | 27 | 0
|  | Skupaj - rušitvena dela: |  |  |  | 0
II |  | ZIDARSKA DELA
1 |  | Izdelava novega ometa na mestu odbitega ometa v sestavi grobi in fini omet iz podaljšane cementne malte (PCM) 1:2:6 s predhodnim grobim obrizgom, na koncu fino zaglajeno, vključno z vso zaščito. | m2 |  | 420 | 0
-
2 |  | Zidarska obdelava neravnega ometa, tlaka, okenskih in vratnih špalet (po zamenjavi oken in vrat), vključno z vso zaščito: |  |  |  | -
| a/ | špaleta - deb. do 3 cm, širine do 20 cm, vgrajena v okensko ter vratno odprtino iz PVC izolacije (stirodur), fasadno lepilo, PVC mrežico, vogalniki, fini omet, na koncu fino zaglajeno | m1 |  | 130 | 0
| b/ | špaleta - izravnava obstoječega neravnega ometa, okenskih ter vratnih špalet š = do 20 cm po zamenjavi oken in vrat; deb. nanosa do 1 cm; obdelava: premaz z emulzijo "staro-novo", grobi + fini omet, na koncu fino zaglajeno | m2 |  | 115 | 0
| c/ | delno popravilo obstoječega neravnega ali poškodovanega betonskega tlaka - estriha; obdelava: premaz z emulzijo "staro-novo", dobetoniranje ali izravnalna masa; na koncu fino zaglajeno za polaganje npr. parketa, keramike, PVC poda, it | m2 |  | 1130 | 0
| d/ | zametavanje utorov - kanalov za potrebe elektro in vodovodne instalacije skupaj z materialom; utori do max. 8 x 8 cm v opečnem zidu ali zidu iz betona; omet v sestavi grobi in fini omet iz podaljšane cementne malte (PCM) 1:2:6 s predhodnim grobim obrizgom, na koncu fino zaglajeno, vključno z vso zaščito. | m1 |  | 370 | 0
|  | OPOMBA: |  |  |  | -
|  | izvedba pod to točko velja "samo" ob posamezni (delni) menjavi elektro - vodovodne instalacije |  |  |  | -
| e/ | zametavanje prebojev za potrebe elektro in strojnih instalacij skupaj z materialom; preboji v opečnem ali betonskem zidu; dim. izdelanih prebojev do 10 x 10 cm; omet v sestavi grobi in fini omet iz podaljšane cementne malte (PCM) 1:2:6 s predhodnim grobim obrizgom, na koncu fino zaglajeno, vključno z vso zaščito. | kom |  | 75 | 0
| f/ | izravnava zidu v sestavi: 1x nanos lepilo + PVC mrežica + 1x nanos lepila, fino zaglajeno | m2 |  | 500 | 0
-
3 |  | Vzidava in obzidava obstoječe ali že nabavljene tuš kadi z uporabo pritrdilnega materiala in materiala za vgradnjo; tuš kad dimenzije do 1 m2 tlorisne površine. | kpl |  | 5 | 0
-
4 |  | Izdelava betonskega mikroarmiranega estriha (kopalnica in drugi prostori) v sestavi: |  |  |  | -
| a/ | čiščenje obstoječe površine, kjer se bo polagal estrih ter položitev PVC folije - pena kot podlaga, debelina folije (pena) do 0,3 cm | m2 |  | 200 | 0
| b/ | položitev ob steni Stiropor traku ali enakovredno, deb. 0,5 cm širine ca 20 cm; | m2 |  | 100 | 0
| c/ | položitev lahkega izolativnega betona kot npr. POLITERM BLU (mešanica 300 kg/m3) na predhodno položeno PVC folijo; | m2 |  | 200 | 0
|  | v izolativni beton primešati steklena vlakna po normativu za tlake nizke debeline in velike pohodne frekvence |  |  |  | -
|  | debelina nanosa estriha 5 - 8 cm, zgornja vidna površina fino zaglajena, v kopalnici in sanitarijah padec proti odtočnemu sifonu 0,5% z zaključkom |  |  |  | -
| d/ | na robovih (stiki tla - stena in tuš kad - stena) vgraditi kemabad ali enakovredno trakove, vogalnike, manšete, širine min. 12 cm | m1 |  | 100 | 0
| e/ | premaz s hidro-izolacijo (fleksibilna vodotesna masa hidrostop elastik npr. Mapelastic ali enakovredno), premaz izvesti po celotni površini estriha in po stenah vertikalno do višine 30 cm; v tuš kadi do višine 200 cm nad tlemi | m2 |  | 230 | 0
|  | OPOMBA: navedena dela se izvedejo po odstranitvi - rušitvi starega estriha in položitvi vodovodne, elektro in kanalizacijske instalacije |  |  |  | -
-
5 |  | Zidanje predelnih in nosilnih sten debeline do 12 cm - siporex ali enakovredno
| a/ | do 12 cm | m2 |  | 25 | 0
| b/ | od 13 do 25 cm | m2 |  | 25 | 0
-
6 |  | Izdelava talne obloge iz "pranih plošč" dim. do 50 x 50 cm v obsegu: | m2 |  | 12 | 0
| * | predhodna odstranitev obstoječih plošč in materiala do 15 cm globine z odlaganjem na gradbiščno deponijo, |  |  |  | -
| * | priprava naležne površine do 10 cm iz peska 0-4 mm z nabijanjem - utrditvijo |  |  |  | -
| * | polaganje plošč suhi beton z zalivanjem, fugiranje s cementno maso |  |  |  | -
-
7 |  | Izdelava armirano betonskih (AB) preklad in AB plošč različnih dimenzij, debeline največ do 20 cm |  |  |  | -
| a/ | priprava podlage in izdelava opaža | m2 |  | 80 | 0
| b/ | vgradnja armature z upasovanjem in vezanjem, armatura do fi 16 mm glede na presek AB preklade | kg |  | 645 | 0
| c/ | dobava in vgradnja betona (betoniranje) / tlačna trdnost C20/25 (MB 25), prereza do 0,20 m3/m2 oziroma m1 | m3 |  | 10 | 0
-
8 |  | Izdelava sanirnega ometa debeline do 3 cm, po posebnem postopku za vlažne zidove, uporabiti materiale Kema Puconci, Sika, ali enakovredno; izvesti po navodilih proizvajalca ometov | m2 |  | 40 | 0
-
9 |  | Dobava in vgradnja oz. zamenjava: |  |  |  | -
| a/ | zračnika z mrežico - PVC, do 15 x 25 cm | kos |  | 5 | 0
| b/ | dimniške rozete, do fi 16 cm | kos |  | 5 | 0
| c/ | dimniških čistilnih vratic dim. do ŠxV = 20 x 35 cm | kos |  | 5 | 0
-
10 |  | Razna delna popravila enostavnih fasadnih površin, kompletno z vsemi pomožnimi in zaključnimi deli v obsegu: | m2 |  | 105 | 0
| * | odstranitev poškodovanega fasadnega sloja |  |  |  | -
| * | izravnava naležne površine in položitev termoizolacije - stirodur, stiropor ali enakovredno, debeline do 10 cm |  |  |  | -
| * | nanos izravnalnega lepila z mrežico |  |  |  | -
| * | končni nanos fasadnega sloja do 3mm debeline v barvi naročnika |  |  |  | -
-
11 |  | Vgrajevanje izolacijskih plošč - stirodur (ekspandirani polistiren): |  |  |  | -
| a/ | strop - v debelini od 3 do 5 cm, vključno z: 1x nanos lepila + fasadna mrežica + 1x nanos lepila, na koncu fino zaglajeno | m2 |  | 50 | 0
| b/ | stena, zid - v debelini od 3 do 5 cm, vključno z: 1x nanos lepila + fasadna mrežica + 1x nanos lepila, na koncu fino zaglajeno | m2 |  | 120 | 0
| c/ | tlak - v debelini od 3 do 5 cm; samo izolacijske plošče | m2 |  | 120 | 0
| d/ | tlak - v debelini od 10 do 15 cm; samo izolacijske plošče | m2 |  | 120 | 0
-
12 |  | Rezanje betonske plošče, betonskega zidu in vrtanje ter odstranitev izrezanega materiala |  |  |  | -
| a/ | rezanje betonske plošče ali betonskega zidu (2x vzporedna reza), globine do 20 cm | m1 |  | 10 | 0
| b/ | odstranitev (izbijanje in odmetavanje) izrezanega materiala | m3 |  | 5 | 0
| c/ | vrtanje betonske plošče do fi 160 mm ter odstranitev (izbijanje in odmetavanje) izrezanega materiala | kpl |  | 10 | 0
-
13 |  | Dobava in vgradnja HI G4 Izotekt | m2 |  | 10 | 0
-
14 |  | Izvedba Ibitol premaza | m2 |  | 10 | 0
|  | Skupaj - zidarska dela: |  |  |  | 0
III. |  | KANALIZACIJSKA DELA
1 |  | Tlak - demontaža, dobava in montaža poškodovane PVC cevi za zunanjo in notranjo fekalno kanalizacijo, ki vključuje zamenjavo PVC cevi - vinidurit ali enakovredno, z 2 kom fazonski kos na m1 in tesnili, padec z polno obbetoniranjem cevi z betonom C 16/20 (MB 20), prerez konstrukcije od 0,02 do 0,20 m3/m1, z izkopom in zapolnitev reg za manjše profile in zasipanjem cevi z nasipnim materialom; presek izkopa Š x V = 40 x 50 cm |  |  |  | -
| a/ | PVC cev fi do 110 mm; material vinidurit ali enakovredno | m1 |  | 30 | 0
| b/ | PVC cev fi od 115 do fi 160 mm; material vinidurit ali enakovredno | m1 |  | 20 | 0
| c/ | LTŽ cev od fi 80 do fi 140 mm | m1 |  | 20 | 0
-
2 |  | Strop, zid - demontaža, dobava in montaža poškodovane PVC cevi za zunanjo in notranjo fekalno kanalizacijo, ki vključuje zamenjavo PVC cevi - vinidurit ali enakovredno, z 2 kom fazonski kos na m1 in tesnili, obešala na stropno ali zidno konstrukcijo, odstranjevanje eventualnih stropnih plošč - gips, les, itd., termoizolacije, itd. in ponovna montaža v prvotno stanje |  |  |  | -
| a/ | PVC cev fi do 110 mm; material vinidurit ali enakovredno | m1 |  | 30 | 0
| b/ | PVC cev fi od 115 do fi 160 mm; material vinidurit ali enakovredno | m1 |  | 20 | 0
| c/ | LTŽ cev od fi 80 do fi 140 mm | m1 |  | 20 | 0
|  | Skupaj - kanalizacijska dela: |  |  |  | 0
IV. |  | OSTALA GRADBENA DELA
1 |  | Zamenjava cestnih robnikov (max dolžina posameznega robnika 1 m), komplet z demontažo, izkopom, pripravo podlage, vgradnjo novega z upasovanjem in odrezom na mero, obbetoniranjem obojestransko na vsaki strani 2x v dolžini min 30 cm in zasipavanjem z izkopanim materialom
| a/ | cestni robnik debeline 5 - 7 cm; višina ca 25 cm | m1 |  | 10 | 0
| b/ | cestni robnik debeline 10 - 15 cm; višina ca 20 cm | m1 |  | 20 | 0
-
-
2 |  | Dobava in vgradnja betona za manjše armirano - betonske elemente pri čemer se vgradi črpni beton C 25/30 (MB 30) iz prane frakcije 0-16 mm, prerez konstrukcije od 0,10 do 0,30 m3/m2. Pri dobavi upoštevati tudi prevoz. | m3 |  | 10 | 0
-
3 |  | Urejanje asfaltno - betonskih površin |  |  |  | -
| a/ | krpanje obstoječih poškodovanih talnih površin iz asfalt betona, frakcije ca od 4-12 mm, v debelini do 5cm. Predhodna priprava podlage s strojnim frezanjem površine, čiščenjem, bitumenskim prednamazom. Po položitvi asfaltne prevleke se vozna površina strojno "vibro" komprimira (valjanje širine do 1m). Vsa stična robna mesta stari - novi asfalt se fino zagladi in premaže. Vgradnja asfalta do 10m2 na posamezno obdelano površino. | m2 |  | 6 | 0
-
| b/ | popravilo razpok v asfaltnih površinah z zalivanjem z asfaltom, širina razpok do 5cm. Priprava podlage - odrez poškodovanega asfalta (obojestransko), čiščenje do zdrave podlage, izpihovanje, prednamaz, zalivanje. Asfalt v vrhnjem sloju utrditi in ročno z mehanskimi pripomočki uvaljati. | m1 |  | 20 | 0
-
4 |  | Zemeljska dela |  |  |  | -
|  | Strojni izkop v terenu II. - III. ktg. z nakladanjem in prevozom na trajno deponijo, s plačilom vseh potrebnih taks. Odvoz do razdalje 10 km | m3 |  | 10 | 0
-
5 |  | Uporaba bagra za izvajanje izkopa kapacitete 5 t | ur |  | 10 | 0
|  | Skupaj - ostala gradbena dela: |  |  |  | 0
B. |  | OBRTNIŠKA DELA | EM | EUR/EM | faktor | fVrednost
I |  | TLAKARSKA DELA
1 |  | Izravnava betonskega tlaka z izravnalno maso debeline od 1 - 3 mm, s predhodno pripravo podlage (čiščenje, brušenje, itd.), vse za polaganje parketa, PVC plošč, toplega poda, itd. | m2 |  | 4100 | 0
-
2 |  | Dobava in polaganje z lepilom: |  |  |  | -
| a/ | lamelnega hrastovega parketa debeline min 8 mm, 1.kvaliteta | m2 |  | 150 | 0
-
3 |  | Brušenje, kitanje, nanos temeljenga laka in lakiranje parketa 3x (obstoječi ali novi parket); lakiranje visoki sijaj ali mat; uporabiti visokokvaliteten lak na vodni osnovi; | m2 |  | 300 | 0
-
4 |  | Dobava in polaganje PVC poda:
| a/ | dekorativna talna vinilna obloga, kot npr. Conceptline ali enakovredno; min. deb. obloge 2,5 mm, min. deb. Vrhnjega sloja 0,3mm; polaganje v lepilo; barva po izboru naročnika (imitacija kamna/lesa svetli hrast, bukev, javor, …); | m2 |  | 4500 | 0
| b/ | dekorativna talna vinilna obloga "KLIK", kot npr. Conceptline ali enakovredno; min. deb. obloge 5 mm, min. deb. vrhnjega obrabnega sloja min. 0,5 mm; polaganje na klik; barva po izboru naročnika (imitacija kamna/lesa svetli hrast, bukev, javor, …); | m2 |  | 500 | 0
5 |  | Demontaža, dobava in montaža obstenskih zaključnih letev Conceptline ali enakovredno za vinilno talno oblogo Conceptline ali enakovredno, vključno s kitanjem stikov letev s steno z elastičnim akrilnim kitom , barva po izboru naročnika; min. deb. zaključne letve 10 mm | m1 |  | 2000 | 0
-
5 |  | Demontaža, dobava in montaža obstenskih zaključnih letev za parket v kvaliteti parketa; lakirano; material hrast, bukev; položitev z zabijanjem v parket ali zid, vključno s kitanjem stikov letev s steno z elastičnim akrilnim kitom; dim. Š x V = 2,0 x 4,0 cm | m1 |  | 680 | 0
-
6 |  | Dobava in montaža gumi ščitnikov za vrata (montaža na tla oz. zid) | kos |  | 5 | 0
-
7 |  | Dobava in vgranja OSB plošč, z vsem pritrdilniim materialom in podkonstrukcijo |  |  |  | -
| a/ | plošče debeline 12 mm | m2 |  | 10 | 0
| b/ | plošče debeline 18 mm | m2 |  | 10 | 0
|  | Skupaj - tlakarska dela: |  |  |  | 0
II |  | KERAMIČARSKA DELA
|  | OPOMBA: |  |  |  | -
|  | Naročnik bo pred vgadnjo, izbral material v vrednosti, do navedene vrednosti materiala posamezne postavke iz popisa del. |  |  |  | -
Fugiranje položene keramike vključuje stičenje površin keramike z ostalimi površinami s trajnoelastičnim kitom.
-
1 |  | Dobava in polaganje stenske keramike z lepilom; keramika različnih dimenzij do 0,24 m2 po potrditvi naročnika; v vogalih upoštevati dobavo in montažo PVC vogalnikov, stiki minimalni, stičenje s fugirno maso | m2 |  | 410 | 0
|  | Upoštevajte ceno keramike do 15 EUR/m2 brez DDV; I kvaliteta, kot npr. ploščice Gorenje ali enakovredno izdelano na področju EU |  |  |  | -
|  | Barvo in vzorec keramike izbere predstavnik naročnika pred vgradnjo |  |  |  | -
-
2 |  | Dobava in polaganje talne keramike z lepilom; keramika različnih dimenzij do 0,24 m2 po potrditvi naročnika, stiki minimalni, stičenje s fugirno maso; polaganje v notranjih prostorih (npr. kopalnica, kuhinja, hodnik) | m2 |  | 135 | 0
|  | Upoštevajte ceno keramike do 14 EUR/m2 brez DDV; I kvaliteta, kot npr. ploščice Gorenje ali enakovredno izdelano na področju EU, odpornost PEI 4, zdrsnost R10 |  |  |  | -
|  | Barvo in vzorec keramike izbere predstavnik naročnika pred vgradnjo |  |  |  | -
-
3 |  | Dobava in polaganje talne granitogres keramike z lepilom ali v beton; keramika različnih dimenzij do 0,24 m2 po potrditvi naročnika, stiki minimalni, stičenje z vodoodporno fugirno maso za zunanje površine; polaganje npr. balkon, itd. | m2 |  | 20 | 0
|  | upoštevajte ceno keramike do 15 EUR/m2 brez DDV; I kvaliteta, kot npr. ploščice Gorenje ali enakovredno izdelano na področju EU, odpornost min PEI 4, zdrsnost R10 |  |  |  | -
|  | Barvo in vzorec keramike izbere predstavnik naročnika pred vgradnjo |  |  |  | -
4 |  | Izdelava obstenske obrobe z lepljenjem, stiki minimalni, stičenje s fugirno maso - epoxi, višina obrobe do 10 cm
| a/ | keramične ploščice (vrsta keramike, glej tč. 2) | m1 |  | 45 | 0
|  | upoštevajte ceno keramike do 16 EUR/m2 brez DDV; I kvaliteta, kot npr. ploščice Gorenje ali enakovredno izdelano na področju EU | m1 |  | 15 | 0
| b/ | granitogres keramika (vrsta keramike, glej tč. 3)
upoštevajte ceno keramike do 23 EUR/m2 brez DDV; I kvaliteta, kot npr. ploščice Gorenje ali enakovredno izdelano na področju EU
Barvo in vzorec keramike izbere predstavnik naročnika pred vgradnjo
5 |  | Odstranitev starega fugiranja, čiščenje in ponovno fugiranje stikov že položenih:
| a/ | obstoječih (starih) ploščic in utorov z novo fugirno maso | m2 |  | 20 | 0
| b/ | obstoječih (starih) ploščic in utorov z novo fugirno maso - epoxi | m2 |  | 10 | 0
-
6 |  | Dobava in vgradnja diletacijskih kotnikov med različnimi materiali in višinskih prehodih v tlaku |  |  |  | -
| a/ | INOX kotnik do 3 x 3 cm | m1 |  | 45 | 0
-
7 |  | Izvedba kitanja okoli obstoječe sanitarne keramike, tuš kabine, itd. s predhodnim čiščenjem in odstranjevanjem starega kita, razmaščevanjem: |  |  |  | -
| a/ | silikonski protikislinski kit | m1 |  | 100 | 0
-
8 |  | Popravilo oziroma polaganje na novo tlaka iz granitnih kock (tlakovcev), lomljen granit dim. kot npr. 8 x 8 x 8 cm, v obsegu: | m2 |  | 10 | 0
| * | odstranitev obstoječih kock z betonsko in peščeno podlago do globine ca 25 cm |  |  |  | -
| * | izdelava nove peščene podlage z nabijanjem, mat. grobi pesek granulacije 0-4 mm2, deb. podlage ca 10 cm |  |  |  | -
| * | izdelave podlage iz suhega betona deb. ca 7 cm s poganjem Fe mreže (4 mm2) ali PVC vlaken |  |  |  | -
| * | polaganje tlakovcev z potiskanjem v suhi beton z zalivanjem z betonskim mlekom |  |  |  | -
| * | fugiranje med tlakovci z betonsko mešanico za fugiranje |  |  |  | -
| * | čiščenje površine tlakovcev po zaključku del |  |  |  | -
-
9 |  | Obdelava umetnega in naravnega kamna debeline do 25 mm - površinsko popravilo, v obsegu: | m2 |  | 65 | 0
| * | dvakratno brušenje na mokro
| * | poliranje in impregnacija
|  | Skupaj - keramičarska dela: |  |  |  | 0
III |  | SLIKOPLESKARSKA DELA
OPOMBA:
Pri vseh slikopleskarskih delih mora izvajalec odstraniti ter ponovno montirati v prvotno stanje vtičnice, stikala, itd. Navedena dela morajo biti vkalkulirana v ponujenih cenah.
1 |  | Struganje in čiščenje ometanih sten, stropa - (obstoječe barve) | m2 |  | 8500 | 0
-
2 |  | Sanacija razpok v ometu že ometanih sten in stropov v obsegu: kitanje, delno bandažiranje, glajenje sten in stropa do gladke površine z vgradnjo trajno elastičnih materialov - poldisperzijski kit | m2 |  | 7300 | 0
3 |  | Barvanje sten in stropov v obsegu: osnovni premaz z emulzijo - 1x in
| a/ | oplesk s poldisperzijsko belo barvo - 2x | m2 |  | 23000 | 0
| b/ | oplesk z antinikotinsko barvo - 2x | m2 |  | 110 | 0
| c/ | oplesk z barvo z zaščito proti plesni (npr. JUB Jupol Citrol, …) | m2 |  | 100 | 0
| d/ | oplesk z barvo za fasade - 2x | m1 |  | 100 | 0
OPOMBA: Obračun po izvedenih količinah, okenske in vratne odprtine se odštevajo.
4 |  | Barvanje špalet do širine 20 cm v obsegu: osnovni premaz z emulzijo - 1x in
| a/ | oplesk s poldisperzijsko belo barvo - 2x | m1 |  | 200 | 0
| b/ | oplesk z antinikotinsko belo barvo - 2x | m1 |  | 20 | 0
| c/ | Barvanje sten z barvo z zaščito proti plesni (npr. JUB Jupol Citrol, …) | m1 |  | 20 | 0
| d/ | oplesk z barvo za fasade - 2x | m1 |  | 100 | 0
-
5 |  | Oplesk kovinskih predmetov, kot npr.: RA cevi, kovinskih vrat, garažnih vrat, kovinske ograje, stebri, drogovi, kovinski okvirji, itd. Obseg del : brušenje - odstranjevanje stare barve, antikorozivni premaz 1x, 2x prekrivni premaz z barvo za kovino v tonu po izboru naročnika |  |  |  | -
| a/ | kovinska: vrata, ograja, okvirji (npr. vrat), okna, itd. | m2 |  | 20 | 0
| b/ | RA cevi, cevi različnih dimenzij do fi 2" | m1 |  | 95 | 0
-
6 |  | Oplesk v obsegu: delno min. popravilo s predhodno pripravo podlage z deli v opisu točka 1 in točka 2 - slikopleskarska dela, nato predhodni namaz z emulzijo, 2x končni premaz z barvo v dogovoru z naročnikom |  |  |  | -
| a/ | fasade, stene - zidovi, balkona - strop + zidovi, itd.; z barvo za fasade | m2 |  | 150 | 0
| b/ | betonske ograje (balkon, stopnišče, itd.); z barvo za beton (kislinsko odporno) | m2 |  | 30 | 0
-
7 |  | Oplesk lesenih delov (ograja, opaž, polkna, lesena okna z okvirji, vratno krilo, okvir vrat, itd.) z barvo za les s predhodno predpripravo: demontaža in ponovna montaža lesenih delov, odstranitev in ponovna montaža okovja, brušenje, nanos izravnalne mase, 1x osnovni premaz in 1x zaključni premaz. |  |  |  | -
| a/ | z barvo za les - PU lak za notranji in zunanji oplesk | m2 |  | 10 | 0
| b/ | z zaščitno barvo za les (kot npr. Beltop, Belton ali enakovredno) | m2 |  | 10 | 0
-
8 |  | Dobava in vgradnja zidnih kovinskih vogalnikov, dim. do 3 x 3 cm za doseganje trdnosti in ravnosti vogalov na izpostavljenih prehodnih mestih; polaganje v kit, brušenje - glajenje; vogalniki perforirani Al, deb. do 0,5 mm | m1 |  | 720 | 0
-
9 |  | Izdelava (nanos) pralnega (sanitarno neoporečnega) zaključnega antiglivičnega akrilnega premaza (kot npr. latex ali enakovredno) sten, kompletno s pripravo podlage na že kitano in glajeno površino (glej tč.2) | m2 |  | 460 | 0
|  | Skupaj - slikopleskarska dela: |  |  |  | 0
IV |  | MIZARSKA DELA
OPOMBA:
Naročnik bo pred vgadnjo, izbral material v vrednosti, do navedene vrednosti materiala posamezne postavke iz popisa del.
1 |  | Dobava in montaža masivnega hrastovega ali bukovega praga do L = 100 cm, š = do 20 cm, z nerjavečim pritrdilnim materialom | kos |  | 2 | 0
-
2 |  | Mizarsko popravilo - manjša dela, kot na primer: |  |  |  | -
| a/ | vhodna in notranja vrata, okna (nastavitev / cena na enoto 1 (različnih dimenzij); | kpl |  | 30 | 0
| b/ | vhodna in notranja vrata (zamenjava okovja, ščitnikov in kljuk) / cena na enoto 1 vrata (različnih dimenzij); kljuka kot npr. HopeDuranorm ali enakovredno, material aluminij, povšina obdelana z eloksiranjem aluminija ali prašno prevleko, z dolgim ščitom ali rozeto | kpl |  | 20 | 0
|  | upoštevajte ceno okovja (ščitniki, kljuka, tečaji) do 45 EUR brez DDV |  |  |  | -
| c/ | popravilo polkna (nastavitev, zamenjava okovja, ščitnikov in kljuk) / cena na enoto 1 polkno (različnih dimenzij) | kpl |  | 1 | 0
|  | upoštevajte ceno okovja (ščitniki, kljuka, tečaji) do 23 EUR brez DDV |  |  |  | -
| b/ | dobava in zamenjava poškodovanih lesenih zidnih oblog (iverka furnirana s sprednje strani, leseni opaž, itd.), različne širine, debeline do 12 mm, že tovarniško lakirano, z upoštevanjem montažnega materiala | m2 |  | 80 | 0
| c/ | montaža zidnih polic širine do 35 cm in debeline 2 cm, različnih dolžin z pritrdilnim materialom; polica iverna plošča s PVC prevleko, bele barve ali barve hrasta | m1 |  | 170 | 0
| d/ | izvedba del na pisalni leseni omari, pisalni mizi, železni pisalni omari, itd. v obsegu: nastavitev okovja, zamenjava tečajev, ročajev, ključavnice / cena na enoto 1 kpl vrata ali kpl predalnik pisalne mize, vse različnih dimenzij | kpl |  | 50 | 0
|  | upoštevajte ceno okovja (ščitniki, kljuka, tečaji) do 45 EUR brez DDV |  |  |  | -
-
3 |  | Zamenjava ključavnice: |  |  |  | -
| a/ | notranja vrata - mehanizem s ključi (navadni) | kos |  | 5 | 0
| b/ | vhodna vrata - mehanizem | kos |  | 10 | 0
| c/ | vhodna vrata - navadni cilindrični vložek s ključi | kos |  | 15 | 0
| d/ | vhodna varnostna vrata - cilinder (vložek) za varnostna vrata s ključi | kos |  | 15 | 0
| e/ | vhodna varnostna vrata - zapiralni mehanizem | kos |  | 5 | 0
| f/ | poštni nabiralnik - cilindrična ključavnica | kos |  | 15 | 0
| g/ | obešanka z zapiralom (drvarnica - klet) | kos |  | 20 | 0
| h/ | Izdelava ključa za cilindrično ključavnico | kos |  | 20 | 0
|  | OPOMBA: za točki d) in e) upoštevati povprečne cene materiala različnih proizvajalcev in modelov |  |  |  | -
-
5 |  | Zamenjava lesene balkonske ali atrijske ograje / lesenega stenskega ali fasadnega opaža (odstranitev stare in izdelava nove): |  |  |  | -
| a/ | atrij, balkon - leseni morali, dim. 8 x 4 cm; skoblan, 1x insekticidna in fungicidna zaščita, 2x barvan z barvo za les odporno na zunanje vplive - barva, širina in dolžina po izboru naročnika | m1 |  | 100 | 0
| b/ | atrij, balkon - lesene deske, deb. 2,5 cm; skoblan, 1x insekticidna in fungicidna zaščita, 2x barvan z barvo za les odporno na zunanje vplive, barva, šrina in dolžina po izboru naročnika | m2 |  | 100 | 0
| c/ | leseni opaž - lesene deske, skoblane, 1x insekticidna in fungicidna zaščita, 2x barvan z barvo za les odporno na zunanje vplive, barva, šrina in dolžina po izboru naročnika | m2 |  | 50 | 0
| d/ | izdelava pločevinaste strehce za ograjo atrija iz aloksiranega aluminija, razvite širine do 20 cm | m1 |  | 100 | 0
|  | Skupaj - mizarska dela: |  |  |  | 0
V |  | PREDELNE STENE IN STROPOVI
1 |  | Gips predelna stena, deb. stene 10 cm:
Izdelava (ali popravilo obstoječe) "gips" predelne stene, kovinska podkonstrukcija iz tipskih profilov šir. 7,5 cm, obojestranska enojna obloga iz GK plošč deb. 12,5 mm, vmesna termoizolacija deb. 8 cm pritrjena na GK ploščo, skupna deb. stene 10 cm, bandažiranje stikov; upoštevati ves vezni material, nosilce stene, vezne kotnike, zaključne letvice, itd. Kitanje z akrilnim kitom med zunanjo - vidno stranjo stropa in steno - zidom
| a/ | navadna obloga iz GK plošč z termoizolacijo | m2 |  | 115 | 0
| b/ | vlagoodporna obloga iz GK plošč z termoizolacijo | m2 |  | 30 | 0
-
2 |  | Gips obloga stene - zidu, stropa |  |  |  | -
|  | Izdelava nove ali popravilo obstoječe "gips" obloge stene - zidu ali stropa; upoštevati bandažiranje stikov, ves vezni material, nosilce, vezne kotnike, zaključne letvice, itd., kitanje z akrilnim kitom med zunanjo - vidno stranjo stropa in steno - zidom, v sestavi: |  |  |  | -
| a/ | navadna obloga iz GK plošče deb. 1 x 12,5 mm s kovinsko podkonstrukcijo iz tipskih profilov šir. do 5 cm, brez termoizolacije | m2 |  | 285 | 0
| b/ | vlagoodporna obloga iz GK plošče deb. 1 x 12,5 mm s kovinsko podkonstrukcijo iz tipskih profilov šir. do 5 cm, brez termoizolacije | m2 |  | 30 | 0
| c/ | toplotna termoizolacija, kot npr. Tervol ali enakovredno, deb. 5 cm za gips predelne stene, strope | m2 |  | 10 | 0
-
3 |  | Izdelava (ali popravilo popravilo obstoječega) "gips" spuščenega stropa komplet s podkonstrukcijo iz tipskih kovinskih profilov širine 3 cm ter pritrdilnim materialom, GK plošče deb. 12,5 mm, stiki bandažirani, vgraditi termoizolacijo deb. 15 cm + Pe folija; upoštevati ves vezni material, nosilce stropa, vezne kotnike, zaključne letvice, itd. Kitanje z akrilnim kitom med zunanjo - vidno stranjo stropa in steno - zidom | m2 |  | 15 | 0
-
4 |  | Izdelava (popravilo) GK spuščenega stropa komplet s podkonstrukcijo iz tipskih kovinskih profilov ter pritrdilnim materialom; kot npr. Rigips - Casoprano Casostar ali enakovredno; dim. 60 x 60 cm, debelina do 2 cm; upoštevati ves vezni material, nosilce stropa, vezne kotnike, zaključne letvice, itd. Kitanje z akrilnim kitom med zunanjo - vidno stranjo stropa in steno - zidom | m2 |  | 880 | 0
-
5 |  | Demontaža, dobava in montaža gips stropnih plošč, vidni del "špric", kot npr. Armstrong ali enakovredno, debeline do 2 cm, položene na obstoječo nosilno konstrukcijo |  |  |  | -
| a/ | dimenije 60 x 60 cm | kpl |  | 80 | 0
| b/ | dimenije 30 x 250 cm | kpl |  | 50 | 0
|  | Skupaj - predelne stene in stropovi: |  |  |  | 0
VI |  | KROVSKA DELA
1 |  | Krpanje poškodovane strešne kritine skupaj z demontažo in montažo na različnih višinah, upoštevati pritrdilni material: |  |  |  | -
| a/ | pločevinasta kritina debeline do 0,6 mm; ravna ali profilirana v različnih dimenzijah, iz programa proizvajalca Trimo ali enakovredno, barva rjava, v obsegu: odstranitev stare kritine, popravilo lesenih letev z upoštevanjem novih ( ca 30%), pritrditev nove kritine z vijačenjem - vijaki, kvalitetna tesnila, podložke | m2 |  | 50 | 0
| b/ | kritina iz bitumna (kot npr. izotekt brez in s posipom ali enakovredno), 2 sloja, v obsegu: demontaža obstoječe kritine, čiščenje podlage, premaz z bitumnom, nanos - sloj izotekta deb. 4 mm, na koncu pokrivni sloj s posipom, deb. 4 mm, barva po dogovoru. | m2 |  | 50 | 0
| c/ | Vlakno cementna kritina; v obsegu: odstranitev stare kritine, popravilo lesenih letev z upoštevanjem novih ( ca 30%), pritrditev nove kritine z vijačenjem - vijaki, kvalitetna tesnila, podložke | m2 |  | 50 | 0
| d/ | Opečna kritina, barva po dogovoru, v različnih dimenzijah, v obsegu: odstranitev stare kritine, popravilo lesenih letev z upoštevanjem novih ( ca 30%), pritrditev nove kritine | m2 |  | 50 | 0
-
2 |  | Dobava in vgradnja lesene konstrukcije streh - leteve, z vsem pritrdilnim materialom in zaščiteno "Silvanol" ali enakovredno |  |  |  | -
|  | letve 5/5 | m1 |  | 50 | 0
|  | letve 8/8 | m1 |  | 50 | 0
-
3 |  | Dobava in vgradnja sekundarne kritine kot npr. Tyvec folija ali enakovredno | m2 |  | 50 | 0
|  | Skupaj - krovska dela: |  |  |  | 0
VII |  | KLEPARSKA DELA
1 |  | Demontaža, dobava in montaža novih žlebov (pocinkana ali barvana pločevina) kompletno z veznim in pritrdilnim materialom, upoštevati tudi nosilne kljuke, katere se montira na razdalji po predpisu
| a/ | r. š. od 33 cm do 40 cm | m1 |  | 40 | 0
| b/ | r. š. od 50 cm do 66 cm | m1 |  | 40 | 0
-
2 |  | Demontaža, dobava in montaža vertikalnih odtočnih cevi (pocinkana ali barvana pločevina), kompletno z veznim in pritrdilnim materialom - sponkami |  |  |  | -
| a/ | od fi 10 cm do fi 12,5 cm | m1 |  | 10 | 0
| b/ | od fi 15 cm do fi 20 cm | m1 |  | 10 | 0
-
3 |  | Demontaža, dobava in montaža strešnih čelnih in kapnih obrob (pocinkana ali barvana pločevina) kompletno z pritrdilnim materialom |  |  |  | -
| a/ | r. š. od 25 cm do 33 cm | m1 |  | 40 | 0
| b/ | r. š. od 40 cm do 60 cm | m1 |  | 40 | 0
-
4 |  | Demontaža, dobava in montaža obrob dimnikov, zračnih izpuhov (pocinkana ali barvana pločevina) kompletno z veznim in pritrdilnim materialom in eventualnim kitanjem - kleparski kit |  |  |  | -
| a/ | r. š. od 20 do 50 cm | m2 |  | 10 | 0
| b/ | r. š. od 60 do 90 cm | m2 |  | 10 | 0
-
5 |  | Demontaža, dobava in montaža vertikalne odtočne cevi LTŽ; dolžine do 1,80 m, kompletno z veznim in pritrdilnim materialom na zid |  |  |  | -
| a/ | fi 125 mm | kpl |  | 10 | 0
| b/ | fi 150 mm | kpl |  | 10 | 0
-
6 |  | Zamenjava poškodovanih veznih strešnih pocinkanih vijakov pločevinaste kritine, kompletno s tesnilnim materialom in podložkami | kos |  | 100 | 0
|  | Skupaj - kleparska dela: |  |  |  | 0
VIII |  | STEKLARSKA DELA
1 |  | Demontaža, dobava in montaža novega brezbarvnega stekla deb. do 4 mm v vse okvirje stavbnega pohištva, s pritrjevanjem in kitanjem s steklarskim kitom:
| a/ | okvir - leseni, kovinski, PVC | m2 |  | 5 | 0
-
2 |  | Demontaža, dobava in montaža novega kaljenega stekla v okvir za vratno ali okensko krilo (leseno, kovinsko, PVC) , s pritrjevanjem in kitanjem s steklarskim kitom |  |  |  | -
| a/ | navadno kaljeno steklo debeline 4 mm, z brušenimi robovi | m2 |  | 5 | 0
| b/ | navadno kaljeno steklo debeline 6 mm, z brušenimi robovi | m2 |  | 5 | 0
| c/ | navadno kaljeno steklo debeline 10 mm, z brušenimi robovi | m2 |  | 5 | 0
-
3 |  | Demontaža, dobava in montaža novega "mat" stekla v okvir za vratno ali okensko krilo (leseno, kovinsko, PVC) , s pritrjevanjem in kitanjem s steklarskim kitom |  |  |  | -
| a/ | steklo "mat" debeline do 4 mm | m2 |  | 5 | 0
-
4 |  | Demontaža, dobava in montaža novega termopan stekla, debelina stekla ( ISO 4 – 16 – 4 S plinom ) v: |  |  |  | -
| a/ | okvir - leseni, kovinski, PVC | m2 |  | 15 | 0
|  | karakteristike stekla - Izolacijsko steklo (zasteklitev): |  |  |  | -
| * | zahtevana sestava in debelina stekla (ISO 4 – 16 - 4 s plinom), |  |  |  | -
| * | medstekelni distančnik – TGI distančnik, |  |  |  | -
| * | toplotna prehodnost stekla mora biti (enaka ali manjša) Us = 1,0 W/m²K, |  |  |  | -
| * | meritev toplotnega prehoda za steklo mora biti izmerjena po standardu SISI EN 1279 – 5: 2005 + A2:2010 in EN 673, |  |  |  | -
| * | ponudnik mora navesti naslov dobavitelja stekla. |  |  |  | -
-
5 |  | Demontaža, dobava in vgradnja novih zaščitnih robnih letvic okrog steklenih površin |  |  |  | -
| a/ | PVC robna letvica, max. dim. 1,2 x 1,5 cm | m1 |  | 5 | 0
| b/ | kovinska Al robna letvica, max. dim. 1,2 x 1,5 cm | m1 |  | 5 | 0
-
6 |  | Izvedba kitanja obrob okoli steklenih površin (vrata, okna, keramika, itd.) s predhodnim čiščenjem in odstranjevanjem starega kita, razmaščevanjem: |  |  |  | -
| a/ | silikonski protikislinski kit | m1 |  | 60 | 0
|  | Skupaj - steklarska dela: |  |  |  | 0
IX |  | VRATA - KOVINSKA, LESENA
1 |  | Demontaža notranjih vrat različnih dimenzij - širin in višin
| a/ | notranja vrata s podboji (kovinski ali leseni); z nadsvetlobo ali brez nadsvetlobe in vratno krilo; dim. š x v = do 100 x 240 cm | kpl |  | 5 | 0
| b/ | notranja vrata - samo vratno krilo; dim. š x v = do 100 x 210 cm | kpl |  | 20 | 0
| c/ | notranja vrata - samo vratno krilo; dim. š x v = do 85 x 210 cm | kpl |  | 10 | 0
-
2 |  | Demontaža protivlomnih vrat in podboja različnih dimenzij - širin in višin | kpl |  | 10 | 0
-
3 |  | Popravilo kovinskih vrat (npr. garažnih, kletnih, itd.) izdelanih iz jeklenih pohištvenih profilov, vratno krilo prekrito s pločevino; obseg del: | m2 |  | 5 | 0
| a/ | vratno krilo - demontaža, odstranitev poškodovane pločevine in okvirja vratnega krila; čiščenje ostale pločevine in okvirja krila z brušenjem; montaža novega dela pločevine ter profila; zamenjava do 3 tečajev; menjava ključavnice in kljuke |  |  |  | -
| b/ | podboj - odstranitev poškodovanega profila in montaža novega |  |  |  | -
| c/ | barvanje - 1x temelj, 2x pokrivni sloj, barva za kovino |  |  |  | -
| d/ | po zaključku del ponovna montaža in upasanje |  |  |  | -
-
4 |  | Zamenjava notranjih vhodnih vrat |  |  |  | -
| * | Izdelek mora biti izdelan v območju Evropske skupnosti |  |  |  | -
| * | Pri izvedbi del upoštevati različne dimenzije vrat, pri čemer se upošteva demontažo starih ter dobavo in montažo novih varnostnih vhodnih vrat različnih širin in višina. Montažo izvede proizvajalec vrat, razen če se naročnik in pogodbeni izvajalec izrecno drugače dogovorita. |  |  |  | -
-
|  | Splošni pogoji |  |  |  | -
| * | Izvajalec del mora pri montaži vgraditi, kar naročnik predhodno potrdi, oziroma naročnika opozoriti na eventualna odstopanja. |  |  |  | -
| * | Pred pričetkom del se izvede strokoven ogled, določi točne izmere in izvajalec seznani naročnika z načinom vgradnje, tehničnimi karakteristikami in izgledom po vgradnji. |  |  |  | -
| * | Izvajalec del mora dela opravljati po pravilih stroke z upoštevanjem vseh standardov in normativov. |  |  |  | -
-
|  | Barva |  |  |  | -
| * | barva in vzorec vhodnih varnostnih vrat po izboru naročnika (npr. ameriški hrast, prečni hrast, alpski hrast, podeželski hrast, lancelot hrast grča, češnja, mahagonijev, bukev, akacija, oreh, antracit siva RAL 7060, bela gladka, bela dekor); |  |  |  | -
-
-
4.1 |  | Vhodna varnostna vrata KRPAN ali enakovredno |  |  |  | -
| * | Vratno krilo 50mm - polno, sestavljeno iz masivnega lepljenega smrekovega lesa 45x38x200 in naluknjane iverokal plošče debeline 38 mm. Dve plasti lesonita in obloženo z ultrapasom. Robovi brazdani, oblečeni s trakom ABS, penasto tesnilo Q-lon po celotnem obsegu krila. Teža vratnega krila 50-65kg, zvožne izolacije do 42 db. |  |  |  | -
| * | Podboj iz masivnega smrekovega lepljenega lesa s tesnilom Q-lon. |  |  |  | -
| * | Nizek lesen prag. Dodatna ALU zaščita praga s tesnilom iz notranje strani odrezana po višini pripire. Masivne zunanje letvice širine 80 mm ali več. |  |  |  | -
| * | 5 - točkovna ključavnica AGB Varnostna kljuka Dieckmann polokrogla FI ali enakovredno. Cilindrični vložek ISEO R6 in 5 ključev. najmanj 3 nastavljiva nasadila AGB ali enakovredno. Širokokotno kukalo Vgravirana samolepilna tablica s številko stavbe in stanovanja. |  |  |  | -
| * | Vključno z izmero, demontažo in odvozom starih vrat, dobavo in montažo novih varnostnih vrat s silikoniziranjem, akriljiranje raznih stikov z akrilno tesnilno maso. |  |  |  | -
| a/ | do: (širina) 950 x (višina) 2100 mm x (podboj) 280 mm | kpl |  | 10 | 0
| b/ | doplačilo za dimenzije nad: 950 (širina) x (višina) 2100 mm x 280 mm (podboj) | kpl |  | 5 | 0
| c/ | doplačilo za zapiranje obstoječe nadsvetlobe s termopan steklom, polnilo les ali knauf obdelava do beljenja. | kpl |  | 10 | 0
| d/ | doplačilo za prečni dekor (prečni hrast, prečni oreh, mahagonij, antracit ali kombinacije dveh dekorjev. | kpl |  | 5 | 0
-
4.2 |  | Popravilo mehanizma vhodnih varnostnih vrat | kpl |  | 2 | 0
-
-
5 |  | Zamenjava notranjih vrat |  |  |  | -
| * | Izdelek mora biti izdelan v območju Evropske skupnosti |  |  |  | -
| * | Pri izvedbi del upoštevati različne dimenzije vrat, pri čemer se upošteva dobava in montaža podboja, vrste podboja (kovinski ali leseni), vratnega krila, kljuk in tečajev. Pod dimenzijo vrat se upošteva širina vratnega krila, podboja različnih širin in višina vratnega krila. Montažo izvede proizvajalec vrat, razen če se naročnik in pogodbeni izvajalec drugače dogovorita. |  |  |  | -
-
|  | Splošni pogoji |  |  |  | -
| * | Za vso vgrajeno opremo, materiale je izvajalec del dolžan dostaviti naročniku veljavno A - testno dokumentacijo ob primopredaji izvedenih del. |  |  |  | -
| * | Izvajalec del mora pri montaži vgraditi, kar naročnik predhodno potrdi, oziroma naročnika opozoriti na eventualna odstopanja. |  |  |  | -
| * | Pred pričetkom del se izvede strokoven ogled, določi točne izmere in izvajalec seznani naročnika z načinom vgradnje, tehničnimi karakteristikami in izgledom po vgradnji. |  |  |  | -
| * | Izvajalec del mora dela opravljati po pravilih stroke z upoštevanjem vseh standardov in normativov. |  |  |  | -
-
|  | Barva |  |  |  | -
| * | barva in vzorec notranjih (krilo in podboji) po izboru naročnika (npr. hrast sivi, beljen, krtačen, grča ali bor, jesen, akacija, češnja, bela, rjava); |  |  |  | -
-
-
5.1 |  | Notranja vrata LIP BLED ali enakovredno - lesena |  |  |  | -
| * | Vratno krilo - polno, sestavljeno iz masivnega lesenega (npr. smreka) okvirja, dodatno ojačano za nasadila in ključavnico, v sredini je perforirana iverna plošča. Obložne plošče iverne 3,2 mm, po površini CPL kot naprimer TOP LINE CPL, LIP Bled ali enakovredno, robovi brazdani, oblečeni s trakom ABS. Krilo je površinsko obdelano, nakovano s trodelnimi nasadili, navadno ključavnico, kljuko, ščitniki, dimenzija krila: |  |  |  | -
| a/ | cca. 650 x 2100 mm | kpl |  | 20 | 0
| b/ | cca. 750 x 2100 mm | kpl |  | 20 | 0
| c/ | cca. 850 x 2100 mm | kpl |  | 20 | 0
-
5.2 |  | podboj vrat - leseni (suhomontažni): |  |  |  | -
| * | leseni masivni podboj, kateri mora s svojo konstrukcijo in tehnično rešitvijo zagotavljati nosilnost vratnega krila (ocenjujemo, da ima vratno krilo vsaj 50 kg). Podboj mora biti take konstrukcije, da so majhne možnosti deformacije podboja pri grobi uporabi zapiranja in osnovnega delovanja vrat. Podboj mora zagotavljati vgradnjo z objemom stene (zidu). Vključno s kitanjem stika podboj-zid z akrilnim kitom. Barva podboja v enaki barvi kot vratno krilo ali kombinacija barv iz predpisanih barv za vratno krilo. |  |  |  | -
| * | Barva podboja v barvi, ki jo predhodno dogovorita naročnik in izvajalec. |  |  |  | -
| * | Izvedba je univerzalna, na licu mesta se določi smer odpiranja vrat, tesnilo vstavljeno. Upoštevati ves montažni material. Dimenzija podboja - debelina zidu (G) x širina (Š) x višina (V): |  |  |  | -
| a/ | G x Š x V = do: 200 x 650 x 2100 mm | kpl |  | 20 | 0
| b/ | G x Š x V = do 20:0 x 750 x 2100 mm | kpl |  | 20 | 0
| c/ | G x Š x V = do: 200 x 850 x 2100 mm | kpl |  | 20 | 0
-
2.5 |  | Vratno samozapiralo - demontaža, dobava in monaža, zapiralo montirano z ojačitvijo (podloga) na vratno krilo; tip kot npr. Geze TS 2000 V ali enakovredno | kpl |  | 10 | 0
|  | Skupaj - vrata - kovinska, lesena: |  |  |  | 0
X |  | PVC - OKNA, VRATA, POLICE, SENČILA
Pogoj montaže PVC oken in PVC vrat:
Naročnik bo naročil izvedbo zamenjave stavbnega pohištva za PVC okna in PVC vrata samo v primeru, ko je poseg nujno potreben in to zaradi: dotrajanega okna in vrat, možnosti izpada krila okna iz tečaja, poškodbe stekla zaradi višje sile (veter, itd.)
Ponudnik zagotavlja, da bo za dobavo in montažo PVC oken, PVC vrat, polic in senčil (žaluzije, rolete), zagotovil takega izvajalca, kateremu je dobava in montaža nevedene opreme sestavni del proizvodnega programa ter da spodaj navedeni elementi izpolnjujejo sledeče kriterije oziroma jih bodo upoštevali pri dobavi, montaži in primopredaji:
TEHNIČNE ZAHTEVE - dokazilo "Izjava o lastnostih"
Dokazilo - Izjava o lastnostih
Ponudnik mora k ponudbi priložiti Izjavo o lastnostih iz katere mora biti razvidno izpolnjevanje spodaj navedenih pogojev - Tehnične zahteve, točka a, b.
Izjava o lastnostih mora biti v slovenskem jeziku, izdana s strani proizvajalca stavbnega pohištva (ne zastopnika ali posrednika,…), ne starejša od treh mesecev od datuma oddaje ponudbe, podpisana s strani odgovorne osebe, žigosana, izdana za predmetno javno naročilo z naslovom ponudnika, naslovom naročnika, št. javnega naročila in št. ponudbe ponudnika.
| a/ | Okna in balkonska vrata
| * | okna in balkonska vrata morajo biti izdelana v skladu z zahtevami slovenskega standarda SIST EN 14351-1:2006+A2:2016,
| * | vodotesnost – kategorija E750, ( SIST EN12208 )
| * | odpornost na veter – kategorija C4/B4 (SIST EN 12210)
| * | zvočna izolacija najmanj 32 dB, ( SIST EN ISO 140-3 )
| * | toplotna prehodnost okna in balkonskih vrat kot celote mora biti enaka ali manjša Uo = 0,90 W/m²K, ( SIST EN ISO 12567-1 )
| * | prepustnost zraka – kategorija 4, ( SIST EN 12207 )
| * | toplotna prehodnost profila mora biti enaka ali manjša Up = 1,0 W/m²K, ( SIST EN ISO 10077-2 )
| b/ | Izolacijsko steklo (zasteklitev)
| * | zahtevana sestava in debelina stekla (ISO 4 – 12 - 4 - 12 - 4 s plinom),
| * | medstekelni distančnik – TGI ( Psi=0,04 W/mK ) distančnik,
| * | toplotna prehodnost stekla mora biti (enaka ali manjša) Us = 0,7 W/m²K,
| * | meritev toplotnega prehoda za steklo mora biti izmerjena po standardu SIST EN 1279 – 5: 2005 + A2:2010 in EN 673,
| * | ponudnik mora navesti naslov dobavitelja stekla.
Ostale tehnične zahteve za stavbno pohištvo - Izjava (priloga RD)
Dokazilo
Podpisan in žigosan obrazec Priloga: Izjava - ostale tehnične zahteve za stavbno pohištvo
| c/ | Okna in balkonska vrata (okenski in vratni okvir in okvir krila):
| * | izdelan mora biti iz visoko odpornih in atestiranih najmanj 5 komornih PVC profilov,
| * | material PVC okvirja (profila) mora biti trdi PVC, visoko odporen na udarce,
| * | debelina okvirja in krila mora biti od 60 do max 95 mm, z ojačitvami v krilu in okvirju,
| * | barva profila oken in balkonskih vrat je v osnovi bela
| * | okensko in balkonsko krilo se mora odpirati preko okovja v horizontalno in vertikalno smer (ventus), kar bo posebej navedeno v popisu del,
| * | stekla morajo biti lepljena v okvir krila okna - povečana statična stabilnost krila okna
| * | tesnenje med okenskim in vratnim okvirjem in krilom je izvedeno s tesnili – 3 slojno tesnenje, po zaporedju (notranje + srednje + zunanje), kar mora biti razvidno iz priloženega načrta prereza okna.
| * | toplotna prehodnost PVC okvirja (profil) mora biti enaka ali manjša Uo = 1,0 W/m²K,
| * | meritev toplotnega prehoda mora biti izmerjena po standardu EN.
Dokazila
Podpisan in žigosan načrt prereza okna iz katerega mora biti razviden osnovni profil okvirja okna, profil okvirja okenskega krila, vstavljenega stekla, število tesnil, najmanj 5 komorni profil, debelina okvirja kot celote (okvir + krilo) in ojačitve. Vsi podatki in opombe na načrtu morajo biti v slovenskem jeziku. načrt je priloga ponudbe!
| d/ | Varnostno okovje za PVC okna in vrata:
| * | biti mora kvalitetno (npr. RC1 – stopnja varnosti 1, po standardu SIST EN 1627 – 1630/2011),
| * | ponujeno pohištvo mora biti opremljeno s kompletnim okovjem in kljukami.
| e/ | Senčila notranja (žaluzije) in senčila zunanja (rolete, žaluzije-krpanke):
| * | notranja in zunanja senčila (žaluzije, rolete) morajo biti izdelana kvalitetno, iz kovinskih materialov, pri čemer mora biti upoštevan standard SIST EN 13120:2009 + A1:2014; SIST EN 16433:2014 in SIST EN 16434:2014.
Nekateri možni dobavitelji
| * | Pri izboru upoštevati dobavitelje, kot npr.: AJM d.o.o. ali enakovredno.
Ob naročilu obvezno ogled, dogovor z naročnikom in določitev izmer; pred montažo ponovna kontrola svetlih odprtin okna, vrat; enako za senčila in police
Demontažni material
ves demontažni material odstraniti na gradbiščno deponijo in po zaključku del na komunalno deponijo s plačilom komunalnih pristojbin. To velja za vsa dela pri tem sklopu.
1 |  | ENOKRILNO PVC OKNO - v obsegu: |  |  |  | -
| * | demontaža obstoječega okna skupaj z letvami, okovjem, montažnim materialom, senčili (roleta, žaluzija), itd. |  |  |  | -
| * | dobava in montaža novega okna, skupaj okvir + krilo, vgrajeno okovje, nasadila, okno se odpira levo ali desno (glede na dogovor) + ventus odpiranje; barva bela + bela, montažni material, montaža (vstavitev pritrditev z vijaki zapolnitev s PU peno), silikoniziranje - max. špranja do 5mm (enostransko), obojestransko letvanje, kot sledi: |  |  |  | -
| a/ | površina okna skupaj z okvirjem (zunanja mera) | m2 |  | 30 | 0
-
2 |  | DVOKRILNO PVC OKNO - v obsegu: |  |  |  | -
| * | demontaža obstoječega okna skupaj z letvami, okovjem, montažnim materialom, senčili (roleta, žaluzija), itd. |  |  |  | -
| * | dobava in montaža novega okna, skupaj okvir + oba krila, vgrajeno okovje, nasadila, eno krilo okna se odpira levo, drugo desno, eno od kril se odpira ventus; barva bela + bela, montažni material, montaža (vstavitev pritrditev z vijaki zapolnitev s PU peno), silikoniziranje - max. špranja do 5mm (enostransko), obojestransko letvanje, kot sledi: |  |  |  | -
| a/ | površina okna skupaj z okvirjem (zunanja mera) | m2 |  | 20 | 0
-
3 |  | FIKSNA ZASTEKLITEV "PVC OKNO" - v obsegu: | m2 |  | 10 | 0
| * | demontaža obstoječega okna - fiksna zasteklitev skupaj z letvami, okovjem, montažnim materialom, senčili (roleta, žaluzija), itd. |  |  |  | -
| * | dobava in montaža novega okna - fiksna zasteklitev, skupaj okvir z steklom, barva bela + bela, montažni material, montaža (vstavitev pritrditev z vijaki zapolnitev s PU peno), silikoniziranje - max. špranja do 5mm (enostransko), obojestransko letvanje, itd. |  |  |  | -
-
4 |  | ENOKRILNA PVC VRATA - v obsegu: |  |  |  | -
| * | demontaža obstoječih enokrilnih vrat skupaj z letvami, okovjem, montažnim materialom, senčili (roleta, žaluzija), itd. |  |  |  | -
| * | dobava in montaža novih vrat, skupaj okvir + krilo, vgrajeno okovje, nasadila, krilo se odpira levo ali desno (glede na dogovor) + ventus odpiranje; barva bela + bela, montažni material, montaža (vstavitev pritrditev z vijaki zapolnitev s PU peno), silikoniziranje - max. špranja do 5mm (enostransko), obojestransko letvanje, itd. |  |  |  | -
| a/ | površina vrat skupaj z okvirjem (zunanja mera) | m2 |  | 10 | 0
-
5 |  | DVOKRILNA PVC VRATA - v obsegu: |  |  |  | -
| * | demontaža obstoječih dvokrilnih vrat skupaj z letvami, okovjem, montažnim materialom, senčili (roleta, žaluzija), itd. |  |  |  | -
| * | dobava in montaža novih vrat, skupaj okvir + oba krila, vgrajeno okovje, nasadila, eno krilo vrat se odpira levo, drugo desno, eno od kril se odpira ventus; barva bela + bela, montažni material, montaža (vstavitev pritrditev z vijaki zapolnitev s PU peno), silikoniziranje - max. špranja do 5mm (enostransko), obojestransko letvanje, itd. |  |  |  | -
| a/ | površina vrat skupaj z okvirjem (zunanja mera) | m2 |  | 5 | 0
|  | OPOMBA: upoštevati tudi nabavo materiala |  |  |  | -
-
6 |  | POLNILO PVC - v obsegu: |  |  |  | -
| * | demontaža obstoječih polnil skupaj z letvami, montažnim materialom, itd. |  |  |  | -
| * | dobava in montaža polnil - PVC panel skupne debeline 36mm, Upanela=0,72 w/m2K; barva bela (polnilo + okvir) |  |  |  | -
| a/ | površina polnila skupaj z okvirjem (zunanja mera) | m2 |  | 10 | 0
-
7 |  | ZUNANJA OKENSKA POLICA - demontaža obstoječe okenske police, dobava in montaža nove okenske police, širina police do 40 cm, | m1 |  | 50 | 0
|  | ostali podatki: |  |  |  | -
| * | material - vlečen eloksiran Al |  |  |  | -
| * | barva - kot obstoječa ali kot okno |  |  |  | -
| * | upoštevati odkapni rob in Alu kompaktni zaključek |  |  |  | -
| * | upoštevati mero za vgradnjo v zid |  |  |  | -
| * | obdelava spoja med polico in zidom, spoj se obdela z odgovarajočim kitom, večje odprtine z malto, do faze belenja |  |  |  | -
-
8 |  | NOTRANJA OKENSKA POLICA - demontaža obstoječe okenske police, dobava in montaža nove okenske police, širina police do 25 cm, deb. police 2-3 cm, odkapni rob, ostali podatki: | m1 |  | 60 | 0
| * | material : PVC, kot npr. Topalit ali podobno |  |  |  | -
| * | barva - bela, svetli marmor - imitacija |  |  |  | -
| * | upoštevati mero za vgradnjo v zid |  |  |  | -
| * | obdelava spoja med polico in zidom, spoj se obdela z odgovarajočim kitom, večje odprtine z malto, do faze belenja |  |  |  | -
-
9 |  | NOTRANJA ŽALUZIJA |  |  |  | -
| a/ | demontaža obstoječe, dobava in montaža nove ALU lamelne notranje žaluzije kot notranja žaluzija KLASIK, Dekor senčila Vrhnika ali enakovredno, regulacija z vrvico, vodila laks, dimenzija posamezne lamele - širina 25 mm; regulacija lamel (odpiranje, zapiranje), montažni material | m2 |  | 50 | 0
|  | barva po izboru naročnika - srebrna, bela, beš |  |  |  | -
-
10 |  | ZUNANJA ŽALUZIJA |  |  |  | -
| a/ | Demontaža obstoječe, dobava in montaža nove zunanje žaluzije kot DESA, Dekor senčila Vrhnika ali enakovredno; lamele C-80; omarica nadometna, upravljanje ročno | m2 |  | 50 | 0
| * | barva po izboru naročnika - srebrna, bela, čoko rjava |  |  |  | -
-
11 |  | ZUNANJA ROLETA |  |  |  | -
| a/ | demontaža obstoječe rolete, dobava in montaža nove ALU rolete (lamele polnjene s poliuretansko peno) skupaj z roletno omarico, katera se pritrdi na okensko odprtino, regulacija z notranje strani z mehanizmom - trak (tekstil), roleta potuje po zunanji strani okenskega okvirja v kanalu - obojestransko, montažni material, ostali podatki: | m2 |  | 100 | 0
| * | barva po izboru naročnika - bela, srebrna, beš, antracit, čoko |  |  |  | -
| * | predelava nadokenske rolete (notranji servisni pokrov) - menjava vseh sestavnih delov razen notranje omarice in predelava komplet v ALU sistem |  |  |  | -
-
12 |  | Zapiranje roletne omarice - znotraj | m1 |  | 15 | 0
|  | zapiranje prostora nad oknom po odstranitvi stare roletne omarice. Zapiranje izvesti z gips ploščami v izvedbi s podkonstrukcijo. Prazen prostor se tesno zapolni z izolacijskim materialom (poltrdi tervol ali druga enakovredna mineralna volna). Površine se obdelajo do faze beljenja (bandažiranje, kitanje, brušenje, itd.) |  |  |  | -
-
13 |  | Dobava in montaža razširitvenega PVC prekladnega profila - uporaba pri zapolnitvi diletacij ob vgradnji oken, višina profila do 10 cm, profil ustrezno vgraditi z montažnimi vijaki in zapolniti odprtine s kitom. | m1 |  | 100 | 0
| * | Izvedba izjemoma ob potrditvi naročnika in sicer ob zapolnitvi diletacij med oknom in odprtino okna. |  |  |  | -
-
14 |  | Enostranski dekor PVC stavbnega pohištva (zunanja stran) - doplačilo | m2 |  | 100 | 0
-
15 |  | KOMARNIK |  |  |  | -
| a/ | demontaža obstoječega, dobava in montaža novega rolo komarnika s KLIK mehanizmom, kot Dekor senčila Vrhnika ali enakovredno, s komplet montažnim materialom | m2 |  | 50 | 0
| b/ | demontaža obstoječega, dobava in montaža novega drsnega komarnika kot DEKOR senčila Vrhnika ali enakovredno, montažni material | m2 |  | 20 | 0
| c/ | demontaža obstoječega, dobava in montaža novega plise komarniških vrat kot DEKOR senčila Vrhnika ali enakovredno, kvalitetna plisirana komarniška mrežica v antracit barvi, vpeta v ALU okvirju, zapiranje na mahnet, montažni material | m2 |  | 20 | 0
-
16 |  | Popravilo - nastavitev rolete, upoštevati montažni material |  |  |  | -
| a/ | roleta - nastavitev, zamenjava traku s kaseto traku, cena na enoto / 1 roleta | kpl |  | 10 | 0
| b/ | roleta - menjava osovine in mehanizma, cena na enoto / 1 roleta | kpl |  | 5 | 0
|  | OPOMBA: upoštevati tudi nabavo materiala |  |  |  | -
-
17 |  | Ročka za odpiranje okna na ventus na višini do 4,0 m | kom |  | 5 | 0
|  | Skupaj - PVC - okna, vrata, police, senčila: |  |  |  | 0
C. |  | INSTALATERSKA DELA | EM | EUR/EM | faktor | fVrednost
I |  | VODOVODNO INSTALACIJSKA DELA
OPOMBA:
| * | Vsa sanitarna keramika je v beli barvi.
| * | V ponujenih cenah mora biti upoštevano tudi odpiranje - zapiranje glavnih in pomožnih ventilov za dotok vode v objektu ali kompleksu
| * | Naročnik bo pred vgadnjo, izbral material v vrednosti, do navedene vrednosti materiala posamezne postavke iz popisa del (kopalniška oprema, sanitarije).
1.0 |  | KOPALNIŠKA OPREMA |  |  |  | -
1.1 |  | Demontaža obstoječe mešalne baterije kpl z vso armaturo (priključki, tesnila, pritrdilni material, itd.) ter dobava in montaža nove mešalne baterije z vsemi (priključki, tesnila, pritrdilni material, rozete, itd.), elementi kromirani, upoštevati tudi eventualno predelava priključkov za mešalno baterijo: |  |  |  | -
| a/ | enoročne mešalne baterije za umivalnik | kpl |  | 30 | 0
|  | Upoštevajte ceno nabave do 90 EUR/kos brez DDV |  |  |  | -
| b/ | enoročne mešalne baterije za tuš kabino z ročnim tušem (pršilo ročke min fi 10 cm) in konzolo | kpl |  | 10 | 0
|  | Upoštevajte ceno nabave do 120 EUR/kos brez DDV |  |  |  | -
| c/ | enoročne mešalne baterije za trokadero | kpl |  | 5 | 0
|  | Upoštevajte ceno nabave do 120 EUR/kos brez DDV |  |  |  | -
| d/ | enoročne mešalne baterije s podaljšano ročko v skladu s sistemom HACCP | kpl |  | 5 | 0
|  | Upoštevajte ceno nabave do 140 EUR/kos brez DDV |  |  |  | -
-
|  | * mešalna baterija kot npr. Unitas, Hansgrohe, Hansa ali enakovredno |  |  |  | -
-
| e/ | pipe za pralni ali pomivalni stroj; kpl z vso armaturo (priključki, tesnila, pritrdilni material, itd.); dim. 1/2" - 3/4" | kos |  | 5 | 0
|  | * pipa kot npr. Unitas, Hansgrohe ali enakovredno |  |  |  | -
|  | Upoštevajte ceno nabave do 20 EUR/kos brez DDV |  |  |  | -
-
1.2 |  | Demontaža obstoječe kopalniške opreme komplet z vsem veznim, tesnilnim in pritrdilnim materialom ter dobava in montaža nove kopalniške opreme, komplet z vsem veznim, tesnilnim in pritrdilnim materialom, vsi izdelki kovinski - kromirani: |  |  |  | -
| a/ | ogledala cca. (V x Š) 60 x 40 cm | kos |  | 5 | 0
| b/ | steklene etažere dolžine cca 60 cm, kromirani nosilci | kos |  | 5 | 0
|  | nekateri možni dobavitelji, kot npr. ali enakovredno: Kolpasan, Gorenje. Itd. |  |  |  | -
-
1.3 |  | Demontaža obstoječega umivalnika kpl z vso armaturo ter dobava in montaža novega keramičnega umivalnika, kpl z vso armaturo (priključki, tesnila, pritrdilni material, itd.), barva bela |  |  |  | -
| * | Nekateri možni dobavitelji - pri izboru upoštevati dobavitelje, kot npr.: |  |  |  | -
|  | Hatria, Dolomite, Inker ali enakovredno |  |  |  | -
| a/ | umivalnika L = 40 cm, upoštevati tudi PVC sifon | kpl |  | 5 | 0
| b/ | umivalnika L = 60 cm, upoštevati tudi PVC sifon | kpl |  | 10 | 0
-
-
1.4 |  | Demontaža, dobava in montaža novega sifona z vsem tesnilnim materialom, objemkami, kitanjem: |  |  |  | -
| a/ | sifon za umivalnik, kovinski, kromiran, pokončna cev z rozeto, z revizijskim čepom za čiščenje | kpl |  | 20 | 0
| b/ | sifon za tuš kabino | kpl |  | 5 | 0
| c/ | sifon za trokadero | kpl |  | 5 | 0
-
1.5 |  | Kopalniška oprema - demontaža in ponovna fina montaža že obstoječe kopalniške opreme, komplet z vsem tesnilnim in pritrdilnim materialom: |  |  |  | -
|  | dela se izvaja, ko ni predvidena celovita prenova sanitarij, kopalnic, itd. |  |  |  | -
| a/ | umivalnika L = 40 - 70 cm; kpl z vso armaturo (priključki, sifon, tesnila, pritrdilni material, itd.) | kos |  | 38 | 0
| b/ | ogledala cca. (V x Š) 60 x 40 cm | kos |  | 5 | 0
| c/ | enoročne mešalne baterije za umivalnik | kos |  | 10 | 0
| d/ | enoročne mešalne baterije za tuš kabino z ročnim tušem in konzolo | kos |  | 5 | 0
| e/ | pipe za pralni ali pomivalni stroj | kos |  | 5 | 0
| f/ | etažere | kos |  | 5 | 0
| g/ | držal (za brisače, milo, itd.) | kos |  | 5 | 0
| h/ | tuš kabine - stekleni del, dim do 100 x 100 cm | kos |  | 5 | 0
| i/ | tuš kabine - kada, dim do 100 x 100 cm | kos |  | 5 | 0
| j/ | bojlerja - različne velikosti in izvedbe (montaža na zidu ali stropu) z veznimi gibljivimi cevkami in varnostnim ventilom | kpl |  | 5 | 0
| k/ | enoročne mešalne baterije s podaljšano ročko v skladu s sistemom HACCP | kpl |  | 5 | 0
| l/ | PVC ali kovinskega sifona, upoštevati tudi čiščenje | kpl |  | 5 | 0
| m/ | enoročne mešalne baterije za trokadero | kos |  | 3 | 0
| n/ | trokadere KPL s priključki | kos |  | 2 | 0
|  | OPOMBA: za vse postavke ponuditi samo delo, komplet z vsem tesnilnim in pritrdilnim materialom |  |  |  | -
-
-
2.0 |  | SANITARIJE |  |  |  | -
2.1 |  | Demontaža obstoječega WC kotlička (nizek ali visoki), kpl z vsemi elementi ter dobava in montaža novega WC kotlička - nizek, z dvostopenjskim izplakovalnikom; kpl z pritrdilnim materialom, Itd. | kpl |  | 65 | 0
|  | * WC kotliček kot npr. Laguna Liv Postojna, Geberit ali enakovredno |  |  |  | -
|  | Upoštevajte ceno nabave do 37 EUR/kos brez DDV |  |  |  | -
-
2.2 |  | Demontaža obstoječe WC školjke, kpl z vso armaturo ter dobava in montaža nove WC školjke, kpl z vso armaturo (priključki, tesnila - ekscenter, pritrdilni material, itd.), barva bela |  |  |  | -
|  | * WC školjka kot npr. Dolomite, Hatria, Inker ali enakovredno | kpl |  | 20 | 0
|  | Upoštevajte ceno nabave do 65 EUR/kos brez DDV |  |  |  | -
-
2.3 |  | Demontaža obstoječe WC deske ter dobava in montaža nove WC deske, lesena plastificirana, kpl z pritrdilnim materialom - vijaki, barva bela | kpl |  | 60 | 0
|  | Upoštevajte ceno nabave do 30 EUR/kos brez DDV |  |  |  | -
-
2,4 |  | Demontaža, dobava in montaža: |  |  |  | -
| a/ | keramičnega pisuarja s sifonom, pritrdilnim materialom, itd. | kpl |  | 5 | 0
| b/ | senzorja za pretok vode, pri čemer upoštevati električno napeljavo; senzor kot npr. ELMER ali enakovredno | kpl |  | 5 | 0
-
2.5 |  | Obstoječa sanitarna oprema - demontaža in ponovna fina montaža že obstoječe sanitarne opreme, komplet z vsem tesnilnim in pritrdilnim materialom: |  |  |  | -
|  | dela se izvaja, ko ni predvidena celovita prenova sanitarij |  |  |  | -
| a/ | WC kotlička | kpl |  | 10 | 0
| b/ | WC-ja, kompletno s školjko, desko, priključki, tesnili | kpl |  | 18 | 0
| c/ | držala za toaletni papir - lističi, držala za papirne brisače "rola", stenskega dozirnika za tekoče milo | kpl |  | 20 | 0
| d/ | nadometnega, podometnega, kotnega in krogelnega ventila 1/2"; 3/4" | kpl |  | 5 | 0
| e/ | gibljive pletene cevke1/2" z rozeto za vodo - povezava ventil, kotliček | kpl |  | 5 | 0
| f/ | gibljive pletene cevke 3/8" z rozeto za vodo - povezava ventil, kotliček | kpl |  | 5 | 0
| g/ | odtočne PVC cevi (povezava školjka - vertikala) z kolenom fi do 125 mm | kpl |  | 5 | 0
| h/ | odtočne gibljive PVC cevi za WC školjko fi 110 z tesnilom, objemkami, rozeto - stenski izliv | kpl |  | 5 | 0
| i/ | pisuarja z ventili, tesnili, itd. | kpl |  | 10 | 0
|  | OPOMBA: za vse postavke ponuditi samo delo, komplet z vsem tesnilnim in pritrdilnim materialom |  |  |  | -
-
2.6 |  | Ostala oprema - demontaža dobava in montaža: |  |  |  | -
| a/ | mehanizma za splakovanje vode v WC kotličku, upoštevati tudi vsa tesnila in spojne elemente, izdelek kot npr. LIV Postojna ali enekovredno | kpl |  | 20 | 0
| b/ | držala za toaletni papir - lističi | kpl |  | 50 | 0
| c/ | držala za papirne brisače v "roli" | kpl |  | 50 | 0
| d/ | stenskega dozirnika za tekoče milo | kpl |  | 50 | 0
-
2.7 |  | Ostala oprema - demontaža stare in montaža druge nadomestne opreme, brez dobave (potrebno upoštevati ves potrebni drobni in pritrdilni material ter eventuelno zapolnitev starih vidnih lukenj s trajnoelastičnim barvnim kitom v barvi površine): |  |  |  | -
| b/ | držala za toaletni papir | kpl |  | 50 | 0
| c/ | držala za papirne brisače | kpl |  | 50 | 0
| d/ | stenskega dozirnika za tekoče milo | kpl |  | 50 | 0
-
3.0 |  | Dobava in montaža vodovodnih cevi |  |  |  | -
| a/ | pocinkana 1/2" - vodovodna cev, upoštevati tudi 2 fazonska kosa na "m1" ter izolacijo | m1 |  | 10 | 0
| b/ | pocinkana 3/4" - vodovodna cev, upoštevati tudi 2 fazonska kosa na "m1" ter izolacijo | m1 |  | 5 | 0
| c/ | pocinkana 1" - vodovodna cev, upoštevati tudi 2 fazonska kosa na "m1" ter izolacijo | m1 |  | 5 | 0
| d/ | PE-X-AL-PE-X - vodovodna cev 1/2"; upoštevati tudi 2 fazonska kosa na "m1" ter izolacijo | m1 |  | 450 | 0
| e/ | PE-X-AL-PE-X - vodovodna cev 3/4"; upoštevati tudi 2 fazonska kosa na "m1" ter izolacijo | m1 |  | 400 | 0
| f/ | PE-X-AL-PE-X - vodovodna cev 1"; upoštevati tudi 2 fazonska kosa na "m1" ter izolacijo | m1 |  | 300 | 0
-
4.0 |  | Demontaža, dobava in montaža PVC odtočne cevi in ostalih elementov: |  |  |  | -
| a/ | cev fi 110; upoštevati tudi 2 fazonska kosa na "m1", 2x tesnilo | m1 |  | 60 | 0
| b/ | cev fi 50; upoštevati tudi 2 fazonska kosa na "m1", 2x tesnilo | m1 |  | 140 | 0
| c/ | odtočne gibljive PVC cevi za WC školjko - stenski izliv, fi 110, L = 1,0 m, z tesnilom in objemkami | m1 |  | 10 | 0
| d/ | čistilnega kosa za PVC odtoke do fi 110, z vgradnjo PVC vratc v zidu (dostop do čistilnega kosa) | kpl |  | 10 | 0
| e/ | PVC čep do fi 50 mm za zamašitev zidnih odtokov v steni (npr. kuhinja - pomivalno korito, kopalnica - pralni stroj, umivalnik, slepi kanalizacijski vodi, itd.) | kos |  | 10 | 0
-
5.0 |  | Demontaža, dobava in montaža ventilov in ostalih elementov kpl z vsemi pomožnimi deli: |  |  |  | -
| a/ | kroglični ventil (od 3/8" do 3/4") z metuljčkom | kos |  | 80 | 0
| b/ | kroglični ventil (od 3/4" do 1") z ročko | kos |  | 15 | 0
| c/ | krogelni kotni ventil (do 3/4"), kovinska kroglica, z vgrajenim filtrom | kos |  | 60 | 0
| d/ | krogelni kotni ventil (do 3/4"), kovinska kroglica
| e/ | podometni ventil (do 3/4")
| f/ | podometni ventil (do 3/4") | kos |  | 60 | 0
| g/ | nadometni ventil (do 3/4") | kos |  | 60 | 0
| h/ | varnostni ventil za bojler | kos |  | 5 | 0
| i/ | čepa za zapiranje vode - do 3/4" | kos |  | 10 | 0
| j/ | reducirni ventil do 3/4" za zmanjšanje pritiska vode | kos |  | 1 | 0
| k/ | gibljive pletene cevke do 1/2" z rozeto za vodo - povezava ventil, kotliček, bojler, itd.; do L = 60 cm | kpl |  | 10 | 0
| l/ | vodovodnega števca za montažo na vodovodne cevi (po izboru naročnika - usklajen z upravnikom), skupaj s holandci 1/2" ali 3/4"
| m/ | - ročno odčitavanje | kpl |  | 20 | 0
| n/ | - daljinsko odčitavanje | kpl |  | 20 | 0
| o/ | vodovodnega števca za montažno na podometni ventil (po izboru naročnika - usklajen z upravnikom), 1/2" ali 3/4"
| p/ | - ročno odčitavanje | kpl |  | 20 | 0
| r/ | - daljinsko odčitavanje | kpl |  | 20 | 0
| s/ | gibljive cevi z ročko za tuširanje (min fi 10cm) , 1/2" (kromirana) | kpl |  | 20 | 0
| t/ | perlator vložek (mrežica) za mešalno baterijo | kos |  | 30 | 0
| u/ | ekscenter za mešalno baterijo (do 3/4") | kos |  | 10 | 0
-
6.0 |  | Demontaža obstoječega ter dobava in montaža novega talnega sifona z INOX pohodno rešetko; dim do 15 x 15 cm | kpl |  | 10 | 0
-
7.0 |  | Demontaža obstoječih, dobava in montaža novih PVC vratic - barva bela; |  |  |  | -
|  | dim. do 30 x 30 cm | kpl |  | 5 | 0
-
8.0 |  | DOBAVA IN MONTAŽA GRELNIKA VODE (BOJLER) |  |  |  | -
|  | Upoštevati sledeče tehnične in splošne pogoje: |  |  |  | -
| * | Okolju prijazni - grelniki morajo biti ekološko neoporečni in jih je možno popolnoma reciklirati. |  |  |  | -
| * | Temeljito preizkušeni - pri grelnikih mora biti preverjena zanesljivost in kontrola kakovosti, ki vključuje: tlačni preizkus, kontrolo ustreznosti protikorozijske zaščite, preizkus tesnenja, preizkus električne varnosti, preizkus delovanja, vse 100%. |  |  |  | -
| * | Za vso vgrajeno opremo, materiale je izvajalec del dolžan dostaviti naročniku veljavno A - testno dokumentacijo ob primopredaji izvedenih del. |  |  |  | -
| * | Izdelek mora biti izdelan v območju Evropske skupnosti |  |  |  | -
| * | Pred pričetkom del se izvede strokoven ogled, določi točne izmere in izvajalec seznani naročnika z načinom vgradnje, tehničnimi karakteristikami in izgledom po vgradnji. |  |  |  | -
| * | Izvajalec del mora dela opravljati po pravilih stroke z upoštevanjem vseh standardov in normativov. |  |  |  | -
-
|  | Električni grelniki vode (bojler) v obsegu: |  |  |  | -
|  | Demontaža obstoječega grelnika vode z vso armaturo (varnostni ventil, vezne cevke, odklop od električne energije, itd.), dobava in montaža novega grelnika vode; montaža na steno (pokončna) ali strop (z ustreznimi nosilci), upoštevati montažni material, varnostni ventil, pritrditev bojlerja, vezne cevke; priklop na električno energijo in vodovodno omrežje s testiranjem |  |  |  | -
| a/ | Grelnik vode, kapaciteta do 10 l | kpl |  | 20 | 0
| b/ | Grelnik vode, kapacitete 50 l, kot npr.: GORENJE d.d. (grelniki serije FTG SMART) ali enakovredno; | kpl |  | 20 | 0
| * | Energijski razred grelnika B ali več. |  |  |  | -
| c/ | Grelnik vode, kapacitete 80 l, kot npr.: GORENJE d.d. (grelniki serije FTG SMART) ali enakovredno; | kpl |  | 5 | 0
| * | Energijski razred grelnika B ali več. |  |  |  | -
| d/ | Grelnik vode, kapaciteta 80 l, kot npr.: GORENJE d.d. (grelniki serije OGB SMART) ali enakovredno; | kpl |  | 5 | 0
| * | Energijski razred grelnika B ali več. |  |  |  | -
-
-
9.0 |  | DOBAVA IN MONTAŽA KOPALNIŠKE OPREME |  |  |  | -
-
|  | Splošni pogoji: |  |  |  | -
| * | Za vso vgrajeno opremo, materiale in konstrukcije je izvajalec del dolžan dostaviti naročniku veljavno A -testno dokumentacijo po primopredaji izvedenih del. |  |  |  | -
| * | Izdelek mora biti izdelan v območju Evropske skupnosti |  |  |  | -
| * | Izvajalec del mora dela opravljati po pravilih stroke z upoštevanjem vseh standardov in normativov. |  |  |  | -
| * | Pred pričetkom del se izvede strokoven ogled, določi točne izmere in izvajalec seznani naročnika z načinom vgradnje, tehničnimi karakteristikami in izgledom po vgradnji. |  |  |  | -
-
|  | Nekateri možni dobavitelji: |  |  |  | -
| * | Pri izboru upoštevati dobavitelje, kot npr.: Kolpasan, Hafro, Reflex, Duschlux ali enakovredno |  |  |  | -
-
9.1 |  | Demontaža obstoječe tuš kadi z vsemi priključki, dobava in monataža nove tuš kadi s priključkom na odtok brez podzidave (samostojna z podstavkom), z vsemi priključki: kpl sifon (povezava kad - odtok), rozeto v kadi, tesnila, silikonski protikislinski kit (brezbarvni ali barvni) - zatesnitev, itd. |  |  |  | -
|  | Kad se montira na predhodno obdelano podlago. Vgradnja po navodilu proizvajalca, upoštevati ves montažni material. |  |  |  | -
|  | material: keramika |  |  |  | -
| a/ | dimenzij do 0,85m2 (90x90, 80x100, 80x80, 70x90,…) x h max do 25 cm - klasična pravokotna izvedba | kpl |  | 5 | 0
| b/ | dimenzij do 0,85m2 (90x90, 80x100, 80x80, 70x90,…) x h max do 25 cm - klasična enostranska radialnaizvedba | kpl |  | 5 | 0
-
9.2 |  | Demontaža obstoječe steklene nadgradnje kadi, dobava in montaža nove steklene nadgradnja nad tuš kadjo (tuš kabina), H min = 190 cm |  |  |  | -
|  | Odpiranje steklenih vrat kabine je lahko enostransko ali obojestransko, navzven ali drsno. Drsna izvedba odpiranja vrat mora omogočati enostavno snemanje vrat za čiščenje kabine. Steklena nadgradnja iz kaljenega prozornega stekla min. debeline 6 mm, profili kabine aluminijasti z visokopolirano srebrno galvansko prevleko. Kabina naj ima prozorna tesnila z vgrajenim magnetnim profilom. steklena nadgradnja se vgradi po navodilu proizvajalca glede na tip tuš kabine, upoštevati ves montažni material. Vgradnja po navodilu proizvajalca; vse prilagojeno za tuš kadi: |  |  |  | -
|  | navedeno velja, kadar se zamenja celotna steklena nadgradnja nad tuš kadjo - vrata + celotni stekleni okvir |  |  |  | -
| a/ | dimenzij do 0,85m2 (90x90, 80x100, 80x80, 70x90,…) x h max do 25 cm - klasična pravokotna izvedba | kpl |  | 5 | 0
| c/ | dimenzij do 0,85m2 (90x90, 80x100, 80x80, 70x90,…) x h max do 25 cm - klasična enostranska radialnaizvedba | kpl |  | 5 | 0
9.3 |  | Steklena vrata - demontaža, dobava in montaža novih premičnnih steklenih vrat |  |  |  | -
|  | navedeno velja, kadar se zamenja ali vgradi samo vrata nad tuš kadjo - ostali stekleni del se ne menja, npr. vrata se vgradi v že obstoječo zidno, stekleno ali drugačno že izvedeno konstrukcijo |  |  |  | -
|  | Vrata steklena, steklo kaljeno prozorno, min. debeline 6 mm. profili vrat aluminijasti z visokopolirano srebrno galvansko prevleko, pritrditev v obstoječi okvir z nerjavečimi vijaki. Premična vrata se montira na že obstoječo tuš kad ali že urejeno steno prostora za tuširanje. Vrata naj imajo prozorna tesnila z vgrajenim magnetnim profilom. Vgradnja po navodilu proizvajalca, upoštevati ves montažni material. |  |  |  | -
| a/ | dimenzij 80 x h max 190 cm, material - kaljeno proz. steklo | kpl |  | 5 | 0
| b/ | dimenzij 90 x h max 190 cm, material - kaljeno proz. steklo | kpl |  | 5 | 0
| c/ | dimenzij 100 x h max 190 cm, material - kaljeno proz. steklo | kpl |  | 5 | 0
-
10.0 |  | Izvedba kitanja obrob že postavljenih tuš kabin ali kadi in sicer okoli steklenih površin in kadi s predhodnim čiščenjem in odstranjevanjem starega kita, razmaščevanjem: |  |  |  | -
|  | silikonski protikislinski kit, brezbarvni ali barvni v skladu z namenom | m1 |  | 20 | 0
|  | OPOMBA: upoštevati tudi nabavo materiala |  |  |  | -
-
11.0 |  | Preverjanje in ugotavljanje vzroka zamakanja - vodotesnosti in pretočnosti vodovodnih in kanalizacijskih cevi, talnega sifona, itd., zaradi zamakanja v spodnje prostore. Navedena dela se izvaja praviloma pri vseh intervencijah katerih posledica je zamakanje, po predhodnem dogovoru z predstavnikom naročnika - skrbnika pogodbe (praviloma največ do 2 ure na pregled ali intervencijo, ne glede na število udeležencev pri pregledu) | ur |  | 300 | 0
-
12.0 |  | Popravilo toplotne izolacija cevovodov izvedena iz steklenih vlaken ali vlaken kamene volne, debelina izolacije do 60 mm, oplaščeno z Al pločevino deb. 0,6 mm. | m1 |  | 20 | 0
-
13.0 |  | Čiščenje - odmaševanje odtokov: |  |  |  | -
| a/ | umivalnik (različnih dimenzij); upoštevati tudi demontažo in ponovno montažo z čiščenjem - sifona in odtočne cevi do dolžine 1,0 m1 | kpl |  | 50 | 0
| b/ | WC školjka, trokadera, itd., upoštevati tudi demontažo in ponovno montažo odtočnih cevi z čiščenjem cevi | kpl |  | 50 | 0
| c/ | pisuar, upoštevati tudi demontažo in ponovno montažo odtočnih cevi z čiščenjem cevi dolžine do 2 m1 | kpl |  | 50 | 0
|  | Skupaj - vodovodna instalacijska dela: |  |  |  | 0
II |  | CENTRALNA KURJAVA
OPOMBA:
Pri vseh demontažah, razen kjer je to posebej navedeno, upoštevati iznos materiala na gradbiščno deponijo ob gradbišču in kasneje odvoz na komunalno deponijo s plačilom vseh komunalnih pristojbin
1 |  | Demontaža in ponovna montaža obstoječih radiatorjev za centralno kurjavo / cena na enoto 1 radiator; upoštevati tudi ves tesnilni in montažni material | kpl |  | 60 | 0
-
2 |  | Demontaža obstoječega starega radiatorja z vsemi priključki in podporami - konzolami; dobava in montaža novega Fe pločevinastega radiatorja TIP 22 kot npr.: Korado RADIK KLASIK, Varis, Vogel & Noot ali enakovredno; vključno z eventualno predelavo za priključitev radiatorskih cevi v skupni dolžini do 1m; |  |  |  | -
| * | upoštevati vse rozete, konzole zidne ali talne, pritrdilni material; radiatorji bele barve |  |  |  | -
2.1 |  | radiator višine 30 do 40 cm z vgrajenim ventilom KLASIK ali varianta KLASIK-R- kot npr.: Korado RADIK KLASIK ali enakovredno; |  |  |  | -
| a/ | dimenzija L = 40 do 50 cm | kpl |  | 5 | 0
| b/ | dimenzija L = 60 do 80 cm | kpl |  | 5 | 0
| c/ | dimenzija L = 90 do 120 cm | kpl |  | 5 | 0
| d/ | dimenzija L = 140 do 160 cm | kpl |  | 5 | 0
2.2 |  | radiator višine 50 do 60 cm z vgrajenim ventilom KLASIK ali varianta KLASIK-R- kot npr.: Korado RADIK KLASIK ali enakovredno;
| a/ | dimenzija L = 40 do 50 cm | kpl |  | 5 | 0
| b/ | dimenzija L = 60 do 80 cm | kpl |  | 50 | 0
| c/ | dimenzija L = 90 do 120 cm | kpl |  | 20 | 0
| d/ | dimenzija L = 140 do 160 cm | kpl |  | 10 | 0
2.3 |  | radiator višine 90 cm z vgrajenim ventilom KLASIK ali varianta KLASIK-R- kot npr.: Korado RADIK KLASIK ali enakovredno; | kpl |  | 10 | 0
| a/ | dimenzija L = 40 do 50 cm | kpl |  | 5 | 0
| b/ | dimenzija L = 60 do 80 cm | kpl |  | 2 | 0
| c/ | dimenzija L = 90 do 120 cm | kpl |  | 2 | 0
| d/ | dimenzija L = 140 do 160 cm
2.4 |  | dodatek na posamezni radiator za vgrajeni ventil VK (VKL) priklop na desni ali levi strani kot npr.: Korado RADIK VK ali enakovredno; | kpl |  | 120 | 0
2.5 |  | dodatek na posamezni radiator za vgrajeni ventil K6 priklop na desni ali levi strani kot npr.: Korado RADIK VK ali enakovredno; | kpl |  | 120 | 0
2.6 |  | vertikalni radiator širine 50 do 60 cmtip 20K Vogel & Noot ali enakovredno; dolžina H = 180 do 200 cm | kpl |  | 5 | 0
2.7 |  | kopalniški cevni radiator (kot npr. Bial SMART), h x l = 140 - 170 x 45 cm | kpl |  | 2 | 0
2.8 |  | kopalniški cevni radiator (kot npr. Bial SMART) h x l = 140 - 170 x 60 cm | kpl |  | 2 | 0
-
3 |  | Demontaža obstoječih ventilov, dobava in montaža novih radiatorskih ventilov, kot npr. Danfoss, Herz, Aklimat ali enakovredno |  |  |  | -
| a/ | ventil navadni - zgornji | kos |  | 10 | 0
| b/ | ventil termostatski - zgornji | kos |  | 140 | 0
| c/ | termostatska glava | kos |  | 140 | 0
| d/ | zaporni ventil - spodnji | kos |  | 6 | 0
| e/ | ventil za enocevni sistem | kos |  | 5 | 0
| f/ | povezava (bypass) termostatski ventil za enocevni sistem | kos |  | 5 | 0
OPOMBA: upoštevati izvedbo na različne priključne cevi
-
4 |  | Zamrznitev priključkov za radiator, za potrebe predelave priključkov (dovod, odvod) ali demontažo in montažo radiatorja / cena na enoto 1 radiator | kpl |  | 60 | 0
-
5 |  | Dobava in montaža Cu cevi za razvod ogrevanja, skupaj z prehodnimi kosi do 2 kom/m1, pritrdilnim in tesnilnim materialom; Cu cev do fi 20 mm, upoštevati tudi rozete za cevi - zid ali tla | m1 |  | 145 | 0
-
6 |  | Demontaža obstoječega, dobava in montaža novega sobnega termostata za vklop/izklop regulacijo časa ter temperature ogrevanja; digitalna izvedba, nočno/dnevno, tedenski režim; povezava z regukacijo toplotne postaje ali ogrevnega topovodnega bojlerja, dolži | kpl |  | 5 | 0
-
7 |  | Dobava in zamenjava cevovodov iz jeklenih brezšivnih cevi, spajanje z varjenjem, upoštevati 2x koleno ali prehodni kos/m1, montažni material, itd., dim. : |  |  |  | -
| a/ | do 26,9 mm | m1 |  | 20 | 0
| b/ | od 33,7 do 57 mm | m1 |  | 15 | 0
| c/ | od 60,3 do 88,9 mm | m1 |  | 15 | 0
-
8 |  | Demontaža obstoječega, dobava in montaža novega dušilca vibracij in šumov, izdelanega iz gume, mehasti, s prirobnicami, PN 10 , delovna temperatura do 90 °C, maksimalno do 120°C, |  |  |  | -
| a/ | od DN 50 do DN 65 | kpl |  | 5 | 0
| b/ | od DN 80 do DN 100 | kpl |  | 5 | 0
-
9 |  | Demontaža obstoječega, dobava in montaža novega zapornega regulacijskega ventila, kot regulatorja diferenčnega tlaka v dvižnih vodih s priključki za merjenje pretoka in tlaka, okrov iz medi, z navojnim priključkom. Predvidena dim ventilov: |  |  |  | -
| a/ | PN 10, DN 15 (R 1/2") | kos |  | 5 | 0
| b/ | DN 20 (R 3/4") | kos |  | 7 | 0
| c/ | DN 25 (R 1") | kos |  | 5 | 0
| d/ | DN 32 (R 1 1/4") | kos |  | 5 | 0
| e/ | DN 40 (R 1 1/2") | kos |  | 5 | 0
| f/ | DN 50 (R 2") | kos |  | 5 | 0
| * | Zaporni regulacijski ventili proizvajalcev, kot npr. Danfoss, Sauter, Hertz ali enakovredno; |  |  |  | -
-
10 |  | Demontaža obstoječe ter dobava in montaža - popravilo nove izolacije cevovodov |  |  |  | -
| a/ | armaflex od DN 15 do DN 50 | m1 |  | 780 | 0
| b/ | armaflex od DN 60 do DN 100 | m1 |  | 50 | 0
| c/ | toplotna izolacija cevovodov izvedena iz steklenih vlaken ali vlaken kamene volne , debelina izolacije do 100 mm, oplaščeno z Al pločevino db. 0,8mm. | m1 |  | 20 | 0
-
11 |  | Dobava in montaža spojne matice z konusom do fi 18 mm za razdelilec ogrevalnih vej | kpl |  | 10 | 0
-
12 |  | Nastavitev regulacije sistema ogrevanja in avtomatike | kpl |  | 15 | 0
-
13 |  | Delno popravilo in ponovna nastavitev dozirne in mehčalne naprave | kpl |  | 5 | 0
-
14 |  | Demontaža obstoječega plinskega bojlerja ali peči z vsemi: priključki, instrumenti, pritrdilnim materialom, umestitve v dimnik, prehodni kos med dimnikom in plinskim bojlerjem - pečjo, itd.; z zapiranjem dimniške tuljave v zidu (kovinski pokrov - rozeta) | kpl |  | 2 | 0
-
15 |  | Dobava mehčalne raztopine za pripravo sanitarne vode (Exadus zeleni ali enakovredno) - enota litri | lit |  | 50 | 0
|  | Skupaj - centralna kurjava: |  |  |  | 0
III |  | ELEKTRO INSTALACIJSKA DELA
1 |  | Demontaža obstoječih kablov, dobava in montaža novih kablov (razvod nove elektroinstalacije):
| a/ | NYM-J 3 x 1,5 mm2 | m1 |  | 1100 | 0
| b/ | NYM-J 4 x 1,5 mm2 | m1 |  | 25 | 0
| c/ | NYM-J 5 x 1,5 mm2 | m1 |  | 20 | 0
| d/ | NYM-J 3 x 2,5 mm2 | m1 |  | 400 | 0
| e/ | NYM-J 5 x 2,5 mm2 | m1 |  | 100 | 0
| f/ | NYY-J 5 x 6 mm2 | m1 |  | 50 | 0
| g/ | NYY-J 5 x 16 mm2 | m1 |  | 20 | 0
| h/ | H07V-K 1,5 mm2 | m1 |  | 150 | 0
| i/ | H07V-K 2,5 mm2 | m1 |  | 150 | 0
| j/ | H07V-K 6 mm2 | m1 |  | 150 | 0
| i/ | UTP kabel CAT6 RJ45 | m1 |  | 200 | 0
| j/ | alarm kabel 2x0,5+4x0,22 LiYCY | m1 |  | 100 | 0
| k/ | telefonski kabel RJ11 | m1 |  | 35 | 0
|  | OPOMBA: vsi elementi morajo imeti ateste za področje SLO in EU |  |  |  | -
-
2 |  | Demontaža obstoječih, dobava in montaža novih elektro elementov, kpl z vsem veznim in pritrdilnim materialom: |  |  |  | -
| a/ | doza za izenačevanje potenciala | kos |  | 15 | 0
| b/ | ozemljitveni spoj | kos |  | 20 | 0
| c/ | ventilator - zidni (WC, kopalnica, itd.) | kos |  | 2 | 0
| d/ | stikalo enopolno | kos |  | 15 | 0
| e/ | stikalo menjalno | kos |  | 15 | 0
| f/ | stikalo serijsko | kos |  | 40 | 0
| g/ | stikalo križno | kos |  | 3 | 0
| h/ | stikalo - tipka za zvonec ipd. | kos |  | 5 | 0
| i/ | šuko vtičnica | kos |  | 50 | 0
| j/ | šuko vtičnica s pokrovom | kos |  | 10 | 0
| k/ | fiksni priključek | kos |  | 5 | 0
| l/ | tv vtičnica | kos |  | 5 | 0
| m/ | telefonska vtičnica RJ11 | kos |  | 5 | 0
| n/ | zvonec z veznimi kabli | kos |  | 5 | 0
| o/ | indikator 3 polni (kopalniški, itd.) | kos |  | 5 | 0
| p/ | indikator 4 polni (kopalniški, itd.) | kos |  | 5 | 0
| r/ | avtomatska varovalka 10 - 16 A | kos |  | 5 | 0
| s/ | avtomatska varovalka 20 - 25 A | kos |  | 5 | 0
| š/ | bimetalni rele | kos |  | 5 | 0
| t/ | senzor za svetlobno stikalo | kos |  | 5 | 0
| u/ | stopniščni avtomat | kos |  | 10 | 0
| v/ | sirena navadna, zidna | kos |  | 3 | 0
| x/ | domofon z veznimi kabli | kos |  | 2 | 0
| y/ | šuko vtičnica za parapetni kanal | kos |  | 20 | 0
| z/ | RJ45 vtičnica za parapetni kanal | kos |  | 20 | 0
| ž/ | telefonska vtičnica RJ11 za parapetni kanal | kos |  | 20 | 0
| aa/ | kombinirano stikalo KZS 16-25A, 30mA | kos |  | 20 | 0
|  | OPOMBA: vsi elementi morajo imeti ateste za področje SLO in EU |  |  |  | -
-
3 |  | Demontaža obstoječe, dobava in montaža na zid, strop, les, itd. nove: |  |  |  | -
| a/ | plafonjere (steklo mat) do fi 40 cm, 1000 do 2500 lm, z LED sijalko do 3000 K - barvo in jakost svetlobe za posamezni primer potrdi naročnik. | kpl |  | 15 | 0
| b/ | fluo svetilke kpl z ohišjem, l = 60 cm, 1x varčna sijalka do 40W; npr. montaža nad ogledalom | kpl |  | 10 | 0
| c/ | fluo svetilke kpl z ohišjem, l = 80 - 120 cm, 2x varčna sijalka do 40W; npr. montaža hodniki, kleti, itd. | kpl |  | 40 | 0
| d/ | fluo podometne svetilke kpl z ohišjem 60 x 60 cm, žarnica l = 60 cm, 2 x varčna sijalka do 40W; npr. montaža v armstrong strop | kpl |  | 165 | 0
| e/ | fluo podometne svetilke kpl z ohišjem 60 x 60 cm, žarnica l = 60 cm, 4 x varčna sijalka do 40W; npr. montaža v armstrong strop | kpl |  | 200 | 0
| f/ | sijalka LED panel vgradna fi 225 mm / 1500 do 3000 lm, do 3000 K - barvo in jakost svetlobe za posamezni primer potrdi naročnik; montaža v armstrong spuščeni strop, | kpl |  | 100 | 0
| g/ | sijalka LED nadometna fi 225 mm / 1500 do 3000 lm, do 3000 K - barvo in jakost svetlobe za posamezni primer potrdi naročnik; montaža na zid, strop, itd. | kpl |  | 50 | 0
| d/ | LED podometne svetilke kpl z ohišjem 60 x 60 cm, cca. 1800-2400lm, do 3000 K, CRI vsaj 85; npr. montaža v armstrong strop | kpl |  | 165 | 0
| e/ | LED podometne svetilke kpl z ohišjem 60 x 60 cm, cca. 2800-3500lm, do 3000 K, CRI vsaj 85; npr. montaža v armstrong strop | kpl |  | 200 | 0
| d/ | LED nadometne svetilke kpl z ohišjem 60 x 60 cm, cca. 1800-2400lm, do 3000 K, CRI vsaj 85; npr. montaža v armstrong strop | kpl |  | 165 | 0
| e/ | LED nadometne svetilke kpl z ohišjem 60 x 60 cm, cca. 2800-3500lm, do 3000 K, CRI vsaj 85; npr. montaža v armstrong strop | kpl |  | 200 | 0
|  | OPOMBA: temperatura barve LED sijalke je lahko izjemoma do 4000K na izrecno zahtevo naročnika, upoštevati tudi nabavo materiala; vsi elementi morajo imeti ateste za področje SLO in EU |  |  |  | -
-
4 |  | Demontaža obstoječega, dobava in montaža novega zidnega kanala (PVC), različnih dolžin z pritrdilnim materialom: |  |  |  | -
| a/ | parapetni kanal višine do 15 cm | m1 |  | 5 | 0
| b/ | parapetni kanal višine do 25 cm | m1 |  | 3 | 0
| c/ | NIK kanal do širine 25 mm, montaža izjemoma na višini do 3,5 m | m1 |  | 80 | 0
| d/ | NIK kanal širine od 30 do 50 mm; montaža izjemoma na višini do 3,5 m | m1 |  | 100 | 0
-
5 |  | Dobava in montaža zaščitne plastične gibljive (PVC) rebraste cevi za beton (oranžna) ali samougasna (siva Tuboflex ali enakovredno); cev pritrditi v zid ali prebojih skozi zid z ustreznim materialom (gips, lepilo, itd.). |  |  |  | -
| a/ | od fi 13,5 do fi 16 mm | m1 |  | 275 | 0
| b/ | od fi 23 do fi 36 mm | m1 |  | 30 | 0
-
6 |  | Zunanja razsvetljava - demontaža obstoječe ter dobava in montaža nove žarnice, z demontažo in ponovno montažo pokrovov, pregleda instalacije, čiščenje, eventualne zamenjave grla žarnice, itd.; na drogovih, komplet z vsem veznim materialom, montaža do višine 10 m |  |  |  | -
| a/ | žarnica 125 W | kpl |  | 15 | 0
| b/ | žarnica 250 W | kpl |  | 30 | 0
-
7 |  | Notranja razsvetljava - demontaža obstoječe ter dobava in montaža nove žarnice, z demontažo in ponovno montažo pokrovov, pregleda instalacije, čiščenje, eventualne zamenjave grla žarnice, itd.; komplet z vsem veznim materialom, montaža do višine 5 m |  |  |  | -
| a/ | varčna fluo žarnica do 40 W; L = do 60 cm | kpl |  | 550 | 0
| b/ | varčna fluo žarnica do 40 W; L = 80 - 120 cm | kpl |  | 550 | 0
| c/ | varčna žarnica 40 W (grlo) | kpl |  | 50 | 0
| d/ | varčna žarnica 60 W (grlo) | kpl |  | 20 | 0
| e/ | varčna žarnica 75 W (grlo) | kpl |  | 20 | 0
| d/ | LED sijalka 10 W (grlo) | kpl |  | 20 | 0
| e/ | LED sijalka 15 W (grlo) | kpl |  | 20 | 0
-
8 |  | Iskanje napake zaradi nedelovanja električne napeljave, praviloma do 2 uri / na pregled ali intervencijo, ne glede na število udeležencev pri pregledu - po predhodnem dogovoru z naročnikom. Navedena dela se izvaja praviloma pri vseh intervencijah, katerih posledica je nedelovanje električne napeljave (npr. kratki stik v električni napeljavi - varovalke, FIT, elementi v elektro omarici, kabli, itd) ter samo na instalacijah in elektro porabnikih, ki so infrastruktura, kot sestavni del objekta. | ur |  | 200 | 0
|  | Skupaj - elektro instalacijska dela: |  |  |  | 0
Note on C2: 1060: postavka 2.7

## List1
B. OBRTNIŠKA DELA / III. SLIKOPLESKARSKA DELA / postavka 2 - se poveča višina vrstice za prikaz besedila
B. OBRTNIŠKA DELA / I. TLAKARSKA DELA / postavka Dobava in polaganje PVC poda: 4.a - se spremeni min. deb. obloge na 2 mm
B. OBRTNIŠKA DELA / I. TLAKARSKA DELA / postavka Dobava in polaganje PVC poda: 4.b - se spremeni min. deb. obloge na 4,5 mm
B. OBRTNIŠKA DELA / I. TLAKARSKA DELA / postavka 5 - se spremeni deb. zaključne letve na min. 10 mm