## SKUPNA REKAPITULACIJA PROJEKT
SKUPNA REKAPITULACIJA PROJEKT SKLOP 2 POLZELA
INVESTITOR: Občina Polzela Malteška cesta 28 3313 Polzela
A) | KANALIZACIJA POLZELA | 2300
B) | KANALIZACIJA BREG PRI POLZELI | 1200
| SKUPAJ: | 3500
| DDV: 22% | 770
| SKUPAJ z DDV: | 4270

## rekapitulacija 1
Investitor:
OBČINA POLZELA
Malteška cesta 28, 3313 POLZELA
Objekt:
KANALIZACIJA POLZELA
Rekapitulacija
I. | Pripravljalna dela | eur | 2300
II. | Fekalni kanal 1 | eur | 0
III. | Fekalni kanal 2 | eur | 0
IV. | Fekalni kanal 3 | eur | 0
V. | Fekalni kanal 4 | eur | 0
VI. | Tlačni kanal | eur | 0
VII. | Fekalno črpališče Č - gradbena in
| hidromehanska oprema | eur | 0
VIII. | NN elektro priključek | eur | 0
IX. | Elektrooprema črpališča | eur | 0
X. | Zaključna dela | eur | 0
| SKUPAJ: | eur | 2300
| DDV 22% |  | 506
| SKUPAJ z DDV: |  | 2806

## Pripravljalna dela
stev | postavka | em | količina | cena/em | suma
I. Pripravljalna dela
1 | Izdelava elaborata in pridobivanje dovoljenj za zaporo ceste, ureditev prometnega režima v času gradnje, postavitev ter vzdrževanje cestno prometne signalizacije z obveščanjem uporabnikov ceste v skladu z upravljalcem ceste ter odstranitev prometne signalizacije po končani gradnji z vzpostavitvijo prvotnega stanja. Zavarovanje gradbišča s predpisano signalizacijo kot so letve, opozorilne vrvice, znaki, svetlobna telesa med gradnjo... | kpl | 1 |  | 0
2 | Priprava in ogranizacija gradbišča z gradbiščno tablo vključno z vsemi potrebnimi deli na celotni trasi predvidenih vodov in obratovalnimi stroški gradbišča. V tej postavki je potrebno zajeti tudi stroške začasnih dovoznih poti ter vzpostavitev v prvotno stanje. Izvajalec si mora ogledati predvideno traso predvidenih vodov in v to postavko vključiti vsa potrebna dela pri organizaciji, pripravi, zavarovanju in čiščenju gradbišča. | kpl | 1 |  | 0
3 | Obeležba in nadzor pri prečkanju
komunalnih vodov - obračun po
| dej. stroških - ocena eur 800,00 | kpl | 1 | 800 | 800
4 | Eventualne prestavitve komunalnih
vodov - obračun po dej. stroških
| ocena 1.500,00 eur | kpl | 1 | 1500 | 1500
I. | Pripravljalna dela | eur |  |  | 2300

## Fekalni kanal 1
stev | postavka | em | količina | cena/em | suma
II. Fekalni kanal 1
A/ Preddela
1 | Obnovitev zakoličbene osi trase
| z zavarovanjem zakoličene osi | m' | 170 |  | 0
2 | Postavitev gradbenih profilov na mestih
| predvidenih jaškov | kd | 10 |  | 0
3 | Posek drevja in ruvanje panjev s
spravilom
| Drevo 30-50 cm | kos | 1 |  | 0
4 | Rušenje AB konstrukcij z nalaganjem
in odvozom na odlagališče gradbenih
| odpadkov vključno stroški deponiranja | m3 | 5 |  | 0
5 | Rušenje bet. robnikov z nalaganjem
in odvozom na odlagališče gradbenih
odpadkov vključno stroški deponiranja
| 15/25 | m' | 17 |  | 0
6 | Zasek asfalta deb. do 10 cm ter premaz
robov z bit. emulzijo v času izvajanja
| asfalterskih del | m' | 206 |  | 0
7 | Rezkanje asflata do 10 cmz odvozom na
| lokalno deponijo za poznejšo vgradnjo | m2 | 265.65 |  | 0
8 | Odtranitev betonskih plošč z odvozom
na deponijo vključno s plačilom
| komunalne takse | m2 | 5 |  | 0
9 | Ročni izkopi komunalnih vodov | m3 | 8 |  | 0
10 | Izkop in odvoz tampona do deb.
30 cm na deponijo do 2 km - material
| predviden za zasip | m3 | 79.695 |  | 0
| A/ Preddela skupaj | eur |  |  | 0
B/ Zemeljska dela
1 | Strojni izkop humusa v debelini do 20 cm
| z deponiranjem ob trasi | m3 | 27.65 |  | 0
2 | Strojni izkop zemljine III.-IV.ktg
(90% strojno, 10 % ročno) - cesto telo
široki z odvozom na gradbiščno deponijo
III. ktg 70 % , IV. Ktg. 30%
| 0-2 m | m3 | 66.4125 |  | 0
2.1 | Strojni izkop zemljine III.-IV.ktg
(80% strojno, 20 % ročno)
opažen z odvozom na gradbiščno deponijo
III. ktg 70 % , IV. Ktg. 30%
| 0-2 m | m3 | 348.1776 |  | 0
| 2-4 m | m3 | 23.03 |  | 0
3 | Nabava, montaža in demontaža
dvostranskega vertikalnega opaža
| po tehnologiji izvajalca | m2 | 748 |  | 0
4 | Ročna izravnava ter utrjevanje dna
jarka s točnostjo +/- 3 cm po celotni
| širini jarka v predvidenem nagibu | m2 | 153 |  | 0
5 | Strojni zasip jarka z izkopanim
materialom iz stranskega odmeta z
izločevanjem kamenja nad fi 10 cm
oz. po navodilih nadzora , s
komprimacijo v plasteh do predpisane
zbitosti 95% asfaltne površine
92 % zelen površine ( po SPP)
Upoštevati nakladanje in dovoz iz
| lokalne deponije do 5 km | m3 | 223.9856 |  | 0
6 | Izdelava meritev zbitosti zasipa
z izdelavo končnega poročila
| s strani pooblaščene organizacije | m' | 170 |  | 0
7 | Nalaganje in odvoz odvečnega
materiala na deponijo do 10 km
vključno stroški deponiranja
| 319.89*1,25 | m3 | 399.8681 |  | 0
8 | Valjanje in planiranje planuma spodnjega
| ustroja ceste Ev2≥ 30 MPa | m2 | 265.65 |  | 0
9 | Izkop jarka širine do 80 cm in globine
do 1.50 m v zemljini III in IV. Ktg.
s stranskim odmetom, planiranje in
utrjevanje dna, z nabavo peščene
posteljice z obsipom ( 30 cm nad
temenom cevi), zasip z izkopanim
materialom ter odvoz viška na deponijo
vključno stroški deponiranja. Vzpostavitev
| prvotnega stanja (priključna mesta). | m' | 24 |  | 0
10 | Humusiranje travnih površin s poprej
| odstranjenim humusom | m3 | 27.65 |  | 0
11 | Planiranje zelenih površin, grabljenje
kamenja, sejanje s travnim semenom
| in gnojenje | m2 | 276.3 |  | 0
| B/ Zemeljska dela skupaj | eur |  |  | 0
C/ Kanalizacijska dela
1 | Nabava in vgraditev peščene
posteljice DN/10 +10 cm z obsipom
| 30 cm nad temenom cevi (0-16 mm) | m3 | 146.993 |  | 0
| obsip jaškov | m3 | 22.7 |  | 0
2 | Nabava in obbetoniranje cevi z betonom
| C 12/15 - PVC cevi | m3 | 2.88 |  | 0
3 | Dobava in vgraditev kanalizacijskih
enoslojnih PVC cevi SN 8 s tesnili
(SIST EN 1401-1, prEN 1347)
| DN 200 (d200 x 5,9) | m' | 25 |  | 0
| DN 250 (d250 x 7,3) | m' | 175 |  | 0
| T kos 250/200/45 | kos | 1 |  | 0
| koleno 200/45 | kos | 3 |  | 0
4 | Nabava, transport, namestitev in
montaža prefabriciranih PE revizijskih
jaškov z reduciranim konusom in
tipskim nastavkom za PVC cevi . V
ceni upoštevati dodatni izkop na mestih
jaškov , planiranje in utrjevanje dna ,
izdelava bet. ležišča C12/15 d010 cm.
Nabava in montaža betonskega okvirja
s pokrovom fi 600 250 kN SIST EN 124-2.
so mestoma zračni in na asfaltu
samonivelacijski. Jaški morajo imeti
atest proti vzgonu
( npr. kot jaški tip Zagožen)
| DN 800 H=1.50 - 2.00 m | kd | 5 |  | 0
| DN 1000 H=2.00 - 2.50 m | kd | 1 |  | 0
5 | Kompletna izdelava nasadnega BC jaška
DN 1000 na obstoječo cev DN 600 .
Nabava in montaža betonskega okvirja
s pokrovom fi 600 250 kN.
| DN 1000 H =3.50- 4.00 m | kd | 1 |  | 0
6 | Nabava, transport, namestitev in
montaža prefabriciranih PE revizijskih
jaškov s tipskim nastavkom za PVC cevi
V ceni upoštevati dodatni izkop na mestih
jaškov, planiranje in utrjevanje dna,
izdelava bet. ležišča C12/15 d010 cm.
Nabava in montaža betonskega okvirja
s pokrovom fi 600 250 kN SIST EN 124-2.
Jaški morajo imeti atest proti vzgonu.
(npr. kot jaški tip Zagožen)
| DN 600 H=>1.50 | kd | 3 |  | 0
7 | Nabava in vgradnja priključka na
jašek s fajfo obbetonirana s C12715
v sestavi :
| T kos 250/200/45 | kd | 1
| koleno 200/45 | kd | 1
| koleno 200/90 | kd | 1
| cev PVC DN 200 SN 8 | m' | 5
| skupaj | kpl | 1
8 | Izdelava priključka na jašek z vrtanjem
in tesnilom
| DN 200 | kd | 4 |  | 0
| DN 250 | kd | 1 |  | 0
| C/ Kanalizacijska dela skupaj | eur |  |  | 0
D/ Ostala dela
1 | Nabava in vgraditev zmrzlinsko odpornega
kamnitega materiala v debeilini 30 cm
| d=0-125 mm z uvaljanjem | m3 | 87.6645 |  | 0
2 | Nabava in vgraditev tampona TP
32 v deb. 25 cm z uvaljanjem
| Ev2≥ 80 Mpa - asf. vozišče | m3 | 73.0538 |  | 0
3 | Nabava in vgraditev tampona TP
32 v deb. 30 cm z uvaljanjem
| Ev2≥ 80 Mpa - bet. plošče | m3 | 1.65 |  | 0
4 | Asfaltiranje hodnika za pešce v sestavi:
| 5 cm AC 8 surf B50/70 A5 | m2 | 117.6 |  | 0
5 | Asfaltiranje cestišča v sestavi:
3 cm AC8 surf B50/70 A4
| 6 cm AC 16 base B50/70 A4 | m2 | 148.05 |  | 0
6 | Obdelava stika z dilaplastom | m' | 206 |  | 0
7 | Nabava in vgraditev robnikov 15/25 cm
v bet. temelju C16/20
| ravni | m' | 17 |  | 0
8 | Nabava in vgraditev bet. plošč 50/50 cm
| v peščeno posteljico d=5 cm | m2 | 5 |  | 0
9 | Nabava in vgraditev zaščitnih cevi
alkaten d110 (TK, elektro kabli)
| z obbetoniranjem c12/15 l=3.00 m | kd | 6 |  | 0
10 | Nabava in vgraditev zaščitnih cevi
alkaten d110 (CATV kabli)
| z obbetoniranjem c12/15 l=4.00 m | kd | 2 |  | 0
11 | Nabava in vgraditev zaščitnih cevi
| PVC DN 400 SN4, L=3.00 m | kd | 1 |  | 0
12 | Črpanje vode - ocena | ur | 24 |  | 0
| Ostala dela skupaj | eur |  |  | 0
1 | Razna nepredvidena dela, ki se
evidentirajo z vpisom v gradbeni
dnevnik in obračunajo po dejansko
izvršenih količinah in cenah po enoti
| Ocena 5% vseh del od tč. A do D | eur |  |  | 0
II. | Fekalni kanal 1 skupaj | eur |  |  | 0

## Fekalni kanal 2
stev | postavka | em | količina | cena/em | suma
III. Fekalni kanal 2
A/ Preddela
1 | Obnovitev zakoličbene osi trase
| z zavarovanjem zakoličene osi | m' | 130 |  | 0
2 | Postavitev gradbenih profilov na mestih
| predvidenih jaškov | kd | 7 |  | 0
3 | Rušenje AB konstrukcij z nalaganjem
in odvozom na odlagališče gradbenih
| odpadkov vključno stroški deponiranja | m3 | 3 |  | 0
4 | Rušenje bet. robnikov z nalaganjem
in odvozom na odlagališče gradbenih
odpadkov vključno stroški deponiranja
| 5/20 | m' | 9 |  | 0
| 15/25 | m' | 3 |  | 0
5 | Zasek asfalta deb. do 10 cm ter premaz
robov z bit. emulzijo v času izvajanja
| asfalterskih del | m' | 12 |  | 0
6 | Rezkanje asflata do 10 cmz odvozom na
| loklano deponijo za poznejšo vgradnjo | m2 | 10 |  | 0
7 | Odtranitev betonskih tlakovcev z odvozom
na deponijo vključno s plačilom
| komunalne takse | m2 | 6 |  | 0
8 | Ročni izkopi komunalnih vodov | m3 | 5 |  | 0
9 | Izkop in odvoz tampona do deb.
30 cm na deponijo do 2 km - material
| predviden za zasip | m3 | 3 |  | 0
| A/ Preddela skupaj | eur |  |  | 0
B/ Zemeljska dela
1 | Strojni izkop humusa v debelini do 20 cm
| z deponiranjem ob trasi | m3 | 59.515 |  | 0
2 | Strojni izkop zemljine III.-IV.ktg
(90% strojno, 10 % ročno)
široki z odlaganjem ob gradbeni jami
III. ktg 70 % , IV. Ktg. 30%
| 0-2 m | m3 | 193.3 |  | 0
2.1 | Strojni izkop zemljine III.-IV.ktg
(90% strojno, 10 % ročno)
široki z odvozom na gradbiščno deponijo
III. ktg 70 % , IV. Ktg. 30%
| 0-2 m | m3 | 48.325 |  | 0
3 | Nabava, montaža in demontaža
dvostranskega vertikalnega opaža
| po tehnologiji izvajalca | m2 | 28 |  | 0
4 | Ročna izravnava ter utrjevanje dna
jarka s točnostjo +/- 3 cm po celotni
| širini jarka v predvidenem nagibu | m2 | 104 |  | 0
5 | Strojni zasip jarka z izkopanim
materialom iz stranskega odmeta z
izločevanjem kamenja nad fi 10 cm
oz. po navodilih nadzora , s
komprimacijo v plasteh do predpisane
zbitosti 95% asfaltne površine
92 % zelen površine ( po SPP)
Upoštevati nakladanje in dovoz iz
| lokalne deponije do 5 km | m3 | 149.715 |  | 0
6 | Izdelava meritev zbitosti zasipa
z izdelavo končnega poročila
| s strani pooblaščene organizacije | m' | 130 |  | 0
7 | Nalaganje in odvoz odvečnega
materiala na deponijo do 10 km
vključno stroški deponiranja
| 95.91*1,25 | m3 | 119.8875 |  | 0
8 | Valjanje in planiranje planuma spodnjega
| ustroja ceste Ev2≥ 30 MPa | m2 | 10 |  | 0
9 | Izkop jarka širine do 80 cm in globine
do 1.50 m v zemljini III in IV. Ktg.
s stranskim odmetom, planiranje in
utrjevanje dna, z nabavo peščene
posteljice z obsipom ( 30 cm nad
temenom cevi), zasip z izkopanim
materialom ter odvoz viška na deponijo
vključno stroški deponiranja. Vzpostavitev
| prvotnega stanja (priključna mesta). | m' | 16 |  | 0
10 | Humusiranje travnih površin s poprej
| odstranjenim humusom | m3 | 59.515 |  | 0
11 | Planiranje zelenih površin, grabljenje
kamenja, sejanje s travnim semenom
| in gnojenje | m2 | 960 |  | 0
| B/ Zemeljska dela skupaj | eur |  |  | 0
C/ Kanalizacijska dela
1 | Nabava in vgraditev peščene
posteljice DN/10 +10 cm z obsipom
| 30 cm nad temenom cevi (0-16 mm) | m3 | 96.679 |  | 0
| obsip jaškov | m3 | 14.4 |  | 0
2 | Nabava in obbetoniranje cevi z betonom
| C 12/15 - PVC cevi | m3 | 1.92 |  | 0
3 | Dobava in vgraditev kanalizacijskih
enoslojnih PVC cevi SN 8 s tesnili
(SIST EN 1401-1, prEN 1347)
| DN 150 (d160 x 4,7) | m' | 16 |  | 0
| DN 200 (d200 x 5,9) | m' | 135 |  | 0
| koleno 160/45 | kos | 2 |  | 0
4 | Nabava, transport, namestitev in
montaža prefabriciranih PE revizijskih
jaškov z reduciranim konusom in
tipskim nastavkom za PVC cevi . V
ceni upoštevati dodatni izkop na mestih
jaškov , planiranje in utrjevanje dna ,
izdelava bet. ležišča C12/15 d010 cm.
Nabava in montaža betonskega okvirja
s pokrovom fi 600 250 kN SIST EN 124-2.
so mestoma zračni in na asfaltu
samonivelacijski. Jaški morajo imeti
atest proti vzgonu
( npr. kot jaški tip Zagožen)
| DN 800 H=1.50 - 2.00 m | kd | 4 |  | 0
5 | Nabava, transport, namestitev in
montaža prefabriciranih PE revizijskih
jaškov s tipskim nastavkom za PVC cevi
V ceni upoštevati dodatni izkop na mestih
jaškov, planiranje in utrjevanje dna,
izdelava bet. ležišča C12/15 d010 cm.
Nabava in montaža betonskega okvirja
s pokrovom fi 600 250 kN SIST EN 124-2.
Jaški morajo imeti atest proti vzgonu.
(npr. kot jaški tip Zagožen)
| DN 600 H=>1.50 | kd | 2 |  | 0
6 | Izdelava priključka na jašek z vrtanjem
in tesnilom
| DN 150 | kd | 2 |  | 0
| DN 200 | kd | 1 |  | 0
| C/ Kanalizacijska dela skupaj | eur |  |  | 0
D/ Ostala dela
1 | Nabava in vgraditev zmrzlinsko odpornega
kamnitega materiala v debeilini 30 cm
| d=0-125 mm z uvaljanjem | m3 | 3.3 |  | 0
2 | Nabava in vgraditev tampona TP
32 v deb. 25 cm z uvaljanjem
| Ev2≥ 80 Mpa - asf. vozišče | m3 | 2.75 |  | 0
3 | Nabava in vgraditev tampona TP
32 v deb. 30 cm z uvaljanjem
| Ev2≥ 80 Mpa - tlakovci | m3 | 2.5 |  | 0
4 | Asfaltiranje hodnika za pešce v sestavi:
| 5 cm AC 8 surf B50/70 A5 | m2 | 3 |  | 0
5 | Asfaltiranje cestišča v sestavi:
3 cm AC8 surf B50/70 A4
| 6 cm AC 16 base B50/70 A4 | m2 | 7 |  | 0
6 | Obdelava stika z dilaplastom | m' | 12 |  | 0
7 | Nabava in vgraditev robnikov 5/20 cm
v bet. temelju C16/20
| ravni | m' | 9 |  | 0
8 | Nabava in vgraditev robnikov 15/25 cm
v bet. temelju C16/20
| ravni | m' | 3 |  | 0
9 | Nabava in vgraditev betonskih tlakovcev
| na peščeno posteljico d=5 cm | m2 | 6 |  | 0
10 | Nabava in vgraditev zaščitnih cevi
alkaten d110 (TK, elektro kabli)
| z obbetoniranjem c12/15 l=3.00 m | kd | 1 |  | 0
11 | Nabava in vgraditev zaščitnih cevi
alkaten d110 (CATV kabli)
| z obbetoniranjem c12/15 l=4.00 m | kd | 1 |  | 0
12 | Nabava in vgraditev zaščitnih cevi
PEHD PE 100 dA 280 SDR17, L=6.0m
| (vodovod) | kd | 1 |  | 0
13 | Črpanje vode - ocena | ur | 24 |  | 0
| Ostala dela skupaj | eur |  |  | 0
1 | Razna nepredvidena dela, ki se
evidentirajo z vpisom v gradbeni
dnevnik in obračunajo po dejansko
izvršenih količinah in cenah po enoti
| Ocena 5% vseh del od tč. A do D | eur |  |  | 0
III. | Fekalni kanal 2 skupaj | eur |  |  | 0

## Fekalni kanal 3
stev | postavka | em | količina | cena/em | suma
IV. Fekalni kanal 3
A/ Preddela
1 | Obnovitev zakoličbene osi trase
| z zavarovanjem zakoličene osi | m' | 150 |  | 0
2 | Postavitev gradbenih profilov na mestih
| predvidenih jaškov | kd | 12 |  | 0
3 | Rušenje AB konstrukcij z nalaganjem
in odvozom na odlagališče gradbenih
| odpadkov vključno stroški deponiranja | m3 | 8 |  | 0
4 | Zasek asfalta deb. do 10 cm ter premaz
robov z bit. emulzijo v času izvajanja
| asfalterskih del | m' | 89.25 |  | 0
5 | Rezkanje asflata do 10 cmz odvozom na
| loklano deponijo za poznejšo vgradnjo | m2 | 598 |  | 0
6 | Ročni izkopi komunalnih vodov | m3 | 8 |  | 0
7 | Izkop in odvoz tampona do deb.
30 cm na deponijo do 2 km - material
| predviden za zasip | m3 | 224.1 |  | 0
| A/ Preddela skupaj | eur |  |  | 0
B/ Zemeljska dela
1 | Strojni izkop zemljine III.-IV.ktg
(90% strojno, 10 % ročno) - cesto telo
široki z odvozom na gradbiščno deponijo
III. ktg 70 % , IV. Ktg. 30%
| 0-2 m | m3 | 186.75 |  | 0
2 | Strojni izkop zemljine III.-IV.ktg
(80% strojno, 20 % ročno)
opažen z odvozom na gradbiščno deponijo
III. ktg 70 % , IV. Ktg. 30%
| 0-2 m | m3 | 224.142 |  | 0
3 | Nabava, montaža in demontaža
dvostranskega vertikalnega opaža
| po tehnologiji izvajalca | m2 | 570 |  | 0
4 | Ročna izravnava ter utrjevanje dna
jarka s točnostjo +/- 3 cm po celotni
| širini jarka v predvidenem nagibu | m2 | 135 |  | 0
5 | Strojni zasip jarka z izkopanim
materialom iz stranskega odmeta z
izločevanjem kamenja nad fi 10 cm
oz. po navodilih nadzora , s
komprimacijo v plasteh do predpisane
zbitosti 95% asfaltne površine
92 % zelen površine ( po SPP)
Upoštevati nakladanje in dovoz iz
| lokalne deponije do 5 km | m3 | 102.4468 |  | 0
6 | Izdelava meritev zbitosti zasipa
z izdelavo končnega poročila
| s strani pooblaščene organizacije | m' | 150 |  | 0
7 | Nalaganje in odvoz odvečnega
materiala na deponijo do 10 km
vključno stroški deponiranja
| 592.35*1,25 | m3 | 740.4315 |  | 0
8 | Valjanje in planiranje planuma spodnjega
| ustroja ceste Ev2≥ 30 MPa | m2 | 747 |  | 0
9 | Izkop jarka širine do 80 cm in globine
do 1.50 m v zemljini III in IV. Ktg.
s stranskim odmetom, planiranje in
utrjevanje dna, z nabavo peščene
posteljice z obsipom ( 30 cm nad
temenom cevi), zasip z izkopanim
materialom ter odvoz viška na deponijo
vključno stroški deponiranja. Vzpostavitev
| prvotnega stanja (priključna mesta). | m' | 32 |  | 0
| B/ Zemeljska dela skupaj | eur |  |  | 0
C/ Kanalizacijska dela
1 | Nabava in vgraditev peščene
posteljice DN/10 +10 cm z obsipom
| 30 cm nad temenom cevi (0-16 mm) | m3 | 121 |  | 0
| obsip jaškov | m3 | 25.2 |  | 0
2 | Nabava in obbetoniranje cevi z betonom
| C 12/15 - PVC cevi | m3 | 3.84 |  | 0
3 | Dobava in vgraditev kanalizacijskih
enoslojnih PVC cevi SN 8 s tesnili
(SIST EN 1401-1, prEN 1347)
| DN 150 (d160 x 4,7) | m' | 32 |  | 0
| DN 200 (d200 x 5,9) | m' | 155 |  | 0
| T kos 200/160/45 | kos | 1 |  | 0
| koleno 160/15 | kos | 12 |  | 0
| koleno 160/45 | kos | 4 |  | 0
4 | Nabava, transport, namestitev in
montaža prefabriciranih PE revizijskih
jaškov z reduciranim konusom in
tipskim nastavkom za PVC cevi . V
ceni upoštevati dodatni izkop na mestih
jaškov , planiranje in utrjevanje dna ,
izdelava bet. ležišča C12/15 d010 cm.
Nabava in montaža betonskega okvirja
s pokrovom fi 600 400 kN SIST EN 124-2.
so mestoma zračni in na asfaltu
samonivelacijski. Jaški morajo imeti
atest proti vzgonu
( npr. kot jaški tip Zagožen)
| DN 800 H=1.50 - 2.00 m | kd | 7 |  | 0
5 | Nabava, transport, namestitev in
montaža prefabriciranih PE revizijskih
jaškov s tipskim nastavkom za PVC cevi
V ceni upoštevati dodatni izkop na mestih
jaškov, planiranje in utrjevanje dna,
izdelava bet. ležišča C12/15 d010 cm.
Nabava in montaža betonskega okvirja
s pokrovom fi 600 250 kN SIST EN 124-2.
Jaški morajo imeti atest proti vzgonu.
(npr. kot jaški tip Zagožen)
| DN 600 H=>1.50 | kd | 4 |  | 0
6 | Izdelava priključka na jašek z vrtanjem
in tesnilom
| DN 150 | kd | 3 |  | 0
| DN 200 | kd | 1 |  | 0
| C/ Kanalizacijska dela skupaj | eur |  |  | 0
D/ Ostala dela
1 | Nabava in vgraditev zmrzlinsko odpornega
kamnitega materiala v debeilini 30 cm
| d=0-125 mm z uvaljanjem | m3 | 246.51 |  | 0
2 | Nabava in vgraditev tampona TP
32 v deb. 25 cm z uvaljanjem
| Ev2≥ 80 Mpa - asf. vozišče | m3 | 205.425 |  | 0
3 | Asfaltiranje cestišča v sestavi:
3 cm AC8 surf B50/70 A4
| 6 cm AC 16 base B50/70 A4 | m2 | 598 |  | 0
4 | Obdelava stika z dilaplastom | m' | 89.25 |  | 0
5 | Utrjevanje in posip bankin s peskom | m' | 457 |  | 0
6 | Nabava in vgraditev zaščitnih cevi
alkaten d110 (TK, elektro kabli)
| z obbetoniranjem c12/15 l=3.00 m | kd | 2 |  | 0
7 | Nabava in vgraditev zaščitnih cevi
alkaten d110 (CATV kabli)
| z obbetoniranjem c12/15 l=4.00 m | kd | 1 |  | 0
8 | Nabava in vgraditev zaščitnih cevi
PEHD PE 100 dA 280 SDR17, L=6.0m
| (vodovod) | kd | 2 |  | 0
9 | Črpanje vode - ocena | ur | 16 |  | 0
| Ostala dela skupaj | eur |  |  | 0
1 | Razna nepredvidena dela, ki se
evidentirajo z vpisom v gradbeni
dnevnik in obračunajo po dejansko
izvršenih količinah in cenah po enoti
| Ocena 5% vseh del od tč. A do D | eur |  |  | 0
IV. | Fekalni kanal 3 skupaj | eur |  |  | 0

## Fekalni kanal 4
stev | postavka | em | količina | cena/em | suma
V. Fekalni kanal 4
A/ Preddela
1 | Obnovitev zakoličbene osi trase
| z zavarovanjem zakoličene osi | m' | 115 |  | 0
2 | Postavitev gradbenih profilov na mestih
| predvidenih jaškov | kd | 13 |  | 0
3 | Rušenje AB konstrukcij z nalaganjem
in odvozom na odlagališče gradbenih
| odpadkov vključno stroški deponiranja | m3 | 5 |  | 0
4 | Zasek asfalta deb. do 10 cm ter premaz
robov z bit. emulzijo v času izvajanja
| asfalterskih del | m' | 30 |  | 0
5 | Rezkanje asflata do 10 cmz odvozom na
| loalno deponijo za poznejšo vgradnjo | m2 | 215 |  | 0
6 | Ročni izkopi komunalnih vodov | m3 | 5 |  | 0
7 | Izkop in odvoz tampona do deb.
30 cm na deponijo do 2 km - material
| predviden za zasip | m3 | 107.4 |  | 0
| A/ Preddela skupaj | eur |  |  | 0
B/ Zemeljska dela
1 | Strojni izkop zemljine III.-IV.ktg
(90% strojno, 10 % ročno) - cesto telo
široki z odvozom na gradbiščno deponijo
III. ktg 70 % , IV. Ktg. 30%
| 0-2 m | m3 | 68.25 |  | 0
2 | Strojni izkop zemljine III.-IV.ktg
(80% strojno, 20 % ročno)
opažen z odvozom na gradbiščno deponijo
III. ktg 70 % , IV. Ktg. 30%
| 0-2 m | m3 | 246.9544 |  | 0
3 | Nabava, montaža in demontaža
dvostranskega vertikalnega opaža
| po tehnologiji izvajalca | m2 | 609.5 |  | 0
4 | Ročna izravnava ter utrjevanje dna
jarka s točnostjo +/- 3 cm po celotni
| širini jarka v predvidenem nagibu | m2 | 103.5 |  | 0
5 | Strojni zasip jarka z izkopanim
materialom iz stranskega odmeta z
izločevanjem kamenja nad fi 10 cm
oz. po navodilih nadzora , s
komprimacijo v plasteh do predpisane
zbitosti 95% asfaltne površine
92 % zelen površine ( po SPP)
Upoštevati nakladanje in dovoz iz
| lokalne deponije do 5 km | m3 | 221.9574 |  | 0
6 | Izdelava meritev zbitosti zasipa
z izdelavo končnega poročila
| s strani pooblaščene organizacije | m' | 115 |  | 0
7 | Nalaganje in odvoz odvečnega
materiala na deponijo do 10 km
vključno stroški deponiranja
| 222,15*1,25 | m3 | 277.6837 |  | 0
8 | Valjanje in planiranje planuma spodnjega
| ustroja ceste Ev2≥ 30 MPa | m2 | 358 |  | 0
9 | Izkop jarka širine do 80 cm in globine
do 1.50 m v zemljini III in IV. Ktg.
s stranskim odmetom, planiranje in
utrjevanje dna, z nabavo peščene
posteljice z obsipom ( 30 cm nad
temenom cevi), zasip z izkopanim
materialom ter odvoz viška na deponijo
vključno stroški deponiranja. Vzpostavitev
| prvotnega stanja (priključna mesta). | m' | 48 |  | 0
| B/ Zemeljska dela skupaj | eur |  |  | 0
C/ Kanalizacijska dela
1 | Nabava in vgraditev peščene
posteljice DN/10 +10 cm z obsipom
| 30 cm nad temenom cevi (0-16 mm) | m3 | 88.429 |  | 0
2 | Nabava in obbetoniranje cevi z betonom
| C 12/15 - PVC cevi | m3 | 5.76 |  | 0
3 | Dobava in vgraditev kanalizacijskih
enoslojnih PVC cevi SN 8 s tesnili
(SIST EN 1401-1, prEN 1347)
| DN 150 (d160 x 4,7) | m' | 48 |  | 0
| DN 200 (d200 x 5,9) | m' | 120 |  | 0
| T kos 200/160/45 | kos | 1 |  | 0
| koleno 160/45 | kos | 6 |  | 0
4 | Nabava , transport, namestitev in
montaža prefabriciranih ABC
jaškov z reduciranim konusom in
tipskim nastavkom za PVC cevi . V
ceni upoštevati dodatni izkop na mestih
jaškov , planiranje in utrjevanje dna ,
izdelava bet. ležišča C12/15 d=15 cm.
Nabava in montaža betonskega okvirja
s pokrovom fi 600 400 kN . Pokrovi
morajo biti mestoma zračni in na območju.
vozišč samonivelacijski. Jaški
morajo imeti atest proti vzgonu .
( npr. kot jaški tip NIVO skladen SIST
EN 1917)
| DN 1000 H =1.50-2.00 m | kd | 1 |  | 0
| DN 1000 H =2.00-2.50 m | kd | 5 |  | 0
5 | Nabava, transport, namestitev in
montaža prefabriciranih PE revizijskih
jaškov s tipskim nastavkom za PVC cevi
V ceni upoštevati dodatni izkop na mestih
jaškov, planiranje in utrjevanje dna,
izdelava bet. ležišča C12/15 d010 cm.
Nabava in montaža betonskega okvirja
s pokrovom fi 600 250 kN SIST EN 124-2.
Jaški morajo imeti atest proti vzgonu.
(npr. kot jaški tip Zagožen)
| DN 600 H=>1.50 | kd | 6 |  | 0
6 | Izdelava priključka na jašek z vrtanjem
in tesnilom
| DN 150 | kd | 5 |  | 0
| DN 200 | kd | 1 |  | 0
| C/ Kanalizacijska dela skupaj | eur |  |  | 0
D/ Ostala dela
1 | Nabava in vgraditev zmrzlinsko odpornega
kamnitega materiala v debeilini 30 cm
| d=0-125 mm z uvaljanjem | m3 | 90.09 |  | 0
2 | Nabava in vgraditev tampona TP
32 v deb. 25 cm z uvaljanjem
| Ev2≥ 80 Mpa - asf. vozišče | m3 | 75.075 |  | 0
3 | Nabava in vgraditev tampona TP
32 v deb. 25 cm z uvaljanjem
| Ev2≥ 80 Mpa - makadam | m3 | 25.5 |  | 0
4 | Asfaltiranje cestišča v sestavi:
3 cm AC8 surf B50/70 A4
| 6 cm AC 16 base B50/70 A4 | m2 | 215 |  | 0
5 | Obdelava stika z dilaplastom | m' | 30 |  | 0
6 | Utrjevanje in posip bankin s peskom | m' | 108 |  | 0
7 | Nabava in vgraditev zaščitnih cevi
alkaten d110 (TK, elektro kabli)
| z obbetoniranjem c12/15 l=3.00 m | kd | 4 |  | 0
8 | Nabava in vgraditev zaščitnih cevi
alkaten d110 (CATV kabli)
| z obbetoniranjem c12/15 l=4.00 m | kd | 1 |  | 0
9 | Črpanje vode - ocena | ur | 42 |  | 0
| Ostala dela skupaj | eur |  |  | 0
1 | Razna nepredvidena dela, ki se
evidentirajo z vpisom v gradbeni
dnevnik in obračunajo po dejansko
izvršenih količinah in cenah po enoti
| Ocena 5% vseh del od tč. A do D | eur |  |  | 0
V. | Fekalni kanal 4 skupaj | eur |  |  | 0

## Tlačni kanal
stev | postavka | em | količina | cena/em | suma
VI. Tlačni kanal
A/ Preddela
1 | Obnovitev zakoličbene osi trase
| z zavarovanjem zakoličene osi | m' | 185 |  | 0
2 | Postavitev gradbenih profilov | kd | 12 |  | 0
3 | Rušenje AB konstrukcij z nalaganjem
in odvozom na odlagališče gradbenih
| odpadkov vključno stroški deponiranja | m3 | 5 |  | 0
4 | Zasek asfalta deb. do 10 cm ter premaz
robov z bit. emulzijo v času izvajanja
| asfalterskih del | m' | 55 |  | 0
5 | Rezkanje asflata do 10 cmz odvozom na
| loklano deponijo za poznejšo vgradnjo | m2 | 525 |  | 0
6 | Ročni izkopi komunalnih vodov | m3 | 8 |  | 0
7 | Izkop in odvoz tampona do deb.
30 cm na deponijo do 2 km - material
| predviden za zasip | m3 | 207.9 |  | 0
| A/ Preddela skupaj | eur |  |  | 0
B/ Zemeljska dela
1 | Strojni izkop zemljine III.-IV.ktg
(90% strojno, 10 % ročno) - cesto telo
široki z odvozom na gradbiščno deponijo
III. ktg 70 % , IV. Ktg. 30%
| 0-2 m | m3 | 173.25 |  | 0
2 | Strojni izkop zemljine III.-IV.ktg
(80% strojno, 20 % ročno)
opažen z odvozom na gradbiščno deponijo
III. ktg 70 % , IV. Ktg. 30%
| 0-2 m | m3 | 181.415 |  | 0
| 2-4 m | m3 | 10 |  | 0
3 | Nabava, montaža in demontaža
dvostranskega vertikalnega opaža
| po tehnologiji izvajalca | m2 | 483 |  | 0
4 | Ročna izravnava ter utrjevanje dna
jarka s točnostjo +/- 3 cm po celotni
| širini jarka v predvidenem nagibu | m2 | 128.8 |  | 0
5 | Strojni zasip jarka z izkopanim
materialom iz stranskega odmeta z
izločevanjem kamenja nad fi 10 cm
oz. po navodilih nadzora , s
komprimacijo v plasteh do predpisane
zbitosti 95% asfaltne površine
92 % zelen površine ( po SPP)
Upoštevati nakladanje in dovoz iz
| lokalne deponije | m3 | 118.656 |  | 0
6 | Izdelava meritev zbitosti zasipa
z izdelavo končnega poročila
| s strani pooblaščene organizacije | m' | 161 |  | 0
7 | Nalaganje in odvoz odvečnega
materiala na deponijo do 10 km
vključno stroški deponiranja
| 506,41*1,25 | m3 | 633.0113 |  | 0
8 | Valjanje in planiranje planuma spodnjega
| ustroja ceste Ev2≥ 30 MPa | m2 | 693 |  | 0
9 | Posip bankin po asfaltiranju
| ter uvaljanje š=0,50 | m' | 267 |  | 0
| B/ Zemeljska dela skupaj | eur |  |  | 0
C/ Kanalizacijska dela
1 | Nabava in vgraditev peščene
posteljice DN/10 +10 cm z obsipom
| 15 cm nad temenom cevi (0-16 mm) | m3 | 69.344 |  | 0
2 | Nabava in vgraditev betonskih
| blokov beton C25/30 | m3 | 2 |  | 0
3 | Dobava in vgraditev kanalizacijskih
PE100 cevi, spajanje z elektrovarilnimi
spojkami
| PE d110 x 6.6 SDR 17 | m' | 170 |  | 0
4 | Nabava in vgraditev vodovodnih cevi
s postopkom horizontalnega vrtanja
z izdelavo vhodne in izhodne jame in
vzpostavitvijo obstoječega stanja,
zemljina po STS:
III.ktg 40% IV. Ktg 60%
oplaščena cev kot SLM 2.0
| PEHD PE 100 d110 x 6.6 SDR 17 | m' | 27 |  | 0
5 | Nabava in vgraditev PE spojnega
materiala :
OBOJKA AGEF PLUS PE100
| d110 SDR17 | kd | 10 |  | 0
KONČNIK S PRIROBNICO
| PE100 d125/DN 100 SDR17 | kd | 10 |  | 0
| KOLENO 30° PE100 d110 SDR17 | kd | 3 |  | 0
6 | Nabava in vgraditev fazonskih kosov
min. PN 10
| FFK KOS 30 DN 100 | kd | 6 |  | 0
| T kos DN 100/DN 50 | kd | 1 |  | 0
VGRADNI ZRAČNIK DN 80
| kot npr. tip HAWLE (Nr. 985) | kd | 1 |  | 0
PODLOŽNA PLOŠČA IN CESTNA
| KAPA kot npr. tip HAWLE (Nr. 205) | kd | 1 |  | 0
7 | Izdelava priključka PE cevi na
obstoječ jašek s kronskim vrtanjem,
vključno tesnilo
| PE dA 110 | kd | 1 |  | 0
| C/ Kanalizacijska dela skupaj | eur |  |  | 0
D/ Ostala dela
1 | Nabava in vgraditev zmrzlinsko odpornega
kamnitega materiala v debeilini 30 cm
| d=0-125 mm z uvaljanjem | m3 | 228.69 |  | 0
2 | Nabava in vgraditev tampona TP
32 v deb. 25 cm z uvaljanjem
| Ev2≥ 80 Mpa - asf. vozišče | m3 | 190.575 |  | 0
3 | Asfaltiranje cestišča v sestavi:
3 cm AC8 surf B50/70 A4
| 6 cm AC 16 base B50/70 A4 | m2 | 525 |  | 0
4 | Obdelava stika z dilaplastom | m' | 55 |  | 0
5 | Nabava in vgraditev zaščitnih cevi
alkaten d110 (TK, elektro kabli)
| z obbetoniranjem c12/15 l=3.00 m | kd | 4 |  | 0
6 | Nabava in vgraditev zaščitnih cevi
alkaten d110 (CATV kabli)
| z obbetoniranjem c12/15 l=4.00 m | kd | 1 |  | 0
7 | Nabava in vgraditev zaščitnih cevi
PEHD PE 100 dA 315 SDR11, L=4.0m
| (plinovod) | kd | 1 |  | 0
8 | Črpanje vode - ocena | ur | 32 |  | 0
| Ostala dela skupaj | eur |  |  | 0
1 | Razna nepredvidena dela, ki se
evidentirajo z vpisom v gradbeni
dnevnik in obračunajo po dejansko
izvršenih količinah in cenah po enoti
| Ocena 5% vseh del od tč. A do D | eur |  |  | 0
| VI. Tlačni kanal 3 skupaj | eur |  |  | 0

## Črpališče Č
stev | postavka | em | količina | cena/em | suma
VII./ Fekalno črpališče Č
1 | Zakoličba objekta | kpl | 1 |  | 0
2 | Strojni izkop zemljine III.-IV.ktg
(80% strojno, 20 % ročno)
opažen z odvozom na gradbiščno deponijo
III. ktg 70 % , IV. Ktg. 30%
| 0-2 m | m3 | 40.5 |  | 0
| 2-4 m | m3 | 43.5375 |  | 0
3 | Nabava, montaža in demontaža
vertikalnega opaža po tehnologiji
| izvajalca | m2 | 78.3 |  | 0
4 | Planiranje dna jarka
| (ročno) | m2 | 20.25 |  | 0
5 | Nabava in vgradnja betona C12/15
| v debelini 0.10 m3/m2 | m2 | 3.0375 |  | 0
6 | Nabava, vgradnja in montaža
jaška za črpalke DN 2000 mm:
Svetla višina jaška
H=4,00 m:
Jašek
Jašek iz vodonepropustnega,
armiranega betona C45/55 XA2T skladno
s standardi (DIN 4281,DIN 1046);
jašek sestavljen iz monolitnega dna
in ploščo dimenzionirano na
prometno obtežbo (SLW 30 )
in zaščitnim premazom za agresivno
okolje Ph 3,5-14 npr. MC-RIM.
| kot npr. WET | kd | 1 |  | 0
Pokrov
Pokrov iz nerjavečega jekla
1000 x 1500, klasa D 400 kN z
batnimi blažilci in
ključavnico, vgrajen v krovno ploščo
črpališča (kot npr. Huber art. SD7)
dimenzije pokrova prilagoditi
| črpalkam! | kd | 1 |  | 0
Dotok
Izdelava preboja za cev PVC DN 200
| vključno tesnilo DN 200 | kd | 1 |  | 0
Odtok
Izdelava preboja za cev DN 80
| vključno tesnilo DN 80 | kd | 1 |  | 0
Priključki (vključno preboji)
Vsi priključki morajo biti vodotesni
ter zatesnjeni :
| DN 100 za prezračevanje | kd | 1 |  | 0
| dA 75 za elektro kable | kd | 1 |  | 0
7 | Dobava in vgraditev potopne črpalke za fekalne vode, za mokro montažo na tlačno koleno, ki omogočajo SOFT start in SOFT stop, detekcijo mašenja, samočiščenje črpalke, jaška in tlačnega voda in spremembo Q-H karakteristike, kot npr.:
Xylem Flygt Concertor N80-700 (Qč=6l/s) :
| Concertor NX6020.181HT; 2,2 kW, set. 700W; DN 80 | kd | 2
Pinstal komplet (zaklep DN 80, tesnilo
| vijaki, matice) | kos | 2
| motorni kabel S3x2,5/3+S(4x0,5)-10 m | kos | 2
| držalo kabla 19-27 mm | kd | 2
| Tlačno koleno DN 80 PN 16, vodila 2", s prirobnico po ISO 7005-2 | kos | 2
| sidrni vijaki 4xM16 z ampulami za sidranje | kd | 2
| Zg. Držalo vodil iz SS AISI316 s pritrdilnim kpl | kos | 2
| Vodila 2" iz SS AISI 304 - dobavi montažer | kos | 2
| Veriga iz SS AISI316, nosil. 500 kg, dolžine 9 m | kos | 2
| Vponka iz SS AISI316 nosilnost 900 kg | kos | 2
| Nepovratni kroglični ventil DN 80 PN 16 s prirobnicama po ISO 7005-2 | kos | 2
| Zasun DN 80 PN 16 s prirobnicama po ISO 7005-2 | kos | 2
| skupaj | kpl | 1
8 | Nabava in vgraditev fazonskih kosov
in armature
| FFR DN 80/DN 100 PN 10 | kd | 1 |  | 0
varilna spojka dA 110 SDR 17 s prosto
| prirobnico | kd | 1 |  | 0
9 | Dobava in vgraditev cevi iz
AISI 304 PN 10 - mere
prilagoditi na licu mesta, vključno
prirobnice
| FF DN 100 L=900 MM | kd | 1 |  | 0
| FF DN 100 L=1200 MM | kd | 2 |  | 0
T kos DN 100 s koleni 90 st (2kd) in
| prirobnicami (3 kd) | kd | 1 |  | 0
10 | Dobava in vgraditev krogelnega
ventila PN 16 DN 50 za fekalne
odplake, C priključka s pokrovom ter
priključka 1/2" za kompresor,
na tlačni cevovod v črpališču
| z vsem potrebnim materialom | kd | 1 |  | 0
11 | Nabava in vgraditev cevi PVC SN 4
z obbetoniranjem 0.10 m3/m' C12/15
(odzračevanje)
| cev PVC DN 100 SN4 | m' | 12 |  | 0
| koleno PVC DN 100/90 st | kd | 1 |  | 0
12 | Nabava in vgraditev KFM 30/100 kemičnega
filtra z vsemi potrebnimi deli in
| materialom (kot npr. Kostanj d.o.o.) | kd | 1 |  | 0
13 | Strojni zasip jarka z izkopanim
materialom iz stranskega odmeta z
izločevanjem kamenja nad fi 10 cm
oz. po navodilih nadzora , s
komprimacijo v plasteh do predpisane
zbitosti 95% asfaltne površine
92 % zelen površine ( po SPP)
Upoštevati nakladanje in dovoz iz
| lokalne deponije do 5 km | m3 | 60.5175 |  | 0
14 | Nalaganje in odvoz odvečnega
materiala na deponijo do 10 km
vključno stroški deponiranja
| 23.52*1,25 | m3 | 29.4 |  | 0
15 | Nabava in vgraditev betona C30/37 v
AB konstrukcijo (zaščita proti vzgonu),
| kompletno z opaženjem | m3 | 8 |  | 0
16 | Nabava in vgraditev armature
| do fi 12 | kg | 320 |  | 0
| nad fi 12 | kg | 480 |  | 0
| S 500 B | kg | 480 |  | 0
17 | Nabava in vgraditev lestve z
vstopnim drogom
L=4,00 m
| material: AISI 304 | kd | 1 |  | 0
18 | Črpanje talne vode | ur | 36 |  | 0
| Skupaj : | eur |  |  | 0
1 | Razna nepredvidena dela, ki se
evidentirajo z vpisom v gradbeni
dnevnik in obračunajo po dejansko
izvršenih količinah in cenah po enoti
| Ocena 5% vseh del | eur |  |  | 0
VII. | Fekalno črpališče Č: | eur |  |  | 0

## NN-priključek novo
A) | NN ELEKTRIČNI PRIKLJUČEK -ČRPALIŠČE
Poz. | Naziv dela in materiala | kol | ME | Cena (Eur) | Skupaj (Eur)
1. | RAZDELILNIK PSMO ČRPALIŠČE
(dobava in montaža )
- | Prostostoječa plastična omarica PS PMO izdelana iz umetne mase: Schrack MAXIPOL dim. 500x1000x312, enokrilna vrata; ključavnico, podstavek dim. 500x960x320, montažno ploščo in z vgrajeno naslednjo opremo: | 1 | kom |  | 0
- | varovalni element 00.ST6 kpl. z varovalkami 1x3x20A | 1 | kom |  | 0
- | direktni trifazni dvosmerni števec delovne energije in jalove energije z notranjo uro razreda točnosti A za delovno energijo in 2 za jalovo energijo z G3-PLC komunikacijskim vmesnikom | 1 | kom |  | 0
- | odvodnik prenapetosti razred I Uc=275V, Up<1,2 kV, Iimp=12,5 kA, 10/350 µs komplet z ozemljitveno šino (kot npr. ETITEC B, ETI) | 3 | kom |  | 0
- | PEN zbiralka, vrstne sponke | 1 | kom |  | 0
- | napisne ploščice, oznake ter drobni in vezni material | 1 | kpl |  | 0
| RAZDELILNIK SKUPAJ: |  |  |  | 0
2. | KABELSKI RAZVOD
(dobava in polaganje)
- | Kabel EAY2Y-J 4x35+1,5 mm2, položen na peščeno posteljico oziroma uvlečen v kabelsko kanalizacijo | 55 | m |  | 0
| KABELSKI RAZVOD skupaj : |  |  |  | 0
3. | GRADBENA DELA
- | izkop in zasutje stojnega mesta za temelj razdelilca | 1 | kpl |  | 0
- | izdelava betonske podloge za temelj razdelilca dim. 0,75x0,45x0,3 m | 1 | kpl |  | 0
- | izkop in zasutje jarka ktg. IV. globine 0.9 m in 0.3 m širine ter ponovna zatravitev oz. vrnitev v prvotno stanje | 48 | m |  | 0
- | obbetoniranje zaščitne cevi fi 110 mm na križanjih s povoznimi površinami | 48 | tm |  | 0
- | cev zaščitna DWP 110 mm rdeča | 48 | m |  | 0
- | rezanje asflatnih površin širine 40cm, izkop in odstranitev ter po zasipu, utrditev terena in ponovno asfaltiranje | 40 | tm |  | 0
- | zakoličba trase kablovoda | 45 | m |  | 0
- | opozorilni trak | 30 | m |  | 0
| GRADBENA DELA skupaj : |  |  |  | 0
4. | OSTALI MATERIAL IN DELA
(dobava in montaža)
- | valjanec 25x4 mm | 50 | m |  | 0
- | križna sponka | 4 | kom |  | 0
- | Izdelava samoskrčnih kabelskih končnikov za kabel iz PVC mase (4 x35 mm2), montaža kabelskih čevljev Al-Cu | 2 | kpl |  | 0
- | dvostranski priklop dovodnega kabla EAY2Y-J 4x35+1,5 mm² za napajanje razdelilca PS-PMO kpl. z drobnim materialom | 1 | kpl |  | 0
- | odvodnik prenapetosti razred I, MOSIPO 15/440 izvedba za montažo na NN drog | 3 | kom |  | 0
- | dograditev varovalnega odklopnika MOSDORFER LTS00 komplet z vložki 3x50A | 1 | kpl |  | 0
- | vertikalna INOX zaščita za valjenec h=1,5m | 1 | kos |  | 0
- | pritrdilni element valjenca na NN drog | 6 | kos |  | 0
- | križna sponka INOX | 1 | kos |  | 0
- | konzola | 1 | kom |  | 0
- | odcepne sponke 35mm2 | 4 | kom |  | 0
- | ozemljitvena vrv 10 m | 1 | kom |  | 0
- | mehanska zaščita kabla na NN drogu | 1 | kom |  | 0
- | objemka za fiksiranje kabla na NN drog | 10 | kom |  | 0
- | premaz za antikorozijsko zaščito | 1 | kpl |  | 0
| OSTALI MATERIAL IN DELA skupaj : |  |  |  | 0
REKAPITULACIJA
1. | RAZDELILCI | 1 | kpl |  | 0
2. | KABELSKI RAZVOD | 1 | kpl |  | 0
3. | GRADBENA DELA | 1 | kpl |  | 0
4. | OSTALI MATERIAL IN DELA | 1 | kpl |  | 0
5. | PRIPRAVA DELA IN TRANSPORT | 1 | kpl
6. | NEPREDVIDENA DELA (5%) postavk 1. do 4. | 1 | kpl |  | 0
7. | STROŠKI ZAVAROVANJA OPREME MED IZVAJANJEM DEL IN PO IZVEDBI DEL V GARANCIJSKEM ROKU | 1 | kpl
8. | NADZOR ELEKTRODISTRIBUCIJE IN STIKALNE MANIPULACIJE PRI PRIKLOPU OBJEKTA | 1 | kpl
9. | POVPREČNI STROŠKI PRIKLJUČEVANJA (ELEKTROENERGETSKI PRISPEVEK) 1x3x20 A varovalka | 1 | kpl
10. | STROŠKI UREDITVE DOKUMENTACIJE ZA PRIKLJUČITEV NA EE OMREŽJE PO PREDHODNO PRIDOBLJENEM POOBLASTILU S STRANI INVESTITORJA | 1 | kpl
11. | PREGLED, PREIZKUS in MERITVE ZAŠČITE PROTI UDARU ELEKTRIČNEGA TOKA, IZOLACIJSKE TRDNOSTI KABELSKIH VODNIKOV, GALVANSKIH POVEZAV KOVINSKIH MAS IN PONIKALNE UPORNOSTI OZEMLJITVE TER IZDAJA USTREZNE DOKUMENTACIJE V SKLADU S PREDPISI IN PROTOKOLI | 1 | kpl
12. | PROJEKTANTSKI NADZOR | 1 | kpl
13. | IZDELAVA NAČRTA PID | 1 | kpl
| S K U P A J (brez DDV) |  |  | EUR | 0

## elktro oprema črp
I. | ČRPALIŠČE, KANALIZACIJA POLZELA
Poz. | Naziv dela in materiala | kol | EM | Cena (Eur) | Skupaj (Eur)
1. | RAZDELILCI
(dobava in montaža)
- | prosto stoječa plastična omarica dim. 1000x1250x320, z visokim podstavkom, s strešico, ključavnico in z vgrajeno naslednjo opremo: | 1 | kos |  | 0
- | glavno stikalo; preklopno mreža-0-agregat; 32A; z rdečim ročajem; 4 pol; kot npr. KG32A-K950- VE21 | 1 | kos |  | 0
- | instalacijski odklopnik 3f; C32A; 10kA (ožičeno po enopolni shemi) | 1 | kos |  | 0
- | instalacijski odklopnik 3f; C6A; 10kA (ožičeno po enopolni shemi) | 1 | kos |  | 0
- | KZS C16/30mA (ožičeno po enopolni shemi) | 1 | kos |  | 0
- | instalacijski odklopnik 1f; C 2- 16A; 10kA (ožičeno po enopolni shemi) | 10 | kos |  | 0
- | instalacijski odklopnik 2f; C 6A; 10kA (ožičeno po enopolni shemi) | 2 | kos |  | 0
- | motorsko zaščitno stikalo 4-6.3A 3p, kot npr. GVRT10+11 4-6.3A | 2 | kos |  | 0
- | samo vgradnja krmilno zaščitnega releja FPG 413 | 2 | kom |  | 0
- | odvodnik prenapetosti razred II; (8/20)µs; Uc=275V; Iskra zaščite ISPRO CR 160/275 4+0 | 1 | kom |  | 0
- | natičnica 400 V; 50 Hz; 32 A; 5pol; IP67 za priklop DEA | 1 | kos |  | 0
- | vtičnica 230 V; 50 Hz; na DIN letev | 2 | kos |  | 0
- | svetilka s stikalom in vtičnico 230 V; 50 Hz v razdelilcu | 1 | kos |  | 0
- | grelec 100W za DIN letev | 1 | kos |  | 0
- | ventilator s filtrom IP65 | 1 | kos |  | 0
- | zračnik s filtrom | 1 | kos |  | 0
- | končno stikalo na vratih 1xNO 1xNC | 1 | kos |  | 0
- | termostat NC za gralec na DIN letev 0-60C | 1 | kos |  | 0
- | termostat NO za ventilator na DIN letev 0-60C | 1 | kos |  | 0
- | prenapetostna zaščita enakovredno kot npr.: Phoenix Contact MT-2PE-230VAC | 1 | kos |  | 0
- | napetostni nadzorni rele UR5P3011 | 1 | kos |  | 0
- | prenapetostna zaščita PZV 301 24VDC | 1 | kos |  | 0
- | Tipka zelena 1NO, enakovredno kot npr. RMQ Titan M22 kpl z nosilcem oznake, adapterjem in stikalnim elementom, montaža na DIN letev | 2 | kos |  | 0
- | Sig. svetilka rdeča 24VDC LED, enakovredno kot npr. RMQ Titan M22 kpl z nosilcem oznake, adapterjem in stikalnim elementom, montaža na DIN letev | 4 | kos |  | 0
- | Sig. svetilka zelena 24VDC LED, enakovredno kot npr. RMQ Titan M22 kpl z nosilcem oznake, adapterjem in stikalnim elementom, montaža na DIN letev | 2 | kos |  | 0
- | Sig. svetilka bela 24VDC LED, enakovredno kot npr. RMQ Titan M22 kpl z nosilcem oznake, adapterjem in stikalnim elementom, montaža na DIN letev | 4 | kos |  | 0
- | stikalo preklopno 1-0-2;25A 2p; CG8A211 VE21 | 2 | kos |  | 0
- | krmilno preklopno stikalo 0-1-2-3, 20A, 2p, pritrditev na letev | 1 | kos |  | 0
- | krmilno preklopno stikalo 1-2, 25A, 2p, pritrditev na letev | 1 | kos |  | 0
- | krmilno stikalo 0-1, 25A, 1p, pritrditev na letev | 2 | kos |  | 0
- | stikalo izklopno 0-1; 25A; 1p CG8A200 VE12 | 1 | kos |  | 0
- | UPS brezprekinitveno napajanje 2200VA (1750W), On-line faze 1/1, dvojna pretvorba, RIELLO AROS Sentinel PRO 2200 kpl z relejna kartica za UPS, MULTICOM 382 | 1 | kom |  | 0
- | Števec delovnih ur 24VDC | 2 | kos |  | 0
- | pomožni rele Schrack tip PT 570024 (24VDC); 6A; kpl s podnožjem in LED modulom | 9 | kos |  | 0
- | pomožni rele Schrack tip PT 570524 (24 VAC) kpl s podnožjem in LED modulom | 6 | kos |  | 0
- | stabiliziran usmernik 230VAC / 24VDC 5A | 1 | kos |  | 0
- | stabiliziran usmernik 230VAC / 12VDC 10A | 1 | kos |  | 0
- | transformator ločilni 230VAC/24VAC 100VA | 1 | kos |  | 0
| krmilnik z naslednjimi konfiguracijami kot npr.: |  |  |  | 0
- | krmilnik OMRON CJ2M-CPU31 | 1 | kos |  | 0
- | napajalnik PA202 | 1 | kos |  | 0
- | I/O Modul 16DI, CJ1W-ID211 | 1 | kos |  | 0
- | I/O Modul 8DI, CJ1W-ID221 | 1 | kos |  | 0
- | I/O Modul 8RO, CJ1W-OC211 | 1 | kos |  | 0
- | I/O Modul 4AI, CJ1W-AD041-V1 | 1 | kos |  | 0
0
- | izdelava aplikativne programske opreme za krmilnik - 18x DI - 4x DO - 1x AI | 1 | kpl |  | 0
- | izdelava SCADA aplikacije v nadzornem centru, prenos podatkov po UKV povezavi, zagon in testiranje | 1 | kpl |  | 0
- | usposabljanje in izobraževanje upravljalca sistema ter testiranje in spuščanje v pogon | 1 | kpl |  | 0
- | izdelava projekta radijskih zvez in pridobitev radijskega dovoljenja | 1 | kpl |  | 0
- | UKV modem, enakovredno kot npr. AN1200R, 1200/2400 Modbus | 1 | kos |  | 0
- | UKV postaja, enakovredno kot npr. Motorola CM 340, VX-2000U 440-470 MHz | 1 | kos |  | 0
- | PREHOD N--BNC S KABLOM 1M | 1 | kos |  | 0
- | sponka VS 16mm2 | 8 | kos |  | 0
- | sponka VS 6mm2 | 8 | kos |  | 0
- | sponka VS 4mm2 | 40 | kos |  | 0
- | letev pritrdilna DIN | 2 | m |  | 0
- | drobni in vezni instalacijski material | 1 | kpl |  | 0
| RAZDELILEC skupaj: |  |  |  | 0
2. | KABELSKI RAZVOD
(dobava in montaža)
- | kabel NYY-J 4 x 10mm2 | 5 | m |  | 0
- | kabel NYY-J 5 x 10mm2 | 2 | m |  | 0
- | kabel H07RR 3x0,75 mm2 gumi | 40 | m |  | 0
- | žica H07V-K 16 mm2 | 30 | m |  | 0
- | žica H07V-K 6 mm2 | 40 | m |  | 0
| KABELSKI RAZVOD skupaj: |  |  |  | 0
3. | OSTALI ELEKTROINSTALACIJSKI MATERIAL in DELA
(dobava in montaža)
- | cev Stigmaflex fi 75mm | 15 | m |  | 0
- | zaščitni trak (pozor elektrika) | 10 | m |  | 0
- | dobava in montaža končnega stikala za kontrolo vstopa | 1 | kos |  | 0
- | dobava in montaža zvezdne merilne sonde PPI 100 EItra komplet z tipskim kablom 20m | 1 | kos |  | 0
- | polaganja tipskega kabla za priklop črpalk do 20m | 2 | kos |  | 0
- | dobava in montaža nivojskih stikal hruška komplet s tipskim kablom 20m | 4 | kos |  | 0
- | INOX zaščitna cev premera 0.5"-1";za zaščito kablov; komplet s pritrditvami | 3 | m |  | 0
- | kabelska polica PK 100 Rf komplet s spojnim in nosilnim materialom | 3 | m |  | 0
- | kabelska polica PK 50 Rf komplet s spojnim in nosilnim materialom | 4 | m |  | 0
- | inox objemke za pritrditev nivojne sonde | 1 | kos |  | 0
- | Inox trak 30x3,5mm | 100 | m |  | 0
- | izdelava galvanskih spojev iz INOX materiala | 10 | kpl |  | 0
- | razvodnica DIP dodatne izenačitve potenciala | 1 | kos |  | 0
- | križne sponke INOX | 20 | kos |  | 0
- | armaturna sponka enakovredno kot npr.: Hermi - KON09 | 20 | kos |  | 0
- | premaz za antikorozijsko zaščito bitumen | 1 | kg |  | 0
- | Cu pletenica 16 mm2; dolžine l=100 cm, cpl s kabel čevlji, vijaki in podložkami | 10 | kos |  | 0
- | cevna objemka iz INOX nerjaveče pločevine premera 2" - 5", cpl s kabel čevlji, vijaki in podložkami | 6 | kos |  | 0
- | dobava in motaža antenskega droga Inox (6m) s temeljem | 1 | kom |  | 0
- | UKV antena, enakovredno kot npr.: YAGI AD-40/4-3, kpl. s kablom RG214 (cca 15m), BNC konektorji in antensko zaščito ASP-01 | 1 | kpl |  | 0
- | zatesnitev uvodov kablov v črpališče | 2 | kpl |  | 0
- | drobni montažni material | 1 | kpl |  | 0
| OSTALI MATERIAL in DELA skupaj: |  |  |  | 0
4. | PRIKLOPI
- | dvostranski priklop kabla 4x10mm2 | 1 | kpl |  | 0
- | priklop črpalke 2,2 kW | 2 | kpl |  | 0
- | priklop nivojske sonde | 1 | kpl |  | 0
- | priklop plovno stikalo | 4 | kpl |  | 0
- | priklop končnega stikala | 1 | kpl |  | 0
| PRIKLOPI skupaj: |  |  |  | 0
5. | GRADBENA DELA
- | izkop in zasutje stojnega mesta za temelj razdelilca | 1 | kpl |  | 0
- | izdelava betonske podloge za temelj razdelilca dim. 1,0x1,0x0,3 m | 1 | kpl |  | 0
- | izkop in zasutje jarka globine 0.9 m in 0.3 m širine ter ponovna zatravitev oz. vrnitev v prvotno stanje | 4 | m |  | 0
| GRADBENA DELA skupaj : |  |  |  | 0
REKAPITULACIJA
1. | RAZDELILEC | 1 | kpl |  | 0
2. | KABELSKI RAZVOD | 1 | kpl |  | 0
3. | OSTALI ELEKTROINSTALACIJSKI MATERIAL in DELA | 1 | kpl |  | 0
4. | PRIKLOPI | 1 | kpl |  | 0
5. | GRADBENA DELA | 1 | kpl |  | 0
6. | PRIPRAVA DELA IN TRANSPORT | 1 | kpl
7. | NEPREDVIDENA DELA poz. 1- 5 10% | 1 | kpl |  | 0
8. | STROŠKI ZAVAROVANJA OPREME MED IZVAJANJEM DEL IN PO IZVEDBI DEL V GARANCIJSKEM ROKU | 1 | kpl
9. | MERITVE ZAŠČITE PROTI UDARU ELEKTRIČNEGA TOKA, IZOLACIJSKE TRDNOSTI KABELSKIH VODNIKOV, GALVANSKIH POVEZAV KOVINSKIH MAS IN PONIKALNE UPORNOSTI STRELOVODNE OZEMLJITVE IN IZDAJA USTREZNE DOKUMENTACIJE V SKLADU S PREDPISI IN PROTOKOLI | 1 | kpl
10. | GEODETSKI POSNETEK | 1 | kpl
11. | IZDELAVA PID | 1 | kpl
| S K U P A J (brez DDV) |  |  | EUR | 0

## zaključna dela
stev | postavka | em | količina | cena/em | suma
X. | Zaključna dela
1 | Projektantski nadzor | ur | 12 |  | 0
2 | Geomehanski nadzor | ur | 8 |  | 0
3 | Čiščenje gradbišča po končani
| gradnji | m' | 750 |  | 0
4 | Tlačni preizkus kanalizacije
| z izdelavo poročila | m' | 750 |  | 0
5 | Geodetski posnetek kanalizacije po
gradnji, predan investitorju v 3 izvodih
in izdelava geodetskega načrta v GIS
formatu v skladu z zahtevami GURS
| za vpis v GJI | m' | 750 |  | 0
6 | Izdelava projekta PID
1 x CD v digitalni obliki
| 3 x PID v mapi | kpl | 1 |  | 0
X. | Zaključna dela skupaj: | eur |  |  | 0

## Rekapitulacija 2
REKAPITULACIJA
Objekt: SEKUNDARNA KANALIZACIJA BREG PRI POLZELI OBMOČJE OB SAVINJI
I. | Preddela | eur | 1200
II. | Fekalni kanal 2.0 | eur | 0
III. | Fekalni kanal 2.1 | eur | 0
IV. | Fekalni kanal 2.2 | eur | 0
V. | Zaključna dela | eur | 0
| SKUPAJ: | eur | 1200
| DDV 22 % |  | 264
| SKUPAJ z DDV: |  | 1464

## PREDDELA
Fekalna kanalizacija
stev | postavka | em | količina | cena/em | suma
I. Pripravljalna dela
1 | Izdelava elaborata in pridobivanje dovoljenj za zaporo ceste, ureditev prometnega režima v času gradnje, postavitev ter vzdrževanje cestno prometne signalizacije z obveščanjem uporabnikov ceste v skladu z upravljalcem ceste ter odstranitev prometne signalizacije po končani gradnji z vzpostavitvijo prvotnega stanja. Zavarovanje gradbišča s predpisano signalizacijo kot so letve, opozorilne vrvice, znaki, svetlobna telesa med gradnjo... | kpl | 1 |  | 0
2 | Priprava in ogranizacija gradbišča z gradbiščno tablo vključno z vsemi potrebnimi deli na celotni trasi predvidene kanalizacije in obratovalnimi stroški gradbišča. V tej postavki je potrebno zajeti tudi stroške začasnih dovoznih poti ter vzpostavitev v prvotno stanje. Izvajalec si mora ogledati predvideno traso predvidene kanalizacije in v to postavko vključiti vsa potrebna dela pri organizaciji, pripravi, zavarovanju in čiščenju gradbišča. | kpl | 1 |  | 0
3 | Obeležba in nadzor pri prečkanju
komunalnih vodov - obračun po
| dej. stroških - ocena eur 1.200,00 | kpl | 1 | 1200 | 1200
I. | Pripravljalna dela | eur |  |  | 1200

## F.K.2.0
stev | postavka | em | količina | cena/em | suma
II. Fekalni kanal 2.0
A/ Preddela
1 | Obnovitev zakoličbene osi trase
| z zavarovanjem zakoličene osi | m' | 235 |  | 0
2 | Postavitev gradbenih profilov na mestih
| predvidenih jaškov | kd | 14 |  | 0
3 | Posek in spravilo grmičevja (ogled
| trase je obvezen) | kpl | 1 |  | 0
4 | Rušenje AB konstrukcij z nalaganjem
in odvozom na odlagališče gradbenih
| odpadkov vključno stroški deponiranja | m3 | 5 |  | 0
5 | Rušenje bet. robnikov z nalaganjem
in odvozom na odlagališče gradbenih
odpadkov vključno stroški deponiranja
| 15/25 | m' | 3 |  | 0
6 | Zasek asfalta deb. do 15 cm ter premaz
robov z bit. emulzijo v času izvajanja
| asfalterskih del | m' | 608 |  | 0
7 | Rušenje asfalta do deb. 15 cm
z odvozom na deponijo do 10 km
| vključno stroški deponiranja | m2 | 1302 |  | 0
8 | Ročni izkopi komunalnih vodov | m3 | 10 |  | 0
9 | Izkop in odvoz tampona do deb.
30 cm na deponijo do 2 km - material
| predviden za zasip | m3 | 357 |  | 0
| A/ Preddela skupaj | eur |  |  | 0
B/ Zemeljska dela
1 | Strojni izkop zemljine III. -IV.ktg
(90% strojno , 10 % ročno)
vertikalni z razpiranjem in
nalaganjem na vozilo ter odvozom
na lokalno deponijo do 2 km
III. ktg 70 %
IV. ktg 30 %
| 0-2 m | m3 | 518 |  | 0
| 2-4 m | m3 | 3 |  | 0
2 | Nabava, montaža in demontaža
dvostranskega vertikalnega opaža
| po tehnologiji izvajalca | m2 | 893 |  | 0
3 | Ročna izravnava ter utrjevanje dna
jarka s točnostjo +/- 3 cm po celotni
| širini jarka v predvidenem nagibu | m2 | 188 |  | 0
4 | Strojni zasip jarka z izkopanim
materialom iz stranskega odmeta z
izločevanjem kamenja nad fi 10 cm
oz. po navodilih nadzora , s
zbitosti 95% asfaltne površine
92 % zelen površine ( po SPP)
Upoštevati nakladanje in dovoz iz
| lokalne deponije | m3 | 207 |  | 0
5 | Izdelava meritev zbitosti zasipa
z izdelavo končnega poročila
| s strani pooblaščene organizacije | m' | 235 |  | 0
6 | Nalaganje in odvoz odvečnega
materiala na deponijo do 10 km
vključno stroški deponiranja
| 671*1,25 | m3 | 838.75 |  | 0 | 671
7 | Valjanje in planiranje planuma spodnjega
ustroja Ev2≥ 30 MPa
| asfaltno vozišče | m2 | 590 |  | 0
8 | Izkop jarka širine do 80 cm in globine
do 1.50 m v zemljini III in IV. Ktg.
s stranskim odmetom , planiranje in
utrjevanje dna, z nabavo peščene
posteljice z obsipom ( 30 cm nad
temenom cevi), zasip z izkopanim
materialom ter odvoz viška na deponijo
vključno stroški deponiranja. Vzpostavitev
| prvotnega stanja (priključna mesta). | m' | 30 |  | 0
9 | Posip bankin po asfaltiranju
| ter uvaljanje š=0,50 | m' | 300 |  | 0
| B/ Zemeljska dela skupaj | eur |  |  | 0
C/ Kanalizacijska dela
1 | Nabava in vgraditev peščene
posteljice DN/10 +10 cm z obsipom
| 30 cm nad temenom cevi (4-16 mm) | m3 | 188.07 |  | 0
| obsip jaškov | m3 | 28.8 |  | 0
2 | Dobava in vgraditev kanalizacijskih
PVC cevi SN 8 s tesnili (SIST EN 1401-1)
| DN 150 | m' | 25 |  | 0
| DN 200 | m' | 240 |  | 0
| koleno PVC DN 150/45 | kd | 1 |  | 0
| T kos DN 200/150/45 | kd | 1 |  | 0
| drsna spojka DN 200 | kd | 2 |  | 0
3 | Nabava , transport, namestitev in
montaža prefabriciranih PE revizijskih
jaškov z reduciranim konusom in
tipskim nastavkom za PVC cevi . V
ceni upoštevati dodatni izkop na mestih
jaškov, planiranje in utrjevanje dna,
izdelava bet. ležišča C12/15 d=10 cm.
Nabava in montaža betonskega okvirja
s pokrovom fi 600 400 kN. Pokrovi
so mestoma zračni in na asfaltu
samonivelacijski. Jaški morajo imeti
atest proti vzgonu
(npr. kot jaški tip Zagožen)
| DN 800 H=1.50 - 2.00 m | kd | 8 |  | 0
| DN 1000 H =2.00-2.50 m | kd | 1 |  | 0
4 | Nabava, transport, namestitev in
montaža prefabriciranih PE revizijskih
jaškov s
tipskim nastavkom za PVC cevi. V
ceni upoštevati dodatni izkop na mestih
jaškov , planiranje in utrjevanje dna,
izdelava bet. ležišča C12/15 d010 cm.
Nabava in montaža betonskega okvirja
s pokrovom fi 600 250 kN. Jaški
morajo imeti atest proti vzgonu.
( npr. kot jaški tip Zagožen)
| DN 600 H=>1.50 | kd | 5 |  | 0
5 | Izdelava priključka PVC cevi na jašek
s kronskim vrtanjem, vključno tesnilo
| DN 150 - na jašek PE | kd | 3 |  | 0
| C/ Kanalizacijska dela skupaj | eur |  |  | 0
D/ Ostala dela
1 | Nabava in vgraditev zmrzlinsko odpornega
kamnitega materiala v debeilini 30 cm
d=0 -125 mm z uvaljanjem
| asfaltne površine | m3 | 180 |  | 0
2 | Nabava in vgraditev tampona TP
32 v deb. 25 cm z uvaljanjem
| Ev2≥ 80 Mpa - vozišče | m3 | 330 |  | 0
3 | Asfaltiranje cestišča v sestavi :
3 cm AC8 surf B50/70 A4
| 6 cm AC 16 base B50/70 A4 | m2 | 1302 |  | 0
4 | Dodatek za izdelavo asfaltne
| mulde | m' | 200 |  | 0
5 | Nabava in vgraditev robnikov 15/25 cm
| v bet. temelj C16/20 | m' | 3 |  | 0
6 | Nabava in vgraditev zaščitnih cevi
alkaten d110 (TT,elektro kabli)
| z obbetoniranjem C12/15 L=3.00 m | kd | 6 |  | 0
7 | Nabava in vgraditev zaščitnih cevi
| PEHD PE 80 dA 180 SDR11, L=4.0m | kd | 1 |  | 0
| Ostala dela skupaj | eur |  |  | 0
E/ Razna nepredvidena dela
1 | Razna nepredvidena dela, ki se
evidentirajo z vpisom v gradbeni
dnevnik in obračunajo po dejansko
izvršenih količinah in cenah po enoti
| Ocena 5% vseh del od tč. A do D | kd | 1 |  | 0
II. | Fekalni 2.0 skupaj | eur |  |  | 0

## F.K.2.1
stev | postavka | em | količina | cena/em | suma
III. Fekalni kanal 2.1
A/ Preddela
1 | Obnovitev zakoličbene osi trase
| z zavarovanjem zakoličene osi | m' | 95 |  | 0
2 | Postavitev gradbenih profilov na mestih
| predvidenih jaškov | kd | 4 |  | 0
3 | Rušenje AB konstrukcij z nalaganjem
in odvozom na odlagališče gradbenih
| odpadkov vključno stroški deponiranja | m3 | 3 |  | 0
4 | Zasek asfalta deb. do 15 cm ter premaz
robov z bit. emulzijo v času izvajanja
| asfalterskih del | m' | 20 |  | 0
5 | Rušenje asfalta do deb. 15 cm
z odvozom na deponijo do 10 km
| vključno stroški deponiranja | m2 | 120 |  | 0
6 | Ročni izkopi komunalnih vodov | m3 | 5 |  | 0
7 | Izkop in odvoz tampona do deb.
30 cm na deponijo do 2 km - material
| predviden za zasip | m3 | 72 |  | 0
| A/ Preddela skupaj | eur |  |  | 0
B/ Zemeljska dela
1 | Strojni izkop zemljine III. -IV.ktg
(90% strojno , 10 % ročno)
vertikalni z razpiranjem in
nalaganjem na vozilo ter odvozom
na lokalno deponijo do 2 km
III. ktg 70 %
IV. ktg 30 %
| 0-2 m | m3 | 168.6 |  | 0
2 | Nabava, montaža in demontaža
dvostranskega vertikalnega opaža
| po tehnologiji izvajalca | m2 | 323 |  | 0
3 | Ročna izravnava ter utrjevanje dna
jarka s točnostjo +/- 3 cm po celotni
| širini jarka v predvidenem nagibu | m2 | 76 |  | 0
4 | Strojni zasip jarka z izkopanim
materialom iz stranskega odmeta z
izločevanjem kamenja nad fi 10 cm
oz. po navodilih nadzora , s
komprimacijo v plasteh do predpisane
zbitosti 95% asfaltne površine
92 % zelen površine ( po SPP)
Upoštevati nakladanje in dovoz iz
| lokalne deponije | m3 | 51.72 |  | 0
5 | Izdelava meritev zbitosti zasipa
z izdelavo končnega poročila
| s strani pooblaščene organizacije | m' | 95 |  | 0
6 | Nalaganje in odvoz odvečnega
materiala na deponijo do 10 km
vključno stroški deponiranja
| 188.88*1,25 | m3 | 236.1 |  | 0
7 | Valjanje in planiranje planuma spodnjega
ustroja Ev2≥ 30 MPa
| vozišče | m2 | 240 |  | 0
8 | Izkop jarka širine do 80 cm in globine
do 1.50 m v zemljini III in IV. Ktg.
s stranskim odmetom , planiranje in
utrjevanje dna, z nabavo peščene
posteljice z obsipom ( 30 cm nad
temenom cevi), zasip z izkopanim
materialom ter odvoz viška na deponijo
vključno stroški deponiranja. Vzpostavitev
| prvotnega stanja (priključna mesta). | m' | 30 |  | 0
9 | Posip bankin po asfaltiranju
| ter uvaljanje š=0,50 | m' | 10 |  | 0
| B/ Zemeljska dela skupaj | eur |  |  | 0
C/ Kanalizacijska dela
1 | Nabava in vgraditev peščene
posteljice DN/10 +10 cm z obsipom
| 30 cm nad temenom cevi (4-16 mm) | m3 | 77.2 |  | 0
| obsip jaškov | m3 | 9.6 |  | 0
2 | Dobava in vgraditev kanalizacijskih
PVC cevi SN 8 s tesnili (SIST EN 1401-1)
| DN 150 | m' | 30 |  | 0
| DN 200 | m' | 100 |  | 0
| koleno PVC DN 150/45 | kd | 1 |  | 0
| T kos DN 200/150/45 | kd | 1 |  | 0
3 | Nabava, transport, namestitev in
montaža prefabriciranih PE revizijskih
jaškov z reduciranim konusom in
tipskim nastavkom za PVC cevi. V
ceni upoštevati dodatni izkop na mestih
jaškov , planiranje in utrjevanje dna,
izdelava bet. ležišča C12/15 d010 cm.
Nabava in montaža betonskega okvirja
s pokrovom fi 600 400 kN. Pokrovi
so mestoma zračni in na asfaltu
samonivelacijski. Jaški morajo imeti
atest proti vzgonu
(npr. kot jaški tip Zagožen)
| DN 1000 H =1.50-.2.00 m | kd | 3 |  | 0
4 | Nabava, transport, namestitev in
montaža prefabriciranih PE revizijskih
jaškov s
tipskim nastavkom za PVC cevi. V
ceni upoštevati dodatni izkop na mestih
jaškov , planiranje in utrjevanje dna,
izdelava bet. ležišča C12/15 d010 cm.
Nabava in montaža betonskega okvirja
s pokrovom fi 600 250 kN. Jaški
morajo imeti atest proti vzgonu.
( npr. kot jaški tip Zagožen)
| DN 600 H=>1.50 | kd | 6 |  | 0
5 | Izdelava priključka PVC cevi na jašek
s kronskim vrtanjem, vključno tesnilo
| DN 150 - na jašek PE | kd | 6 |  | 0
| C/ Kanalizacijska dela skupaj | eur |  |  | 0
D/ Ostala dela
1 | Nabava in vgraditev zmrzlinsko odpornega
kamnitega materiala v debeilini 30 cm
| d=0 -125 mm z uvaljanjem | m3 | 72 |  | 0
2 | Nabava in vgraditev tampona TP
32 v deb. 25 cm z uvaljanjem
| Ev2≥ 80 Mpa - vozišče | m3 | 60 |  | 0
3 | Asfaltiranje cestišča v sestavi :
3 cm AC8 surf B50/70 A4
| 6 cm AC 16 base B50/70 A4 | m2 | 120 |  | 0
4 | Nabava in vgraditev zaščitnih cevi
alkaten d110 (TT,elektro kabli)
| z obbetoniranjem C12/15 L=3.00 m | kd | 6 |  | 0
5 | Nabava in vgraditev zaščitnih cevi
| PEHD PE 80 dA 225, L=6.0m | kd | 1 |  | 0
| Ostala dela skupaj | eur |  |  | 0
E/ Razna nepredvidena dela
1 | Razna nepredvidena dela, ki se
evidentirajo z vpisom v gradbeni
dnevnik in obračunajo po dejansko
izvršenih količinah in cenah po enoti
| Ocena 5% vseh del od tč. A do D | kd | 1 |  | 0
III. | Fekalni 2.1 skupaj | eur |  |  | 0

## F.K.2.2
stev | postavka | em | količina | cena/em | suma
IV. Fekalni kanal 2.2
A/ Preddela
1 | Obnovitev zakoličbene osi trase
| z zavarovanjem zakoličene osi | m' | 35 |  | 0
2 | Postavitev gradbenih profilov na mestih
| predvidenih jaškov | kd | 2 |  | 0
3 | Rušenje AB konstrukcij z nalaganjem
in odvozom na odlagališče gradbenih
odpadkov vključno stroški deponiranja
|  | m3 | 2 |  | 0
4 | Ročni izkopi komunalnih vodov | m3 | 3 |  | 0
5 | Izkop in odvoz tampona do deb.
30 cm na deponijo do 2 km - material
| predviden za zasip | m3 | 21 |  | 0
| A/ Preddela skupaj | eur |  |  | 0
B/ Zemeljska dela
1 | Strojni izkop zemljine III. -IV.ktg
(90% strojno , 10 % ročno)
vertikalni z razpiranjem in
nalaganjem na vozilo ter odvozom
na lokalno deponijo do 2 km
III. ktg 70 %
IV. ktg 30 %
| 0-2 m | m3 | 75.11 |  | 0
| 2-4 m | m3 | 2 |  | 0
2 | Nabava, montaža in demontaža
dvostranskega vertikalnega opaža
| po tehnologiji izvajalca | m2 | 133 |  | 0
3 | Ročna izravnava ter utrjevanje dna
jarka s točnostjo +/- 3 cm po celotni
| širini jarka v predvidenem nagibu | m2 | 28 |  | 0
4 | Strojni zasip jarka z izkopanim
materialom iz stranskega odmeta z
izločevanjem kamenja nad fi 10 cm
oz. po navodilih nadzora , s
komprimacijo v plasteh do predpisane
zbitosti 95% asfaltne površine
92 % zelen površine ( po SPP)
Upoštevati nakladanje in dovoz iz
| lokalne deponije | m3 | 30.6 |  | 0
5 | Izdelava meritev zbitosti zasipa
z izdelavo končnega poročila
| s strani pooblaščene organizacije | m' | 35 |  | 0
6 | Nalaganje in odvoz odvečnega
materiala na deponijo do 10 km
vključno stroški deponiranja
| 67.51*1,25 | m3 | 84.3875 |  | 0
7 | Valjanje in planiranje planuma spodnjega
ustroja Ev2≥ 30 MPa
| vozišče | m2 | 70 |  | 0
8 | Izkop jarka širine do 80 cm in globine
do 1.50 m v zemljini III in IV. Ktg.
s stranskim odmetom , planiranje in
utrjevanje dna, z nabavo peščene
posteljice z obsipom ( 30 cm nad
temenom cevi), zasip z izkopanim
materialom ter odvoz viška na deponijo
vključno stroški deponiranja. Vzpostavitev
| prvotnega stanja (priključna mesta). | m' | 15 |  | 0
| B/ Zemeljska dela skupaj | eur |  |  | 0
C/ Kanalizacijska dela
1 | Nabava in vgraditev peščene
posteljice DN/10 +10 cm z obsipom
| 30 cm nad temenom cevi (4-16 mm) | m3 | 27.94 |  | 0
| obsip jaškov | m3 | 3.2 |  | 0
2 | Dobava in vgraditev kanalizacijskih
PVC cevi SN 8 s tesnili (SIST EN 1401-1)
| DN 150 | m' | 10 |  | 0
| DN 200 | m' | 40 |  | 0
| koleno PVC DN 150/45 | kd | 1 |  | 0
| T kos DN 200/150/45 | kd | 1 |  | 0
| čep DN 200 | kd | 1 |  | 0
3 | Nabava , transport, namestitev in
montaža prefabriciranih PE revizijskih
jaškov z reduciranim konusom in
tipskim nastavkom za PVC cevi . V
ceni upoštevati dodatni izkop na mestih
jaškov , planiranje in utrjevanje dna ,
izdelava bet. ležišča C12/15 d010 cm.
Nabava in montaža betonskega okvirja
s pokrovom fi 600 400 kN . Pokrovi
so mestoma zračni in na asfaltu
samonivelacijski. Jaški morajo imeti
atest proti vzgonu
(npr. kot jaški tip Zagožen)
| DN 1000 H =2.00-2.50 m | kd | 1 |  | 0
4 | Nabava, transport, namestitev in
montaža prefabriciranih PE revizijskih
jaškov s
tipskim nastavkom za PVC cevi. V
ceni upoštevati dodatni izkop na mestih
jaškov , planiranje in utrjevanje dna,
izdelava bet. ležišča C12/15 d010 cm.
Nabava in montaža betonskega okvirja
s pokrovom fi 600 250 kN. Jaški
morajo imeti atest proti vzgonu.
( npr. kot jaški tip Zagožen)
| DN 600 H=>1.50 | kd | 3 |  | 0
5 | Izdelava priključka PVC cevi na jašek
s kronskim vrtanjem, vključno tesnilo
| DN 150 - na jašek PE | kd | 1 |  | 0
| DN 200 - na jašek PE | kd | 1 |  | 0
| C/ Kanalizacijska dela skupaj | eur |  |  | 0
D/ Ostala dela
1 | Nabava in vgraditev zmrzlinsko odpornega
kamnitega materiala v debeilini 30 cm
d=0 -125 mm z uvaljanjem
| vozišče | m3 | 21 |  | 0
2 | Nabava in vgraditev tampona TP
32 v deb. 25 cm z uvaljanjem
| Ev2≥ 80 Mpa - vozišče | m3 | 17.5 |  | 0
3 | Nabava in vgraditev zaščitnih cevi
| PEHD PE 80 dA 225 SDR11, L=4.0m | kd | 1 |  | 0
4 | Nabava in vgraditev zaščitnih cevi
alkaten d110 (TT,elektro kabli)
| z obbetoniranjem C12/15 L=3.00 m | kd | 4 |  | 0
| Ostala dela skupaj | eur |  |  | 0
E/ Razna nepredvidena dela
1 | Razna nepredvidena dela, ki se
evidentirajo z vpisom v gradbeni
dnevnik in obračunajo po dejansko
izvršenih količinah in cenah po enoti
| Ocena 5% vseh del od tč. A do D | kd | 1 |  | 0
IV. | Fekalni 2.2 skupaj | eur |  |  | 0

## Zaključna dela (2)
stev | postavka | em | količina | cena/em | suma
V. Zaključna dela
1 | Projektantski nadzor | ur | 10 |  | 0
2 | Geomehanski nadzor | ur | 8 |  | 0
3 | Tlačni preizkus kanalizacije in jaškov
z izdelavo končnega poročila
| skladno s SIST EN 1610 | m' | 365 |  | 0
4 | Črpanje talne vode | ur | 80 |  | 0
5 | Pregled kanalizacije s kamero in
| izdelavo poročila | m' | 365 |  | 0
6 | Čiščenje gradbišča po končani
| gradnji | m' | 365 |  | 0
7 | Geodetski posnetek kanalizacije
in izdelava geodetskega načrta za vpis
| v GJI. | m' | 365 |  | 0
8 | Izdelava projekta PID in
projekta vzdrževanja
1 x CD v digitalni obliki
| 3 x PID v mapi | kpl | 1 |  | 0
V. | Zaključna dela skupaj | eur |  |  | 0