## REKAPITULACIJA
Montaža SPM-jev po železniških postajajah po železinških postajah/postajališčih v SLO
POPIS DEL - SKUPNA REKAPITULACIJA
| Opis |  |  |  | Znesek v EUR brez DDV
| UREDITEV TIP A |  |  |  | 0
| Cena na tipske ureditve: | 0 | Število lokacij: | 97
| UREDITEV TIP B |  |  |  | 0
| Cena na tipske ureditve: | 0 | Število lokacij: | 5
| UREDITEV TIP C |  |  |  | 0
| Cena na tipske ureditve: | 0 | Število lokacij: | 54
SKUPAJ |  |  |  |  | 0
Nepredvidena dela (Opomba: Nepredvidena dela znašajo 15% vseh del) |  |  |  |  | 0
SKUPAJ z nepredvidenimi deli |  |  |  |  | 0
DDV (22%) |  |  |  |  | 0
SKUPAJ (Z DDV) |  |  |  |  | 0
V priloženem popisu je v nekaterih postavkah zaradi ustreznejšega opisa materialov ali opreme v informativne namene naveden tudi proizvajalec in tip materiala ali opreme. Navedba je zgolj informativne narave in se lahko ponudi material oz. oprema, ki je enakovredna (68 člen ZJN-3).
V primeru da se po terenskem ogledu za posamezno lokacijo ugotovi da je bolj primern drug tip zunanje ureditvese obračun del upravi po postavki drugega tipa.
SPLOŠNA NAVODILA K POPISU
V enotnih cenah mora ponudnik zajeti vse pričakovane stroške:
• sorazmerni del stroškov pripravljalnih del, organizacije, ureditve in varovanja gradbišča • stroške nabave in vgradnje vsega materiala in opreme, predvidenega za vgradnjo in montažo • izdelavo ali najem, koriščenje, montažo in demontažo vseh delovnih ter zaščitnih odrov, ograj ipd. • stroške prevozov, raztovarjanja in skladiščenja na gradbišču ter notranjega transporta na gradbišču • stroške zaključnih del na gradbišču z odvozom odvečnega materiala in stroške vzpostavitve prvotnega stanja, kjer bo to potrebno • sorazmerni del stroškov zavarovanja objekta v času izvedbe del in delavcev ter materiala na gradbišču v času izvajanja del, od začetka del do pridobitve uporabnega dovoljenja za objekt. Zavarovanje mora biti izvršeno pri pooblaščeni zavarovalni družbi, izvajalec mora kopijo police za vrednost predpisanih del dostaviti naročniku • stroške vzdrževanja začasnih internih poti na gradbišču in stroške čiščenja javnih ter drugih poti in okolja izven gradbišča, ki jih bo onesnažil s svojimi vozili ali deli izvajalec ali njegov podizvajalec • sorazmerni del stroškov čiščenja objekta, kar zadeva izvajalčevo delo in sicer med izvedbo del in primopredaje objekta, vključno z odvozom odpadnega materiala • stroške električne energije, vode, TK priključkov, razsvetljave za nočno delo in morebitne ostale stroške v času gradnje • vse stroške predpisanih ukrepov varstva pri delu in varstva pred požarom, ki jih mora izvajalec obvezno upoštevati • stroške za popravilo morebitnih škod, ki bi nastale na objektu kot celoti oz. delu objekta, dovoznih cestah, zunanjem okolju, komunalnih vodih in priključkih po krivdi izvajalca
• stroške vseh predpisanih kontrol materialov, meritev, atestov in garancij za materiale vgrajene v objekt, stroške nostrifikacije in meritev pooblaščenih institucij, potrebnih za uspešno primopredajo del, pri čemer morajo biti dokumenti obvezno prevedeni v slovenščino in nostrificirani od pooblaščene institucije v RS • zakoličba in obeležba obstoječih komunalnih naprav • zavarovanje obstoječih komunalnih naprav pri križanjih nad kanalom pri izkopu, med gradnjo in pri zasipu, komplet z ročnim izkopom in zasipom, zavarovanje naprav s cevjo ter utrjevanje • obnova obstoječih hišnih priključkov, poškodovanih med gradnjo. • stroški cestnih zapor in signalizacije po zahtevah cestno-prometne službe • obračun zemeljskih del je v raščenem stanju • odvoz in transport zemljin se obračunava v raščenem stanju • izdelava dokazila o zanesljivosti objekta • eventualna črpanja vode iz kanalov • geomehanski nadzor (v okviru projektnega nadzora) • poročilo o ravnanju z odpadki (dokazila o primernem deponiranju (lokacija in količina materiala) je potrebno redno dostavljati naročniku oziroma nadzornemu organu naročnika, kot prilogo k situacijam) • v ceni rušitvenih del je potrebno upoštevati vse ukrepe za varno delo, zaščito gradbišča in komunikacije, vse transporte, nalaganje in odvoz gradbenega odpadnega materiala na trajno deponijo, vključno s plačilom komunalne takse, ter po končanih delih priložiti poročilo o gospodarjenju z gradbenimi odpadki vključno s predpisanimi evidenčnimi listi. Ravnati v skladu z Uredbo o ravnanju z odpadki, UL RS 34/2008. Stroške odvoza, deponiranje in stroške deponije je potrebno všteti v ceno. • za vsako spremembo je potrebno pridobiti soglasje projektanta ali nadzora in jo zajeti v projekt izvršenih del

## POPIS SPM TIP A
Montaža SPM-jev po železniških postajajah po železinških postajah/postajališčih v SLO
POPIS DEL - REKAPITULACIJA TIP A
Št. postavke | Opis |  |  |  | Znesek v EUR brez DDV
1. | PREDDELA |  |  |  | 0
1.1 | PRIPRAVLJALNA DELA | 0
1.2 | ČIŠČENJE TERENA | 0
1.3 | OSTALA PREDDELA | 0
2. | POSTAVITEV SPM |  |  |  | 0
2.1 | ZUNANJA UREDITEV TIP A | 0
3 | TK IN EE PRIKLJUČKI IN OZEMLJITEV |  |  |  | 0
4 | KABELSKA IN MONTAŽNA DELA |  |  |  | 0
5 | DOKUMENTACIJA |  |  |  | 0
5.1 | EPN TEHNIČNA DOKUMENTACIJA | 0
5.2 | PREIZKUS ZAGON NAPRAVE, VKLJUČITEV V DIGITALNO INFRASTRUKTURO SŽ PP | 0
5.3 | ČUVAJSKA SLUŽBA | 0
SKUPAJ |  |  |  |  | 0
Nepredvidena dela (Opomba: Nepredvidena dela znašajo 15% vseh del) |  |  |  |  | 0
SKUPAJ z nepredvidenimi deli |  |  |  |  | 0
SKUPAJ ZA 1 LOKACIJO (BREZ DDV) |  |  |  |  | 0
DDV (22%) |  |  |  |  | 0
SKUPAJ ZA 1 LOKACIJO (Z DDV) |  |  |  |  | 0
SKUPNO ŠTEVILO UREDITEV TIP'A' |  |  |  |  | 97
SKUPAJ ZA VSE LOKACIJE TIP 'A' (BREZ DDV) |  |  |  |  | 0
DDV (22%) |  |  |  |  | 0
SKUPAJ ZA VSE LOKACIJE TIP 'A' (Z DDV) |  |  |  |  | 0
V priloženem popisu je v nekaterih postavkah zaradi ustreznejšega opisa materialov ali opreme v informativne namene naveden tudi proizvajalec in tip materiala ali opreme. Navedba je zgolj informativne narave in se lahko ponudi material oz. oprema, ki je enakovredna (68 člen ZJN-3).
Št. postavke | Opis | Enota | Količina | Cena v EUR | Vrednost brez DDV
1. | PREDDELA
1.1 | PRIPRAVLJALNA DELA
1.1.1 | Posnetek obstoječega stanja | kpl | 1 |  | 0
1.1.2 | Identifikacija in zakoličba obstoječih komunalnih vodov (kanalizacija, elektrika, svtk itd.) na območju oz. na parceli s sodelovanjem upravljalcev posameznega komunalnega voda ali predstavnika naročnika | kpl | 1 |  | 0
1.1 | Skupaj PRIPRAVLJALNA DELA: |  |  |  | 0
1.2 | ČIŠČENJE/PRIPRAVA TERENA
1.2.1 | Strojno rušenje obstoječih asfaltnih površin s strojnim nakladanjem na prevozno sredstvo in odvozom na stalno deponijo, v debelini 10 cm. | m2 | 1 |  | 0
1.2.2 | Strojno rušenje obstoječih betonskih robnikov s strojnim nakladanjem na prevozno sredstvo in odvozom na stalno deponijo. | m1 | 1 |  | 0
1.2.3 | Rezanje asfaltne ALI BETONSKE plasti s talno diamantno žago, debele 6 do 10 cm. Po potrebi upoštevati tudi premaz stika z diaplast namazom | m1 | 1 |  | 0
1.2 | Skupaj ČIŠČENJE TERENA: |  |  |  | 0
1.3 | OSTALA PREDDELA
1.3.1 | Priprava gradbišča z ureditvijo dostopnih in dovoznih poti, deponij, opozorilnih tabel, gradbiščne table, varnostne ograje in ostalih spremljajočih elementov, ki so otrebni za varno delo gradbišča. Kompletno s vzpostavitvijo prvotnega stanja po končanih delih na vseh treh lokacijah izvajanja del. Izvajalec si mora pred izvedbo del pridobiti dovoljenje za delo v progovnem pasu. Vse skladno z varnostnim načrtom. | kos | 1 |  | 0
1.3 | Skupaj OSTALA PREDDELA: |  |  |  | 0
1. | SKUPAJ PREDDELA |  |  |  | 0
2. | OBJEKTI
2.1 | POSTAVITEV V SPMA ZUNANJA UREDITEV TIP A
SPM z integrirano nadstrešnico postavljen samostojno samostojno stran od objekta na neutrjenih površinah. Obračun zemeljskih del po dejansko izvedenih količinah.
2.1.1 | Strojni odkop plodnih tal - humusa oz. nasipa, povprečne deb.d=25 cm, z odrivom na začasno deponijo na gradbišču (obračun v raščenem stanju). | m3 | 0.5 |  | 0
2.1.2 | Široki odkop gradbene jame do kote dna točkovnih temeljev (-0,80 m) , v zemljini III. Ktg, globine do 0,6 m, s poševnim odsekavanjem stranic ter odvozom izkopanega materiala na stalno deponijo. (obračun v raščenem stanju) | m3 | 1 |  | 0
2.1.3 | Planiranje dna gradbene jame do ± 3 cm in dna temeljev ter utrjevanje do predpisane zbitosti po zahtevi geomehanika. | m2 | 1 |  | 0
2.1.4 | Dobava in ročno polaganje ločilnega sloja "geotekstila" (kot npr. Tradimex, tip HATE TAPE 6G/110/SA ali enakovredno) na planum, skupaj z vsemi pomožnimi deli in prenosi do mesta vgraditve. | m2 | 2 |  | 0
2.1.5 | Dobava in vgrajevanje posteljice iz zmrzlinsko odpornega kamnitega materiala (kamnita greda) v plasteh po 20 cm z uvaljanjem do predpisane zbitosti Ev2=80 MPa, skupaj s strojnim nakladanjem na prevozno sredstvo in zvračanjem - skupna debelina 20 - 40cm (pod utrjenimi povoznimi površinami) | m3 | 0.5 |  | 0
2.1.6 | Dobava, transport in vgrajevanje tamponskega drobljenca, s finim planiranjem za tamponsko podlago debeline 20 - 40 cm. Kompletno z utrjevanjem do predpisane zbitosti. | m3 | 0.5 |  | 0
2.1.7 | Dobava, transport in vgrajevanje humusa vključno s zatravitvijo, s finim planiranjem za tamponsko podlago debeline 25 cm. | m3 | 0.5 |  | 0
2.1.8 | Dobava, transport in vgrajevanje peska 4/8 kot posteljica za polaganje betonskih tlakovcev v debelini 4-8 cm. Kompletno z utrjevanjem do predpisane zbitosti in finalno izravnavo. | m3 | 0.2 |  | 0
2.1.9 | Dobava, raznos in polaganje betonskih robnikov v betonski temelj iz betona C 16/20, z zalivanjem stikov s cementno malto, skupaj z vsemi pomožnimi deli in prenosi. Dimenzija 8/20/100 cm. Ročni izkop v tamponu za temelje robnikov, s pravilnim odsekovanjem stranic in dna izkopa | m1 | 4 |  | 0
2.1.10 | Dobava in vgrajevanje betonskih tlakovcev pravokotnih dimenzij 20x10 cm, debeline 6cm, na pripravljeno tamponsko podlago z vsemi pomožnimi deli, prenosi in materiali -tlakovci kot npr. Marvingrad ali enakovredno, v barvi po izboru investitorja | m2 | 1 |  | 0
V opisih je zajeta je dobava in vgraditev betona ter dobava, krivljenje, vezanje in vgraditev armature. Osnova za obračun betonov je dejansko vgrajena količina betona, ki se izračuna po projektni dokumentaciji.
Osnova za obračun armature je dejansko vgrajena količina, dokumentirana z izvlečki armaturnega načrta.
Armatura mora biti položena precizno, z ustreznimi distančniki, tako, da je povsod dosežena potrebna zaščitna plast betona - min 4 cm.. Armatura mora biti pred vgrajevanjem očiščena umazanije in rje, ki se lušči z armature. Siderne dolžine in preklopi armature se določajo po pravilih SIST EN 1992.
Vsi betoni morajo biti skladni s standardoma SIST EN 206-1 in SIST 1026:2007, izdelani v betonarni, ki ima certificirano kontrolo kakovosti proizvodnje.
V opisih je zajeto morebitno potrebno črpanje talne vode med izvedbo del, ter vsi potrebni dodatki betonom zaradi letnega časa izvedbe del, pogojev in narave posameznih izdelkov (npr. zimski čas, betoniranje v območju talnih vod, vodonepropustni betoni)
V opisu je zajeta nega do minimalne starosti 20 dni.
2.1.11 | Dobava in vgrajevanje nearmiranih betonov C12/15, prereza 0,08-0,12 m3/m2-m, frakcija 0-16 mm, odpornost betona proti stopnji izpostavljenosti XC1. Podložni beton pod temelj, v debelini 10 cm | m3 | 0.1 |  | 0
2.1.12 | Dobava in vgrajevanje armiranih betonov C25/30, prereza nad 0,30 m3/m2-m, frakcija 0-16 mm, stopnje izpostavljenosti XC2, PV-I. točkovni temelji | m3 | 0.3 |  | 0
2.1.13 | Dobava in montaža srednje zahtevne rebraste armature S500 B do Ø 12 mm, polaganje in vezanje | kg | 28.23 |  | 0
Za opaženje se lahko uporabljajo samo gladki, nepoškodovani opaži. Opaži se pred uporabo očistijo in premažejo. Za premaze se lahko uporabljajo samo sredstva, ki so namenjena mazanju opažev - upoštevati v ceni opaža
v ceni upoštevati potrebne transporte, izdelavo opaža, razopaženje, čiščenje in zlaganje elementov opažev.
v ceni upoštevati čiščenje neposredne okolice in delovnih naprav po dovršenem delu.
vgrajeni material mora ustrezati veljavnim normativom in standardom, ter ustrezati predpisani kvaliteti določeni s projektom, kar se dokaže z izvidi in atesti in morajo biti vkalkulirani v cenah na enoto.
2.1.14 | Priprava, montaža in demontaža opaža točkovnih temeljev. | m2 | 1.9 |  | 0
2.1.15 | Dobava in montaža nadstrešnice na SPM Maksimalni gabariti nadstrešnice so 1,0 x 1,0 x 2,0 m. Montaža direktno na SPM. Materiali, iz katerih se lahko izvede nadstrešnica so vsi, zunanjim okoljskim vplivom odporni materiali, ki bodo zagotovili pričakovano življensko dobo in izgled naprave (les, kovine, umetni materiali). | kos | 1 |  | 0
Za vsa obrtniška dela je v ceni zajeta izdelava in montaža s transporti in pomožnimi deli in dobavo potrebnega materiala. Pred izdelavo obrtniških izdelkov je potrebno na objektu preveriti dimenzije in v primeru nejasnosti kontaktirati projektanta. Vzorce vseh finalnih materialov je ponudnik dolžan predložiti investitoirju v potrditev. Kjer so možne alternative v izbiri materiala (finalne površine, njihove obdelave, vidni in nevidni pritrdilni materiali, podkonstrukcije in podobno), je pred izvedbo obvezno predložiti vzorce, ki jih potrdita investitor in njegov nadzorni organ.
2.1.16 | Končno, čiščenje objekta in neposredne okolice, zaščitni premazi ter vsa ostala dela potrebna za čistost objekta in okolice, ki je primerna za takojšno rabo objekta. Odvoz odpadkov, ločenih po ustreznih frakcijah na deponijo, vklučno z plačilom taks in vseh dajatev. Čiščenje se opravi pred predajo objekta investitorju. | kpl | 1 |  | 0
2.1 | GRADBENA DELA ZA 1 SPMI UREDITEV TIP A |  |  |  | 0
3. | TK IN EE PRIKLJUČKI
Za vsako lokacijo bo potrebno opraviti terenski ogled, kjer se bo določila mikrolokacija postavitve SPM ter potek in zaščita napajalnega in TK oz. LAN. Dolžina 50 m metrov za EE in TK kabelsko kanalizacijo je pavšalna ocena za vse lokacije. Obračun del bo izveden po dejansko izvedenih količinah.
3.1 | Trasiranje nove ali obstoječe trase zemeljskega kabla oz. kabelske kanalizacije z uporabo instrumenta, obstoječih načrtov in iskalca kablov | m | 30 |  | 0
3.2 | Dobava materiala in izdelava armirano betonskega kabelskega jaška dim.0,60x0,60x0,85m v povozni površini, strojni izkop v zemljišču III.-IV. ktg. jašek opremljen z LŽ pokrovom za obtežbo 12,5t z napisom ELEKTRIKA, dvostranski opaž, detajli izvedbe v skladu z grafično prilogo, ometavanje in finalna obdelava jaška, odvoz odvečnega materiala na trajno deponijo, plačilo takse. V enotno ceno vključiti tudi izvedbi cevnega uvoda v steno KJ z obdelavo odprtine. | kos | 1 |  | 0
3.3 | Dobava in izdelava KK 2x Stf cevi fi 50 mm. Strojni izkop kabelskega jarka širine 0,30 m in globine 1,0 m v terenu III.-IV.ktg., podlage iz suhega betona C 12/15 v debelini 10 cm, 4x Stf cevi fi 50 mm, obbetoniranje z betonom C 12/15 v sloju 10 cm, zasip tamponskim gramozom ter nabijanje po slojih 20 cm, ozemljitveni valjanec Rf 30×3,5mm, PVC opozorilni trak, odvoz odvečnega materiala | m | 30 |  | 0
3.4 | Dobava in polaganje zaščitne cevi PE fi 32mm v obstoječo kabelsko kanalizacijo | m | 20 |  | 0
3.5 | Polaganje in dobava plastičnih inštalacijskih cevi p/o za EE in TK vode v opečne, gips kartonske stene, kamnite in betonske stene, komplet pritrdilni, spojni material, komplet razvodne doze ustreznih dimenzij, izdelava utorov po stenah (fi 32 mm) | m | 10 |  | 0
3.6 | Polaganje in dobava plastičnih nadometni inštalacijskih kanalov za EE in TK vode, spojni material, komplet razvodne doze ustreznih dimenzij | m | 10 |  | 0
3.7 | Pobrizg gramoznega planuma oz.obst.asfalta, z bitumnom za asfaltni sloj, zaradi boljše povezave. | m2 | 1 |  | 0
3.8
3.9 | Premaz roba obstoječega asfalta z duoplastom za kvalitetnejši spoj obstoječega in novega asfalta. | m | 1 |  | 0
3.10 | Dobava in vgrajevanje obrabnega sloja AC 8 surf B 70/100 A4 na tamponsko podlago - debeline 6 cm | m2 | 1 |  | 0
| Skupaj TK IN EE PRIKLJUČKI IN OZEMLJITEV |  |  |  | 0
3. | SKUPAJ TK IN EE PRIKLJUČKI |  |  |  | 0
4. | KABELSKA IN MONTAŽNA DELA ZA SAMODEJNO PRODAJNO MESTO
4.1 | Kabelska in montažna dela za priklop napajalnega priključka SPMa (priklop bo natančno obdelan glede na izbrani tip SPMa, ocenjena dolžina priključka približno 50m). | m | 50 |  | 0
4.2 | Kabelska in montažna dela za priklop TK priključka SPMa (priklop bo natančno obdelan glede na izbrani tip SPMa, ocenjena dolžina priključka približno 50m). | m | 50 |  | 0
4.3 | Meritve in izdaja atesta | pavšal | 1 |  | 0
4. | SKUPAJ KABELSKA IN MONTAŽNA DELA |  |  |  | 0
5. | DOKUMENTACIJA
5.1 | ELABORAT POSTAVITVE NAPRAVE
5.1.1 | Terenski ogled lokacije in priprava zapisnika | kpl | 1 |  | 0
5.1.2 | Tehnična dokumentacija in navodila za izvedbo del: -umestitev naprave na lokaciji, -navodila in načrt izvedbe vseh potrebnih del vključno z vsemi potrebnimi risbami | kpl | 1 |  | 0
| Tehnična dokumentacija in dokumentacija izvedenih del: - slikovni material postavitve SPM - načrt izvedenih instalacij vrisan na katasterske podlage in priključitve v/na obstoječih objektih - popise del in materialov - razvidno po posameznih lokacijah, - predračun - razvidno po posameznih lokacijah , | kpl | 1 |  | 0
5.1.3 | Izdelava dokumentacije elektrotehnike -načrt električnih inštalacij in opreme (načrt za vsako lokacijo) -načrt EE inštalacij in TK inštalacij - popise del in materialov - razvidno po posameznih lokacijah, - predračun - razvidno po posameznih lokacijah , | kpl | 1 |  | 0
5.1 | Skupaj EPN DOKUMENTACIJA |  |  |  | 0
5.2 | PREIZKUS ZAGON NAPRAVE, VKLJUČITEV V DIGITALNO INFRASTRUKTURO SŽ PP
5.2.1 | nadzor in spremljanje objekta med gradnjo, zagon in obratovanje naprave | kpl | 1 |  | 0
5.2 | Skupaj PREIZKUSI, NADZOR |  |  |  | 0
5.3 | ČUVAJSKA SLUŽBA (PROGOVNI ČUVAJ)
5.3.1 | Čuvajska služba za celoten čas gradnje in postavitve SPMja | ur | 6 |  | 0
5.3 | Skupaj ČUVAJSKA SLUŽBA (PROGOVNI ČUVAJ) |  |  |  | 0
5. | SKUPAJ DOKUMENTACIJA |  |  |  | 0

## POPIS SPM TIP B
Montaža SPM-jev po železniških postajajah po železinških postajah/postajališčih v SLO
POPIS DEL - REKAPITULACIJA TIP B
Št. postavke | Opis |  |  |  | Znesek v EUR brez DDV
1. | PREDDELA |  |  |  | 0
1.1 | PRIPRAVLJALNA DELA | 0
1.2 | ČIŠČENJE TERENA | 0
1.3 | OSTALA PREDDELA | 0
2. | POSTAVITEV SPM |  |  |  | 0
2.1 | ZUNANJA UREDITEV TIP B | 0
3 | TK IN EE PRIKLJUČKI IN OZEMLJITEV |  |  |  | 0
4 | KABELSKA IN MONTAŽNA DELA |  |  |  | 0
5 | DOKUMENTACIJA |  |  |  | 0
5.1 | EPN TEHNIČNA DOKUMENTACIJA | 0
5.2 | PREIZKUS ZAGON NAPRAVE, VKLJUČITEV V DIGITALNO INFRASTRUKTURO SŽ PP | 0
5.3 | ČUVAJSKA SLUŽBA | 0
SKUPAJ |  |  |  |  | 0
Nepredvidena dela (Opomba: Nepredvidena dela znašajo 15% vseh del) |  |  |  |  | 0
SKUPAJ z nepredvidenimi deli |  |  |  |  | 0
SKUPAJ ZA 1 LOKACIJO (BREZ DDV) |  |  |  |  | 0
DDV (22%) |  |  |  |  | 0
SKUPAJ ZA 1 LOKACIJO (Z DDV) |  |  |  |  | 0
SKUPNO ŠTEVILO UREDITEV TIP'B' |  |  |  |  | 5
SKUPAJ ZA VSE LOKACIJE TIP 'B' (BREZ DDV) |  |  |  |  | 0
DDV (22%) |  |  |  |  | 0
SKUPAJ ZA VSE LOKACIJE TIP 'B' (Z DDV) |  |  |  |  | 0
V priloženem popisu je v nekaterih postavkah zaradi ustreznejšega opisa materialov ali opreme v informativne namene naveden tudi proizvajalec in tip materiala ali opreme. Navedba je zgolj informativne narave in se lahko ponudi material oz. oprema, ki je enakovredna (68 člen ZJN-3).
Št. postavke | Opis | Enota | Količina | Cena v EUR | Vrednost brez DDV
1. | PREDDELA
1.1 | PRIPRAVLJALNA DELA
1.1.1 | Posnetek obstoječega stanja | kpl | 1 |  | 0
1.1.2 | Identifikacija in zakoličba obstoječih komunalnih vodov (kanalizacija, elektrika, svtk itd.) na območju oz. na parceli s sodelovanjem upravljalcev posameznega komunalnega voda ali predstavnika naročnika | kpl | 1 |  | 0
1.1 | Skupaj PRIPRAVLJALNA DELA: |  |  |  | 0
1.2 | ČIŠČENJE/PRIPRAVA TERENA
1.2.1 | Strojno rušenje obstoječih asfaltnih površin s strojnim nakladanjem na prevozno sredstvo in odvozom na stalno deponijo, v debelini 10 cm. | m2 | 1 |  | 0
1.2.2 | Strojno rušenje obstoječih betonskih robnikov s strojnim nakladanjem na prevozno sredstvo in odvozom na stalno deponijo. | m1 | 1 |  | 0
1.2.3 | Rezanje asfaltne ALI BETONSKE plasti s talno diamantno žago, debele 6 do 10 cm. Po potrebi upoštevati tudi premaz stika z diaplast namazom | m1 | 1 |  | 0
1.2 | Skupaj ČIŠČENJE TERENA: |  |  |  | 0
1.3 | OSTALA PREDDELA
1.3.1 | Priprava gradbišča z ureditvijo dostopnih in dovoznih poti, deponij, opozorilnih tabel, gradbiščne table, varnostne ograje in ostalih spremljajočih elementov, ki so otrebni za varno delo gradbišča. Kompletno s vzpostavitvijo prvotnega stanja po končanih delih na vseh treh lokacijah izvajanja del. Izvajalec si mora pred izvedbo del pridobiti dovoljenje za delo v progovnem pasu. Vse skladno z varnostnim načrtom. | kos | 1 |  | 0
1.3 | Skupaj OSTALA PREDDELA: |  |  |  | 0
1. | SKUPAJ PREDDELA |  |  |  | 0
2. | OBJEKTI
2.1 | POSTAVITEV V SPMA ZUNANJA UREDITEV TIP B
SPM z integrirano pleksi nadstrešnico na obstoječih utrjenih površinah (tlakovci, asfalt,…). Obračun zemeljskih del po dejansko izvedenih količinah.
2.1.1 | Strojni odkop plodnih tal - humusa oz. nasipa, povprečne deb.d=25 cm, z odrivom na začasno deponijo na gradbišču (obračun v raščenem stanju). | m3 | 0.5 |  | 0
2.1.2 | Široki odkop gradbene jame do kote dna točkovnih temeljev (-0,80 m) , v zemljini III. Ktg, globine do 0,6 m, s poševnim odsekavanjem stranic ter odvozom izkopanega materiala na stalno deponijo. (obračun v raščenem stanju) | m3 | 1 |  | 0
2.1.3 | Planiranje dna gradbene jame do ± 3 cm in dna temeljev ter utrjevanje do predpisane zbitosti po zahtevi geomehanika. | m2 | 1 |  | 0
2.1.4 | Dobava in ročno polaganje ločilnega sloja "geotekstila" (kot npr. Tradimex, tip HATE TAPE 6G/110/SA ali enakovredno) na planum, skupaj z vsemi pomožnimi deli in prenosi do mesta vgraditve. | m2 | 2 |  | 0
2.1.5 | Dobava in vgrajevanje posteljice iz zmrzlinsko odpornega kamnitega materiala (kamnita greda) v plasteh po 20 cm z uvaljanjem do predpisane zbitosti Ev2=80 MPa, skupaj s strojnim nakladanjem na prevozno sredstvo in zvračanjem - skupna debelina 20 - 40cm (pod utrjenimi povoznimi površinami) | m3 | 0.5 |  | 0
2.1.6 | Dobava, transport in vgrajevanje tamponskega drobljenca, s finim planiranjem za tamponsko podlago debeline 20 - 40 cm. Kompletno z utrjevanjem do predpisane zbitosti. | m3 | 0.5 |  | 0
2.1.7 | Dobava, transport in vgrajevanje humusa vključno s zatravitvijo, s finim planiranjem za tamponsko podlago debeline 25 cm. | m3 | 0.5 |  | 0
2.1.8 | Dobava, transport in vgrajevanje peska 4/8 kot posteljica za polaganje betonskih tlakovcev v debelini 4-8 cm. Kompletno z utrjevanjem do predpisane zbitosti in finalno izravnavo. | m3 | 0.2 |  | 0
2.1.9 | Dobava, raznos in polaganje betonskih robnikov v betonski temelj iz betona C 16/20, z zalivanjem stikov s cementno malto, skupaj z vsemi pomožnimi deli in prenosi. Dimenzija 8/20/100 cm. Ročni izkop v tamponu za temelje robnikov, s pravilnim odsekovanjem stranic in dna izkopa | m1 | 4 |  | 0
2.1.10 | Dobava in vgrajevanje betonskih tlakovcev pravokotnih dimenzij 20x10 cm, debeline 6cm, na pripravljeno tamponsko podlago z vsemi pomožnimi deli, prenosi in materiali -tlakovci kot npr. Marvingrad ali enakovredno, v barvi po izboru investitorja | m2 | 1 |  | 0
V opisih je zajeta je dobava in vgraditev betona ter dobava, krivljenje, vezanje in vgraditev armature. Osnova za obračun betonov je dejansko vgrajena količina betona, ki se izračuna po projektni dokumentaciji.
Osnova za obračun armature je dejansko vgrajena količina, dokumentirana z izvlečki armaturnega načrta.
Armatura mora biti položena precizno, z ustreznimi distančniki, tako, da je povsod dosežena potrebna zaščitna plast betona - min 4 cm.. Armatura mora biti pred vgrajevanjem očiščena umazanije in rje, ki se lušči z armature. Siderne dolžine in preklopi armature se določajo po pravilih SIST EN 1992.
Vsi betoni morajo biti skladni s standardoma SIST EN 206-1 in SIST 1026:2007, izdelani v betonarni, ki ima certificirano kontrolo kakovosti proizvodnje.
V opisih je zajeto morebitno potrebno črpanje talne vode med izvedbo del, ter vsi potrebni dodatki betonom zaradi letnega časa izvedbe del, pogojev in narave posameznih izdelkov (npr. zimski čas, betoniranje v območju talnih vod, vodonepropustni betoni)
V opisu je zajeta nega do minimalne starosti 20 dni.
2.1.11 | Dobava in vgrajevanje nearmiranih betonov C12/15, prereza 0,08-0,12 m3/m2-m, frakcija 0-16 mm, odpornost betona proti stopnji izpostavljenosti XC1. Podložni beton pod temelj, v debelini 10 cm | m3 | 0.1 |  | 0
2.1.12 | Dobava in vgrajevanje armiranih betonov C25/30, prereza nad 0,30 m3/m2-m, frakcija 0-16 mm, stopnje izpostavljenosti XC2, PV-I. točkovni temelji | m3 | 0.3 |  | 0
2.1.13 | Dobava in montaža srednje zahtevne rebraste armature S500 B do Ø 12 mm, polaganje in vezanje | kg | 28.23 |  | 0
Za opaženje se lahko uporabljajo samo gladki, nepoškodovani opaži. Opaži se pred uporabo očistijo in premažejo. Za premaze se lahko uporabljajo samo sredstva, ki so namenjena mazanju opažev - upoštevati v ceni opaža
v ceni upoštevati potrebne transporte, izdelavo opaža, razopaženje, čiščenje in zlaganje elementov opažev.
v ceni upoštevati čiščenje neposredne okolice in delovnih naprav po dovršenem delu.
vgrajeni material mora ustrezati veljavnim normativom in standardom, ter ustrezati predpisani kvaliteti določeni s projektom, kar se dokaže z izvidi in atesti in morajo biti vkalkulirani v cenah na enoto.
2.1.14 | Priprava, montaža in demontaža opaža točkovnih temeljev. | m2 | 1.9 |  | 0
2.1.15 | Dobava in montaža nadstrešnice na SPM Maksimalni gabariti nadstrešnice so 1,0 x 1,0 x 2,0 m. Montaža direktno na SPM. Materiali, iz katerih se lahko izvede nadstrešnica so vsi, zunanjim okoljskim vplivom odporni materiali, ki bodo zagotovili pričakovano življensko dobo in izgled naprave (les, kovine, umetni materiali). | kos | 1 |  | 0
Za vsa obrtniška dela je v ceni zajeta izdelava in montaža s transporti in pomožnimi deli in dobavo potrebnega materiala. Pred izdelavo obrtniških izdelkov je potrebno na objektu preveriti dimenzije in v primeru nejasnosti kontaktirati projektanta. Vzorce vseh finalnih materialov je ponudnik dolžan predložiti investitoirju v potrditev. Kjer so možne alternative v izbiri materiala (finalne površine, njihove obdelave, vidni in nevidni pritrdilni materiali, podkonstrukcije in podobno), je pred izvedbo obvezno predložiti vzorce, ki jih potrdita investitor in njegov nadzorni organ.
2.1.16 | Končno, čiščenje objekta in neposredne okolice, zaščitni premazi ter vsa ostala dela potrebna za čistost objekta in okolice, ki je primerna za takojšno rabo objekta. Odvoz odpadkov, ločenih po ustreznih frakcijah na deponijo, vklučno z plačilom taks in vseh dajatev. Čiščenje se opravi pred predajo objekta investitorju. | kpl | 1 |  | 0
2.1 | GRADBENA DELA ZA 1 SPMI UREDITEV TIP B |  |  |  | 0
3. | TK IN EE PRIKLJUČKI
Za vsako lokacijo bo potrebno opraviti terenski ogled, kjer se bo določila mikrolokacija postavitve SPM ter potek in zaščita napajalnega in TK oz. LAN. Dolžina 50 m metrov za EE in TK kabelsko kanalizacijo je pavšalna ocena za vse lokacije. Obračun del bo izveden po dejansko izvedenih količinah.
3.1 | Trasiranje nove ali obstoječe trase zemeljskega kabla oz. kabelske kanalizacije z uporabo instrumenta, obstoječih načrtov in iskalca kablov | m | 30 |  | 0
3.2 | Dobava materiala in izdelava armirano betonskega kabelskega jaška dim.0,60x0,60x0,85m v povozni površini, strojni izkop v zemljišču III.-IV. ktg. jašek opremljen z LŽ pokrovom za obtežbo 12,5t z napisom ELEKTRIKA, dvostranski opaž, detajli izvedbe v skladu z grafično prilogo, ometavanje in finalna obdelava jaška, odvoz odvečnega materiala na trajno deponijo, plačilo takse. V enotno ceno vključiti tudi izvedbi cevnega uvoda v steno KJ z obdelavo odprtine. | kos | 1 |  | 0
3.3 | Dobava in izdelava KK 2x Stf cevi fi 50 mm. Strojni izkop kabelskega jarka širine 0,30 m in globine 1,0 m v terenu III.-IV.ktg., podlage iz suhega betona C 12/15 v debelini 10 cm, 4x Stf cevi fi 50 mm, obbetoniranje z betonom C 12/15 v sloju 10 cm, zasip tamponskim gramozom ter nabijanje po slojih 20 cm, ozemljitveni valjanec Rf 30×3,5mm, PVC opozorilni trak, odvoz odvečnega materiala | m | 30 |  | 0
3.4 | Dobava in polaganje zaščitne cevi PE fi 32mm v obstoječo kabelsko kanalizacijo | m | 20 |  | 0
3.5 | Polaganje in dobava plastičnih inštalacijskih cevi p/o za EE in TK vode v opečne, gips kartonske stene, kamnite in betonske stene, komplet pritrdilni, spojni material, komplet razvodne doze ustreznih dimenzij, izdelava utorov po stenah (fi 32 mm) | m | 10 |  | 0
3.6 | Polaganje in dobava plastičnih nadometni inštalacijskih kanalov za EE in TK vode, spojni material, komplet razvodne doze ustreznih dimenzij | m | 10 |  | 0
3.7 | Pobrizg gramoznega planuma oz.obst.asfalta, z bitumnom za asfaltni sloj, zaradi boljše povezave. | m2 | 1 |  | 0
3.8
3.9 | Premaz roba obstoječega asfalta z duoplastom za kvalitetnejši spoj obstoječega in novega asfalta. | m | 1 |  | 0
3.10 | Dobava in vgrajevanje obrabnega sloja AC 8 surf B 70/100 A4 na tamponsko podlago - debeline 6 cm | m2 | 1 |  | 0
| Skupaj TK IN EE PRIKLJUČKI IN OZEMLJITEV |  |  |  | 0
3. | SKUPAJ TK IN EE PRIKLJUČKI |  |  |  | 0
4. | KABELSKA IN MONTAŽNA DELA ZA SAMODEJNO PRODAJNO MESTO
4.1 | Kabelska in montažna dela za priklop napajalnega priključka SPMa (priklop bo natančno obdelan glede na izbrani tip SPMja, ocenjena dolžina priključka približno 50m). | m | 50 |  | 0
4.2 | Kabelska in montažna dela za priklop TK priključka SPMa (priklop bo natančno obdelan glede na izbrani tip SPMa, ocenjena dolžina priključka približno 50m). | m | 50 |  | 0
4.3 | Meritve in izdaja atesta | pavšal | 1 |  | 0
4. | SKUPAJ KABELSKA IN MONTAŽNA DELA |  |  |  | 0
5. | DOKUMENTACIJA
5.1 | ELABORAT POSTAVITVE NAPRAVE
5.1.1 | Terenski ogled lokacije in priprava zapisnika | kpl | 1 |  | 0
5.1.2 | Tehnična dokumentacija in navodila za izvedbo del: -umestitev naprave na lokaciji, -navodila in načrt izvedbe vseh potrebnih del vključno z vsemi potrebnimi risbami | kpl | 1 |  | 0
| Tehnična dokumentacija in dokumentacija izvedenih del: - slikovni material postavitve SPM - načrt izvedenih instalacij vrisan na katasterske podlage in priključitve v/na obstoječih objektih - popise del in materialov - razvidno po posameznih lokacijah, - predračun - razvidno po posameznih lokacijah , | kpl | 1 |  | 0
5.1.3 | Izdelava dokumentacije elektrotehnike -načrt električnih inštalacij in opreme (načrt za vsako lokacijo) -načrt EE inštalacij in TK inštalacij - popise del in materialov - razvidno po posameznih lokacijah, - predračun - razvidno po posameznih lokacijah , | kpl | 1 |  | 0
5.1 | Skupaj EPN DOKUMENTACIJA |  |  |  | 0
5.2 | PREIZKUS ZAGON NAPRAVE, VKLJUČITEV V DIGITALNO INFRASTRUKTURO SŽ PP
5.2.1 | nadzor in spremljanje objekta med gradnjo, zagon in obratovanje naprave | kpl | 1 |  | 0
5.2 | Skupaj PREIZKUSI, NADZOR |  |  |  | 0
5.3 | ČUVAJSKA SLUŽBA (PROGOVNI ČUVAJ)
5.3.1 | Čuvajska služba za celoten čas gradnje in postavitve SPMja | ur | 6 |  | 0
5.3 | Skupaj ČUVAJSKA SLUŽBA (PROGOVNI ČUVAJ) |  |  |  | 0
5. | SKUPAJ DOKUMENTACIJA |  |  |  | 0

## POPIS SPM TIP C
Montaža SPM-jev po železniških postajajah po železinških postajah/postajališčih v SLO
POPIS DEL - REKAPITULACIJA TIP C
Št. postavke | Opis |  |  |  | Znesek v EUR brez DDV
1. | PREDDELA |  |  |  | 0
1.1 | PRIPRAVLJALNA DELA | 0
1.2 | ČIŠČENJE TERENA | 0
1.3 | OSTALA PREDDELA | 0
2. | POSTAVITEV SPM |  |  |  | 0
2.1 | ZUNANJA UREDITEV TIP A | 0
3 | TK IN EE PRIKLJUČKI IN OZEMLJITEV |  |  |  | 0
4 | KABELSKA IN MONTAŽNA DELA |  |  |  | 0
5 | DOKUMENTACIJA |  |  |  | 0
5.1 | EPN TEHNIČNA DOKUMENTACIJA | 0
5.2 | PREIZKUS ZAGON NAPRAVE, VKLJUČITEV V DIGITALNO INFRASTRUKTURO SŽ PP | 0
5.3 | ČUVAJSKA SLUŽBA | 0
SKUPAJ |  |  |  |  | 0
Nepredvidena dela (Opomba: Nepredvidena dela znašajo 15% vseh del) |  |  |  |  | 0
SKUPAJ z nepredvidenimi deli |  |  |  |  | 0
SKUPAJ ZA 1 LOKACIJO (BREZ DDV) |  |  |  |  | 0
DDV (22%) |  |  |  |  | 0
SKUPAJ ZA 1 LOKACIJO (Z DDV) |  |  |  |  | 0
SKUPNO ŠTEVILO UREDITEV TIP'C' |  |  |  |  | 54
SKUPAJ ZA VSE LOKACIJE TIP 'C' (BREZ DDV) |  |  |  |  | 0
DDV (22%) |  |  |  |  | 0
SKUPAJ ZA VSE LOKACIJE TIP 'C' (Z DDV) |  |  |  |  | 0
V priloženem popisu je v nekaterih postavkah zaradi ustreznejšega opisa materialov ali opreme v informativne namene naveden tudi proizvajalec in tip materiala ali opreme. Navedba je zgolj informativne narave in se lahko ponudi material oz. oprema, ki je enakovredna (68 člen ZJN-3).
Št. postavke | Opis | Enota | Količina | Cena v EUR | Vrednost brez DDV
1. | PREDDELA
1.1 | PRIPRAVLJALNA DELA
1.1.1 | Posnetek obstoječega stanja | kpl | 1 |  | 0
1.1.2 | Identifikacija in označba obstoječih komunalnih vodov (kanalizacija, elektrika, svtk itd.) na območju oz. na objektu s sodelovanjem upravljalcev posameznega komunalnega voda ali predstavnika naročnika | kpl | 1 |  | 0
1.1 | Skupaj PRIPRAVLJALNA DELA: |  |  |  | 0
1.2 | ČIŠČENJE/PRIPRAVA TERENA
1.2.1 | Strojno rušenje obstoječih asfaltnih površin s strojnim nakladanjem na prevozno sredstvo in odvozom na stalno deponijo, v debelini 10 cm. | m2 | 1 |  | 0
1.2.2 | Strojno rušenje obstoječih betonskih robnikov s strojnim nakladanjem na prevozno sredstvo in odvozom na stalno deponijo. | m1 | 1 |  | 0
1.2.3 | Rezanje asfaltne ALI BETONSKE plasti s talno diamantno žago, debele 6 do 10 cm. Po potrebi upoštevati tudi premaz stika z diaplast namazom | m1 | 1 |  | 0
1.2 | Skupaj ČIŠČENJE TERENA: |  |  |  | 0
1.3 | OSTALA PREDDELA
1.3.1 | Priprava gradbišča z ureditvijo dostopnih in dovoznih poti, deponij, opozorilnih tabel, gradbiščne table, varnostne ograje in ostalih spremljajočih elementov, ki so otrebni za varno delo gradbišča. Kompletno s vzpostavitvijo prvotnega stanja po končanih delih na vseh treh lokacijah izvajanja del. Izvajalec si mora pred izvedbo del pridobiti dovoljenje za delo v progovnem pasu. Vse skladno z varnostnim načrtom. | kos | 1 |  | 0
1.3 | Skupaj OSTALA PREDDELA: |  |  |  | 0
1. | SKUPAJ PREDDELA |  |  |  | 0
2. | OBJEKTI
2.3 | POSTAVITEV V SPMA ZUNANJA UREDITEV TIP C
SPM montiran na obstoječem tlaku.
2.3.1 | Rezanje betonskega estriha | m1 | 3.2 |  | 0
2.3.2 | Rušenje betonskega estriha v debelini do 15 cm z odvozom materiala na deponijo | m3 | 0.1 |  | 0
2.3.3 | Dobava in vgrajevanje armiranih betonov C25/30, prereza nad 0,30 m3/m2-m, frakcija 0-16 mm, stopnje izpostavljenosti XC2, PV-I. točkovni temelji | m3 | 0.1 |  | 0
2.3.4 | Dobava in montaža srednje zahtevne rebraste armature S500 B do Ø 8 mm, polaganje in vezanje | kg | 10 |  | 0
2.3.5 | Končno, čiščenje objekta in neposredne okolice, zaščitni premazi ter vsa ostala dela potrebna za čistost objekta in okolice, ki je primerna za takojšno rabo objekta. Odvoz odpadkov, ločenih po ustreznih frakcijah na deponijo, vklučno z plačilom taks in vseh dajatev. Čiščenje se opravi pred predajo objekta investitorju. | kpl | 1 |  | 0
2.3 | GRADBENA DELA ZA 1 SPMI UREDITEV TIP C |  |  |  | 0
3. | TK IN EE PRIKLJUČKI
Za vsako lokacijo bo potrebno opraviti terenski ogled, kjer se bo določila mikrolokacija postavitve SPM ter potek in zaščita napajalnega in TK oz. LAN. Dolžina 50 m metrov za EE in TK kabelsko kanalizacijo je pavšalna ocena za vse lokacije. Obračun del bo izveden po dejansko izvedenih količinah.
3.1 | Trasiranje nove ali obstoječe trase zemeljskega kabla oz. kabelske kanalizacije z uporabo instrumenta, obstoječih načrtov in iskalca kablov | m | 30 |  | 0
3.2 | Dobava materiala in izdelava armirano betonskega kabelskega jaška dim.0,60x0,60x0,85m v povozni površini, strojni izkop v zemljišču III.-IV. ktg. jašek opremljen z LŽ pokrovom za obtežbo 12,5t z napisom ELEKTRIKA, dvostranski opaž, detajli izvedbe v skladu z grafično prilogo, ometavanje in finalna obdelava jaška, odvoz odvečnega materiala na trajno deponijo, plačilo takse. V enotno ceno vključiti tudi izvedbi cevnega uvoda v steno KJ z obdelavo odprtine. | kos | 1 |  | 0
3.3 | Dobava in izdelava KK 2x Stf cevi fi 50 mm. Strojni izkop kabelskega jarka širine 0,30 m in globine 1,0 m v terenu III.-IV.ktg., podlage iz suhega betona C 12/15 v debelini 10 cm, 4x Stf cevi fi 50 mm, obbetoniranje z betonom C 12/15 v sloju 10 cm, zasip tamponskim gramozom ter nabijanje po slojih 20 cm, ozemljitveni valjanec Rf 30×3,5mm, PVC opozorilni trak, odvoz odvečnega materiala | m | 30 |  | 0
3.4 | Dobava in polaganje zaščitne cevi PE fi 32mm v obstoječo kabelsko kanalizacijo | m | 20 |  | 0
3.5 | Polaganje in dobava plastičnih inštalacijskih cevi p/o za EE in TK vode v opečne, gips kartonske stene, kamnite in betonske stene, komplet pritrdilni, spojni material, komplet razvodne doze ustreznih dimenzij, izdelava utorov po stenah (fi 32 mm) | m | 10 |  | 0
3.6 | Polaganje in dobava plastičnih nadometni inštalacijskih kanalov za EE in TK vode, spojni material, komplet razvodne doze ustreznih dimenzij | m | 10 |  | 0
3.7 | Pobrizg gramoznega planuma oz.obst.asfalta, z bitumnom za asfaltni sloj, zaradi boljše povezave. | m2 | 1 |  | 0
3.8
3.9 | Premaz roba obstoječega asfalta z duoplastom za kvalitetnejši spoj obstoječega in novega asfalta. | m | 1 |  | 0
3.10 | Dobava in vgrajevanje obrabnega sloja AC 8 surf B 70/100 A4 na tamponsko podlago - debeline 6 cm | m2 | 1 |  | 0
| Skupaj TK IN EE PRIKLJUČKI IN OZEMLJITEV |  |  |  | 0
3. | SKUPAJ TK IN EE PRIKLJUČKI |  |  |  | 0
4. | KABELSKA IN MONTAŽNA DELA ZA SAMODEJNO PRODAJNO MESTO
4.1 | Kabelska in montažna dela za priklop napajalnega priključka SPMa (priklop bo natančno obdelan glede na izbrani tip SPMa, ocenjena dolžina priključka približno 50m). | m | 50 |  | 0
4.2 | Kabelska in montažna dela za priklop TK priključka SPMa (priklop bo natančno obdelan glede na izbrani tip SPMja, ocenjena dolžina priključka približno 50m). | m | 50 |  | 0
4.3 | Meritve in izdaja atesta | pavšal | 1 |  | 0
4. | SKUPAJ KABELSKA IN MONTAŽNA DELA |  |  |  | 0
5. | DOKUMENTACIJA
5.1 | ELABORAT POSTAVITVE NAPRAVE
5.1.1 | Terenski ogled lokacije in priprava zapisnika | kpl | 1 |  | 0
5.1.2 | Tehnična dokumentacija in navodila za izvedbo del: -umestitev naprave na lokaciji, -navodila in načrt izvedbe vseh potrebnih del vključno z vsemi potrebnimi risbami | kpl | 1 |  | 0
| Tehnična dokumentacija in dokumentacija izvedenih del: - slikovni material postavitve SPM - načrt izvedenih instalacij vrisan na katasterske podlage in priključitve v/na obstoječih objektih - popise del in materialov - razvidno po posameznih lokacijah, - predračun - razvidno po posameznih lokacijah , | kpl | 1 |  | 0
5.1.3 | Izdelava dokumentacije elektrotehnike -načrt električnih inštalacij in opreme (načrt za vsako lokacijo) -načrt EE inštalacij in TK inštalacij - popise del in materialov - razvidno po posameznih lokacijah, - predračun - razvidno po posameznih lokacijah , | kpl | 1 |  | 0
5.1 | Skupaj EPN DOKUMENTACIJA |  |  |  | 0
5.2 | PREIZKUS ZAGON NAPRAVE, VKLJUČITEV V DIGITALNO INFRASTRUKTURO SŽ PP
5.2.1 | nadzor in spremljanje objekta med gradnjo, zagon in obratovanje naprave | kpl | 1 |  | 0
5.2 | Skupaj PREIZKUSI, NADZOR |  |  |  | 0
5.3 | ČUVAJSKA SLUŽBA (PROGOVNI ČUVAJ)
5.3.1 | Čuvajska služba za celoten čas gradnje in postavitve SPMa | ur | 6 |  | 0
5.3 | Skupaj ČUVAJSKA SLUŽBA (PROGOVNI ČUVAJ) |  |  |  | 0
5. | SKUPAJ DOKUMENTACIJA |  |  |  | 0

## LOKACIJE
Zap. Št | Postaja /postajališče | Št. samop. prod. Mest | Tip postavitve ''A'' | Tip postavitve ''B'' | Tip postavitve ''C'' | Zap. Št | Postaja /postajališče | Št. samop. prod. mest | Tip postavitve ''A'' | Tip postavitve ''B'' | Tip postavitve ''C''
1 | BLED JEZERO | 1 |  |  | 1 | 1 | BLANCA | 1 | 1
2 | BOHINJSKA BISTRICA | 1 | 1 |  |  | 2 | BREG | 1 | 1
3 | BOROVNICA | 1 |  |  | 1 | 3 | CIRKOVCE | 1 | 1
4 | BRESTANICA | 1 | 1 |  |  | 4 | DOBREPOLJE | 1 | 1
5 | BREZOVICA | 1 | 1 |  |  | 5 | DRAVOGRAD | 1 |  |  | 1
6 | BREŽICE | 1 | 1 |  |  | 6 | GABER | 1 | 1
7 | CELJE | 2 |  |  | 2 | 7 | GRADAC | 1 |  |  | 1
8 | CELJE LAVA | 1 | 1 |  |  | 8 | HODOŠ | 1 | 1
9 | ČRNOMELJ | 1 |  |  | 1 | 9 | KANAL | 1 |  |  | 1
10 | DIVAČA | 1 |  |  | 1 | 10 | KIDRIČEVO | 1 | 1
11 | DOBOVA | 1 |  |  | 1 | 11 | KOČEVJE | 1 |  |  | 1
12 | DOLGA GORA | 1 | 1 |  |  | 12 | LJUBLJANA ČRNUČE | 1 | 1
13 | DOMŽALE | 1 |  |  | 1 | 13 | LJUBLJANA JEŽICA | 1 | 1
14 | DUPLICA-BAKOVNIK | 1 | 1 |  |  | 14 | LJUBLJANA-RAKOVNIK | 1 |  |  | 1
15 | GROBELNO | 1 | 1 |  |  | 15 | MIRNA | 1 | 1
16 | GROSUPLJE | 1 | 1 |  |  | 16 | MIRNA PEČ | 1 | 1
17 | HOČE | 1 | 1 |  |  | 17 | MLAČEVO | 1 | 1
18 | HRASTNIK | 1 | 1 |  |  | 18 | OSLUŠEVCI | 1 | 1
19 | ILIRSKA BISTRICA | 1 | 1 |  |  | 19 | PAŠKA VAS | 1 | 1
20 | IVANČNA GORICA | 1 |  |  | 1 | 20 | PODČETRTEK | 1 | 1
21 | JARŠE - MENGEŠ | 1 |  |  | 1 | 21 | PODHOM | 1 | 1
22 | JESENICE | 1 |  |  | 1 | 22 | PONIKVE NA DOLENJSKEM | 1 | 1
23 | JEVNICA | 1 | 1 |  |  | 23 | PRESTRANEK | 1 | 1
24 | KAMNIK | 1 |  |  | 1 | 24 | RADOHOVA VAS | 1 | 1
25 | KAMNIK GRABEN | 1 | 1 |  |  | 25 | RIBNICA | 1 |  |  | 1
26 | KAMNIK MESTO | 1 | 1 |  |  | 26 | RUŠE TOVARNA | 1 | 1
27 | KOPER | 2 | 1 |  | 1 | 27 | ŠEMPETER PRI GORICI | 1 |  | 1
28 | KRANJ | 1 |  |  | 1 | 28 | ŠENTILJ | 1 |  |  | 1
29 | KRESNICE | 1 | 1 |  |  | 29 | ŠENTPETER V SAV. DOLINI | 1 | 1
30 | KRŠKO | 1 | 1 |  |  | 30 | ŠIKOLE | 1 | 1
31 | LAŠKO | 1 |  |  | 1 | 31 | TEKAČEVO | 1 | 1
32 | LAVRICA | 1 | 1 |  |  | 32 | TRZIN IND.CONA | 1 | 1
33 | LAZE | 1 | 1 |  |  | 33 | VELIKA LOKA | 1 | 1
34 | LESCE BLED | 1 |  |  | 1 | 34 | VELIKA NEDELJA | 1 | 1
35 | LITIJA | 1 | 1 |  |  | 35 | VUZENICA | 1 | 1
36 | LITOSTROJ | 1 | 1 |  |  | 36 | ŽALNA | 1 | 1
37 | LJUBLJANA | 8 | 4 | 2 | 2
38 | LJUBLJANA BRINJE | 1 | 1
39 | LJUBLJANA DOLGI MOST | 1 | 1
40 | LJUBLJANA POLJE | 1 | 1
41 | LJUBLJANA STEGNE | 1 | 1
42 | LJUBLJANA TIVOLI | 1 | 1
43 | LJUBLJANA VIŽMARJE | 1 |  |  | 1
44 | LJUBLJANA VODMAT | 1 | 1
45 | LJUBLJANA ZALOG | 1 | 1
46 | LJUTOMER MESTO | 1 | 1
47 | LOGATEC | 1 | 1
48 | LOKA | 1 |  |  | 1
49 | MARIBOR | 5 |  | 2 | 3
50 | MARIBOR TABOR | 1 | 1
51 | MARIBOR TEZNO | 1 |  |  | 1
52 | MEDVODE | 1 | 1
53 | METLIKA | 1 |  |  | 1
54 | MOST NA SOČI | 1 |  |  | 1
55 | MURSKA SOBOTA | 1 |  |  | 1
56 | NOTRANJE GORICE | 1 | 1
57 | NOVA GORICA | 2 |  |  | 2
58 | NOVO MESTO | 1 |  |  | 1
59 | NOVO MESTO CENTER | 1 | 1
60 | NOVO MESTO KANDIJA | 1 | 1
61 | OREHOVA VAS | 1 | 1
62 | ORMOŽ | 1 | 1
63 | OTOČE | 1 |  |  | 1
64 | PIVKA | 1 |  |  | 1
65 | PODBRDO | 1 | 1
66 | PODNART | 1 | 1
67 | POLJČANE | 1 | 1
68 | POLZELA | 1 | 1
69 | PONIKVA | 1 | 1
70 | POSTOJNA | 1 |  |  | 1
71 | PRAGERSKO | 1 |  |  | 1
72 | PRESERJE | 1 | 1
73 | PTUJ | 1 | 1
74 | RAČE | 1 | 1
75 | RADEČE | 1 | 1
76 | RADOVLJICA | 1 | 1
77 | RAKEK | 1 |  |  | 1
78 | RETEČE | 1 |  |  | 1
79 | RIMSKE TOPLICE | 1 |  |  | 1
80 | RODICA | 1 | 1
81 | ROGAŠKA SLATINA | 1 |  |  | 1
82 | ROGATEC | 1 | 1
83 | RUŠE | 1 | 1
84 | SAVA | 1 |  |  | 1
85 | SEMIČ | 1 |  |  | 1
86 | SEVNICA | 1 | 1
87 | SEŽANA | 1 | 1
88 | SLOVENSKA BISTRICA | 1 |  |  | 1
89 | SLOVENSKI JAVORNIK | 1 |  |  | 1
90 | ŠENTJUR | 1 |  |  | 1
91 | ŠKOFJA LOKA | 1 | 1
92 | ŠKOFLJICA | 1 | 1
93 | ŠMARJE PRI JELŠAH | 1 |  |  | 1
94 | ŠMARJE-SAP | 1 | 1
95 | ŠMARTNO OB PAKI | 1 | 1
96 | ŠOŠTANJ | 1 | 1
97 | ŠTORE | 1 |  |  | 1
98 | TRBOVLJE | 1 | 1
99 | TREBNJE | 1 |  |  | 1
100 | TRZIN MLAKE | 1 | 1
101 | VELENJE | 1 | 1
102 | VIŠNJA GORA | 1 | 1
103 | ZAGORJE | 1 | 1
104 | ZIDANI MOST | 1 |  |  | 1
105 | ŽALEC | 1 | 1
106 | ŽIROVNICA | 1 | 1
| SKUPAJ LOKACIJ/ TIP LOKACIJE | 120 | 69 | 4 | 47 |  | SKUPAJ LOKACIJ/ TIP LOKACIJE | 36 | 28 | 1 | 7
|  | 156 | 97 | 5 | 54