## sklop_1
Sklop 1 ' Vzdrževanje makadamskih lokalnih cest in javnih poti na območju Občine Idrija
1. | Redno delo
post. | opis | e.m. | kol. | cena v EUR/EM | vrednost v EUR brez DDV
1.1 | Redno čiščenje koritnic, muld brez okopavanja nad robnikom, odvoz materiala s samokolnico ter čiščenje - pometanje vozišča v širini do 1 m | m¹ | 765 |  | 0
1.2 | Ročno čiščenje vtočnih jaškov v sklopu rednega letnega čiščenja cest z odvozom s samokolnico do 10 m | kos | 130 |  | 0
1.3 | Strojno čiščenje koritnic in profiliranje bankin s premetom materiala na makadamskih voziščih pred gredanjem | m¹ | 177000 |  | 0
1.4 | Dobava in zvračanje tamponskega materiala frakcije 0-22 mm vzdolž vozišča | m³ | 6215 |  | 0
1.5 | Dobava in zvračanje tamponskega materiala frakcije 0-16 mm vzdolž vozišča | m³ | 460 |  | 0
1.6 | Raztiranje tamponskega materiala z vzdolžnim in prečnim profiliranjem makadamskega vozišča (brez dobave tampona) | m¹ | 177000 |  | 0
1.7 | Ročno popravilo bankin Opomba: samo ročno profiliranje manjših izpodjed ob asfaltu z obstoječim materialom na bankini brez utrjevanja | m¹ | 150 |  | 0
1.8 | Nasip bankin, ki obsega: - ročno razstiranje in planiranje pripeljanega tamponskega materiala v prečnih sklonih - utrjevanje tampona z valjarjem oz vibracijsko ploščo - postavitev vertikalne signalizacije - premik strojev in opreme Opomba: tamponski material se obračuna po postavki; dobava in zvračanje tamponskega materiala frakcije 0 - 22 mm vzdolž vozišča | m¹ | 120 |  | 0
1.9 | Nasip bankin, ki obsega: - strojno profiliranje bankine s premetom materiala pod brežino - rovokopač s planirno žlico - ročno razstiranje in planiranje pripeljanega tamponskega materiala v prečnih sklonih - utrjevanje tampona z valjarjem oz vibracijsko ploščo - postavitev vertikalne signalizacije - premik strojev in opreme Opomba: tamponski material se obračuna po postavki; dobava in zvračanje tamponskega materiala frakcije 0 - 22 mm vzdolž vozišča | m¹ | 60 |  | 0
1.10 | Dobava in zvračanje zemljatega tamponskega materiala frakcije 0-22 mm za nasip bankin vzdolž vozišča | m³ | 10 |  | 0
1.11 | Čiščenje po popravilu bankin | m¹ | 350 |  | 0
1.12 | Valjanje in utrjevanje profiliranega makadamskega vozišča v celotni širini | m¹ | 177000 |  | 0
1.13 | Dobava in vgradnja betonskega zdražnika za prečno odvodnjavanje na makadamskih voziščih | kos | 25 |  | 0
SKUPAJ |  |  |  |  | 0
2. | Intervencijska dela na lokalnih cestah in javnih poteh (popravilo krajših odsekov dolžine do 500 m)
post. | opis | e.m. | kol. | cena v EUR/EM | vrednost v EUR brez DDV
2.1 | Polkvalificiran delavec | ur | 60 |  | 0
2.2 | Kvalificiran delavec | ur | 30 |  | 0
2.3 | Delavec z motorko, pihalnikom | ur | 30 |  | 0
2.4 | Rovokopač | ur | 20 |  | 0
2.5 | Gredar | ur | 30 |  | 0
2.6 | Valjar | ur | 30 |  | 0
2.7 | Mini bager do 3 t | ur | 10 |  | 0
2.8 | Kamion do 7 t | ur | 20 |  | 0
2.9 | Kamion do 10 t | ur | 20 |  | 0
SKUPAJ |  |  |  |  | 0

## sklop_2
Sklop 2 vzdrževanje cest v KS Dole in KS Godovič
1. | Redno delo
post. | opis | e.m. | kol. | cena v EUR/EM | vrednost v EUR brez DDV
1.1 | Redno čiščenje koritnic, muld brez okopavanja nad robnikom, odvoz materiala s samokolnico ter čiščenje - pometanje vozišča v širini do 1 m | m¹ | 20400 |  | 0
1.2 | Ročno čiščenje vtočnih jaškov v sklopu rednega letnega čiščenja cest z odvozom s samokolnico do 10 m | kos | 200 |  | 0
1.3 | Redno čiščenje vcevljenega dela cestnih propustov brez odvoza materiala (v sklopu rednega letnega čiščenja cest) | m¹ | 1250 |  | 0
1.4 | Ročno okopavanje nad robniki in zidovi z odvozom materiala s samokolnico do 10 m (delo se izvaja skupaj s čiščenjem muld in koritnic) | m¹ | 2500 |  | 0
1.5 | Strojno okopavanje nad robniki in delno ročna poglobitev z nakladanjem in odvozom na trajno deponjo | m¹ | 990 |  | 0
1.6 | Ročno popravilo bankin Opomba: samo ročno profiliranje manjših izpodjed ob asfaltu z obstoječim materialom na bankini brez utrjevanja | m¹ | 3700 |  | 0
1.7 | Nasip bankin, ki obsega: - ročno razstiranje in planiranje pripeljanega tamponskega materiala v prečnih sklonih - utrjevanje tampona z valjarjem oz vibracijsko ploščo - postavitev vertikalne signalizacije - premik strojev in opreme Opomba: tamponski material se obračuna po postavki; dobava in zvračanje tamponskega materiala frakcije 0 - 22 mm vzdolž vozišča | m¹ | 2600 |  | 0
1.8 | Nasip bankin, ki obsega: - strojno profiliranje bankine s premetom materiala pod brežino - rovokopač s planirno žlico - ročno razstiranje in planiranje pripeljanega tamponskega materiala v prečnih sklonih - utrjevanje tampona z valjarjem oz vibracijsko ploščo - postavitev vertikalne signalizacije - premik strojev in opreme Opomba: tamponski material se obračuna po postavki; dobava in zvračanje tamponskega materiala frakcije 0 - 22 mm vzdolž vozišča | m¹ | 1150 |  | 0
1.10 | Dobava in zvračanje zemljatega tamponskega materiala frakcije 0-22 mm za nasip bankin vzdolž vozišča | m³ | 225 |  | 0
1.11 | Čiščenje po popravilu bankin | m¹ | 6150 |  | 0
SKUPAJ |  |  |  |  | 0
2. | Intervencijska dela na javni infastrukturi v sklopu rednega delovnega časa
post. | opis | e.m. | kol. | cena v EUR/EM | vrednost v EUR brez DDV
2.1 | Polkvalificiran delavec | ur | 60 |  | 0
2.2 | Kvalificiran delavec | ur | 30 |  | 0
2.3 | Delavec z motorko, pihalnikom | ur | 30 |  | 0
2.4 | Traktor s prikolico, platojem | ur | 30 |  | 0
2.5 | Kamion do 7 t | ur | 10 |  | 0
2.6 | Kamion do 10 t | ur | 10 |  | 0
2.7 | Rovokopač | ur | 10 |  | 0
2.8 | Nakladač | ur | 10 |  | 0
2.9 | Mini bager do 3 t | ur | 40 |  | 0
SKUPAJ |  |  |  |  | 0
3. | Intervencijska dela na javni infastrukturi izven rednega delovnega časa
post. | opis | e.m. | kol. | cena v EUR/EM | vrednost v EUR brez DDV
3.1 | Polkvalificiran delavec | ur | 30 |  | 0
3.2 | Kvalificiran delavec | ur | 15 |  | 0
3.3 | Delavec z motorko, pihalnikom | ur | 15 |  | 0
3.4 | Traktor s prikolico, platojem | ur | 15 |  | 0
3.5 | Kamion do 7 t | ur | 5 |  | 0
3.6 | Kamion do 10 t | ur | 5 |  | 0
3.7 | Rovokopač | ur | 5 |  | 0
3.8 | Nakladač | ur | 5 |  | 0
3.9 | Mini bager do 3 t | ur | 20 |  | 0
SKUPAJ |  |  |  |  | 0

## sklop_3
Sklop 3 vzdrževanje cest in javnih zelenih površin v KS Črni Vrh
1. | Redno delo
post. | opis | e.m. | kol. | cena v EUR/EM | vrednost v EUR brez DDV
1.1 | Redno čiščenje koritnic, muld brez okopavanja nad robnikom, odvoz materiala s samokolnico ter čiščenje - pometanje vozišča v širini do 1 m | m¹ | 15800 |  | 0
1.2 | Ročno čiščenje vtočnih jaškov v sklopu rednega letnega čiščenja cest z odvozom s samokolnico do 10 m | kos | 250 |  | 0
1.3 | Redno čiščenje vcevljenega dela cestnih propustov brez odvoza materiala (v sklopu rednega letnega čiščenja cest) | m¹ | 1140 |  | 0
1.4 | Ročno okopavanje nad robniki in zidovi z odvozom materiala s samokolnico do 10 m (delo se izvaja skupaj s čiščenjem muld in koritnic) | m¹ | 1100 |  | 0
1.5 | Strojno okopavanje nad robniki in delno ročna poglobitev z nakladanjem in odvozom na trajno deponjo | m¹ | 470 |  | 0
1.6 | Ročno popravilo bankin Opomba: samo ročno profiliranje manjših izpodjed ob asfaltu z obstoječim materialom na bankini brez utrjevanja | m¹ | 4300 |  | 0
1.7 | Nasip bankin, ki obsega: - ročno razstiranje in planiranje pripeljanega tamponskega materiala v prečnih sklonih - utrjevanje tampona z valjarjem oz vibracijsko ploščo - postavitev vertikalne signalizacije - premik strojev in opreme Opomba: tamponski material se obračuna po postavki; dobava in zvračanje tamponskega materiala frakcije 0 - 22 mm vzdolž vozišča | m¹ | 3000 |  | 0
1.8 | Nasip bankin, ki obsega: - strojno profiliranje bankine s premetom materiala pod brežino - rovokopač s planirno žlico - ročno razstiranje in planiranje pripeljanega tamponskega materiala v prečnih sklonih - utrjevanje tampona z valjarjem oz vibracijsko ploščo - postavitev vertikalne signalizacije - premik strojev in opreme Opomba: tamponski material se obračuna po postavki; dobava in zvračanje tamponskega materiala frakcije 0 - 22 mm vzdolž vozišča | m¹ | 1300 |  | 0
1.10 | Dobava in zvračanje zemljatega tamponskega materiala frakcije 0-22 mm za nasip bankin vzdolž vozišča | m³ | 240 |  | 0
1.11 | Čiščenje po popravilu bankin | m¹ | 5100 |  | 0
SKUPAJ |  |  |  |  | 0
2. | Intervencijska dela na javni infastrukturi v sklopu rednega delovnega časa
post. | opis | e.m. | kol. | cena v EUR/EM | vrednost v EUR brez DDV
2.1 | Polkvalificiran delavec | ur | 60 |  | 0
2.2 | Kvalificiran delavec | ur | 30 |  | 0
2.3 | Delavec z motorko, pihalnikom | ur | 30 |  | 0
2.4 | Traktor s prikolico, platojem | ur | 20 |  | 0
2.5 | Kamion do 7 t | ur | 10 |  | 0
2.6 | Kamion do 10 t | ur | 10 |  | 0
2.7 | Rovokopač | ur | 20 |  | 0
2.8 | Nakladač | ur | 10 |  | 0
2.9 | Mini bager do 3 t | ur | 20 |  | 0
SKUPAJ |  |  |  |  | 0
3. | Intervencijska dela na javni infastrukturi izven rednega delovnega časa
post. | opis | e.m. | kol. | cena v EUR/EM | vrednost v EUR brez DDV
3.1 | Polkvalificiran delavec | ur | 30 |  | 0
3.2 | Kvalificiran delavec | ur | 15 |  | 0
3.3 | Delavec z motorko, pihalnikom | ur | 15 |  | 0
3.4 | Traktor s prikolico, platojem | ur | 15 |  | 0
3.5 | Kamion do 7 t | ur | 5 |  | 0
3.6 | Kamion do 10 t | ur | 5 |  | 0
3.7 | Rovokopač | ur | 5 |  | 0
3.8 | Nakladač | ur | 5 |  | 0
3.9 | Mini bager do 3 t | ur | 20 |  | 0
SKUPAJ |  |  |  |  | 0
4. | Urejanje javnih zelenih površin
post. | opis | e.m. | kol. | cena | vrednost
4.1 | Ročna košnja zelenih površin z nahrbtno kosilnico (kot npr. STIHL FR 350) | m² | 4600 |  | 0
4.2 | Ročna košnja z rotacijsko kosilnico (kot npr. HUSQARNA R 152 R) | m² | 17300 |  | 0
4.3 | Jesensko trebljenje in grabljenje listja ter spomladansko trebljenje zelenic z nakladanjem in odvozom na trajno deponijo | m² | 3700 |  | 0
4.4 | Grabljenje trave z nakladanjem in odvozom na trajno deponijo | m² | 4600 |  | 0
| SKUPAJ |  |  |  | 0

## sklop_4
Sklop 4 vzdrževanje cest v KS Zavratec
1. | Redno delo
post. | opis | e.m. | kol. | cena v EUR/EM | vrednost v EUR brez DDV
1.1 | Redno čiščenje koritnic, muld brez okopavanja nad robnikom, odvoz materiala s samokolnico ter čiščenje - pometanje vozišča v širini do 1 m | m¹ | 5800 |  | 0
1.2 | Ročno čiščenje vtočnih jaškov v sklopu rednega letnega čiščenja cest z odvozom s samokolnico do 10 m | kos | 108 |  | 0
1.3 | Redno čiščenje vcevljenega dela cestnih propustov brez odvoza materiala (v sklopu rednega letnega čiščenja cest) | m¹ | 350 |  | 0
1.4 | Ročno popravilo bankin Opomba: samo ročno profiliranje manjših izpodjed ob asfaltu z obstoječim materialom na bankini brez utrjevanja | m¹ | 1660 |  | 0
1.5 | Nasip bankin, ki obsega: - ročno razstiranje in planiranje pripeljanega tamponskega materiala v prečnih sklonih - utrjevanje tampona z valjarjem oz vibracijsko ploščo - postavitev vertikalne signalizacije - premik strojev in opreme Opomba: tamponski material se obračuna po postavki; dobava in zvračanje tamponskega materiala frakcije 0 - 22 mm vzdolž vozišča | m¹ | 1200 |  | 0
1.6 | Nasip bankin, ki obsega: - strojno profiliranje bankine s premetom materiala pod brežino - rovokopač s planirno žlico - ročno razstiranje in planiranje pripeljanega tamponskega materiala v prečnih sklonih - utrjevanje tampona z valjarjem oz vibracijsko ploščo - postavitev vertikalne signalizacije - premik strojev in opreme Opomba: tamponski material se obračuna po postavki; dobava in zvračanje tamponskega materiala frakcije 0 - 22 mm vzdolž vozišča | m¹ | 500 |  | 0
1.7 | Dobava in zvračanje zemljatega tamponskega materiala frakcije 0-22 mm za nasip bankin vzdolž vozišča | m³ | 100 |  | 0
1.8 | Čiščenje po popravilu bankin | m¹ | 3000 |  | 0
SKUPAJ |  |  |  |  | 0
2. | Intervencijska dela na javni infastrukturi v sklopu rednega delovnega časa
post. | opis | e.m. | kol. | cena v EUR/EM | vrednost v EUR brez DDV
2.1 | Polkvalificiran delavec | ur | 30 |  | 0
2.2 | Kvalificiran delavec | ur | 20 |  | 0
2.3 | Delavec z motorko, pihalnikom | ur | 20 |  | 0
2.4 | Traktor s prikolico, platojem | ur | 20 |  | 0
2.5 | Kamion do 7 t | ur | 10 |  | 0
2.6 | Kamion do 10 t | ur | 10 |  | 0
2.7 | Rovokopač | ur | 10 |  | 0
2.8 | Nakladač | ur | 10 |  | 0
2.9 | Mini bager do 3 t | ur | 20 |  | 0
SKUPAJ |  |  |  |  | 0
3. | Intervencijska dela na javni infastrukturi izven rednega delovnega časa
post. | opis | e.m. | kol. | cena v EUR/EM | vrednost v EUR brez DDV
3.1 | Polkvalificiran delavec | ur | 15 |  | 0
3.2 | Kvalificiran delavec | ur | 10 |  | 0
3.3 | Delavec z motorko | ur | 10 |  | 0
3.4 | Traktor s prikolico | ur | 10 |  | 0
3.5 | Traktor s platojem | ur | 5 |  | 0
3.6 | Kamion do 7 t | ur | 5 |  | 0
3.7 | Kamion do 10 t | ur | 5 |  | 0
3.8 | Rovokopač - nakladač | ur | 5 |  | 0
3.9 | Mini bager do 3 t | ur | 10 |  | 0
SKUPAJ |  |  |  |  | 0

## sklop_5
Sklop 5 vzdrževanje javnih poti v KS Vojsko
1. | Redno delo
post. | opis | e.m. | kol. | cena v EUR/EM | vrednost v EUR brez DDV
1.1 | Redno čiščenje koritnic, muld brez okopavanja nad robnikom, odvoz materiala s samokolnico ter čiščenje - pometanje vozišča v širini do 1 m | m¹ | 385 |  | 0
1.2 | Ročno čiščenje vtočnih jaškov v sklopu rednega letnega čiščenja cest z odvozom s samokolnico do 10 m | kos | 108 |  | 0
1.3 | Redno čiščenje vcevljenega dela cestnih propustov brez odvoza materiala (v sklopu rednega letnega čiščenja cest) | m¹ | 350 |  | 0
1.4 | Ročno popravilo bankin Opomba: samo ročno profiliranje manjših izpodjed ob asfaltu z obstoječim materialom na bankini brez utrjevanja | m¹ | 1660 |  | 0
1.5 | Nasip bankin, ki obsega: - ročno razstiranje in planiranje pripeljanega tamponskega materiala v prečnih sklonih - utrjevanje tampona z valjarjem oz vibracijsko ploščo - postavitev vertikalne signalizacije - premik strojev in opreme Opomba: tamponski material se obračuna po postavki; dobava in zvračanje tamponskega materiala frakcije 0 - 22 mm vzdolž vozišča | m¹ | 1200 |  | 0
1.6 | Nasip bankin, ki obsega: - strojno profiliranje bankine s premetom materiala pod brežino - rovokopač s planirno žlico - ročno razstiranje in planiranje pripeljanega tamponskega materiala v prečnih sklonih - utrjevanje tampona z valjarjem oz vibracijsko ploščo - postavitev vertikalne signalizacije - premik strojev in opreme Opomba: tamponski material se obračuna po postavki; dobava in zvračanje tamponskega materiala frakcije 0 - 22 mm vzdolž vozišča | m¹ | 450 |  | 0
1.7 | Dobava in zvračanje zemljatega tamponskega materiala frakcije 0-22 mm za nasip bankin vzdolž vozišča | m³ | 100
1.8 | Čiščenje po popravilu bankin | m¹ | 3000 |  | 0
SKUPAJ |  |  |  |  | 0
2. | Intervencijska dela na javni infastrukturi v sklopu rednega delovnega časa
post. | opis | e.m. | kol. | cena v EUR/EM | vrednost v EUR brez DDV
2.1 | Polkvalificiran delavec | ur | 30 |  | 0
2.2 | Kvalificiran delavec | ur | 20 |  | 0
2.3 | Delavec z motorko, pihalnikom | ur | 20 |  | 0
2.4 | Traktor s prikolico, platojem | ur | 20 |  | 0
2.5 | Kamion do 7 t | ur | 10 |  | 0
2.6 | Kamion do 10 t | ur | 10 |  | 0
2.7 | Rovokopač | ur | 10 |  | 0
2.8 | Nakladač | ur | 10 |  | 0
2.9 | Mini bager do 3 t | ur | 20 |  | 0
SKUPAJ |  |  |  |  | 0
3. | Intervencijska dela na javni infastrukturi izven rednega delovnega časa
post. | opis | e.m. | kol. | cena v EUR/EM | vrednost v EUR brez DDV
3.1 | Polkvalificiran delavec | ur | 15 |  | 0
3.2 | Kvalificiran delavec | ur | 10 |  | 0
3.3 | Delavec z motorko | ur | 10 |  | 0
3.4 | Traktor s prikolico | ur | 10 |  | 0
3.5 | Traktor s platojem | ur | 5 |  | 0
3.6 | Kamion do 7 t | ur | 5 |  | 0
3.7 | Kamion do 10 t | ur | 5 |  | 0
3.8 | Rovokopač - nakladač | ur | 5 |  | 0
3.9 | Mini bager do 3 t | ur | 10 |  | 0
SKUPAJ |  |  |  |  | 0

## sklop_6
Sklop 6 vzdrževanje cest v KS Ledine
1. | Redno delo
post. | opis | e.m. | kol. | cena v EUR/EM | vrednost v EUR brez DDV
1.1 | Redno čiščenje koritnic, muld brez okopavanja nad robnikom, odvoz materiala s samokolnico ter čiščenje - pometanje vozišča v širini do 1 m | m¹ | 16000 |  | 0
1.2 | Ročno čiščenje vtočnih jaškov v sklopu rednega letnega čiščenja cest z odvozom s samokolnico do 10 m | kos | 120 |  | 0
1.3 | Redno čiščenje vcevljenega dela cestnih propustov brez odvoza materiala (v sklopu rednega letnega čiščenja cest) | m¹ | 460 |  | 0
1.4 | Ročno okopavanje nad robniki in zidovi z odvozom materiala s samokolnico do 10 m (delo se izvaja skupaj s čiščenjem muld in koritnic) | m¹ | 2700 |  | 0
1.5 | Strojno okopavanje nad robniki in delno ročna poglobitev z nakladanjem in odvozom na trajno deponjo | m¹ | 800 |  | 0
1.6 | Ročno popravilo bankin Opomba: samo ročno profiliranje manjših izpodjed ob asfaltu z obstoječim materialom na bankini brez utrjevanja | m¹ | 3800 |  | 0
1.7 | Nasip bankin, ki obsega: - ročno razstiranje in planiranje pripeljanega tamponskega materiala v prečnih sklonih - utrjevanje tampona z valjarjem oz vibracijsko ploščo - postavitev vertikalne signalizacije - premik strojev in opreme Opomba: tamponski material se obračuna po postavki; dobava in zvračanje tamponskega materiala frakcije 0 - 22 mm vzdolž vozišča | m¹ | 2550 |  | 0
1.8 | Nasip bankin, ki obsega: - strojno profiliranje bankine s premetom materiala pod brežino - rovokopač s planirno žlico - ročno razstiranje in planiranje pripeljanega tamponskega materiala v prečnih sklonih - utrjevanje tampona z valjarjem oz vibracijsko ploščo - postavitev vertikalne signalizacije - premik strojev in opreme Opomba: tamponski material se obračuna po postavki; dobava in zvračanje tamponskega materiala frakcije 0 - 22 mm vzdolž vozišča | m¹ | 1250 |  | 0
1.9 | Dobava in zvračanje zemljatega tamponskega materiala frakcije 0-22 mm za nasip bankin vzdolž vozišča | m³ | 220 |  | 0
1.10 | Čiščenje po popravilu bankin | m¹ | 7600 |  | 0
1.11 | Košnja obcestja | m¹ | 15600 |  | 0
SKUPAJ |  |  |  |  | 0
2. | Intervencijska dela na javni infastrukturi v sklopu rednega delovnega časa
post. | opis | e.m. | kol. | cena v EUR/EM | vrednost v EUR brez DDV
2.1 | Polkvalificiran delavec | ur | 40 |  | 0
2.2 | Kvalificiran delavec | ur | 20 |  | 0
2.3 | Delavec z motorko, pihalnikom | ur | 20 |  | 0
2.4 | Traktor s prikolico, platojem | ur | 10 |  | 0
2.5 | Kamion do 7 t | ur | 10 |  | 0
2.6 | Kamion do 10 t | ur | 10 |  | 0
2.7 | Rovokopač | ur | 20 |  | 0
2.8 | Nakladač | ur | 10 |  | 0
2.9 | Mini bager do 3 t | ur | 10 |  | 0
SKUPAJ |  |  |  |  | 0
3. | Intervencijska dela na javni infastrukturi izven rednega delovnega časa
post. | opis | e.m. | kol. | cena v EUR/EM | vrednost v EUR brez DDV
3.1 | Polkvalificiran delavec | ur | 20 |  | 0
3.2 | Kvalificiran delavec | ur | 10 |  | 0
3.3 | Delavec z motorko, pihalnikom | ur | 10 |  | 0
3.4 | Traktor s prikolico, platojem | ur | 5 |  | 0
3.5 | Kamion do 7 t | ur | 5 |  | 0
3.6 | Kamion do 10 t | ur | 5 |  | 0
3.7 | Rovokopač | ur | 10 |  | 0
3.8 | Nakladač | ur | 5 |  | 0
3.9 | Mini bager do 3 t | ur | 5 |  | 0
SKUPAJ |  |  |  |  | 0

## sklop_7
Sklop 7 vzdrževanje javnih zelenih površin v KS Spodnja Idrija
1. | Redno delo
post. | opis | e.m. | kol. | cena v EUR/EM | vrednost v EUR brez DDV
1.1 | Ročna košnja zelenih površin z nahrbtno kosilnico (kot npr. STIHL FR 350) | m² | 45400 |  | 0
1.2 | Ročna košnja z rotacijsko kosilnico (kot npr. HUSQARNA R 152 R) | m² | 58000 |  | 0
1.3 | Jesensko trebljenje in grabljenje listja ter spomladansko trebljenje zelenic z nakladanjem in odvozom na trajno deponijo | m² | 17400 |  | 0
1.4 | Grabljenje trave z nakladanjem in odvozom na trajno deponijo | m² | 27300 |  | 0
| SKUPAJ |  |  |  | 0

## sklop_8
Sklop 8 vzdrževanje javnih zelenih površin v KS Idrija
1. | Košnja zelenih površin v KS Idrija mesto
post. | opis | e.m. | kol. | cena v EUR/EM | vrednost v EUR brez DDV
1.1 | Ročna košnja zelenih površin z nahrbtno kosilnico (kot npr. STIHL FR 350) | m² | 79200 |  | 0
1.2 | Ročna košnja z rotacijsko kosilnico (kot npr. HUSQARNA R 152 R) | m² | 2200 |  | 0
1.3 | Grabljenje trave z nakladanjem in odvozom na trajno deponijo | m² | 47500 |  | 0
| SKUPAJ |  |  |  | 0
2. | Košnja VOKA (vodohrani, zajetja, čistine naprave)
post. | opis | e.m. | kol. | cena v EUR/EM | vrednost v EUR brez DDV
2.1 | Ročna košnja zelenih površin z nahrbtno kosilnico (kot npr. STIHL FR 350) | m² | 4100 |  | 0
2.2 | Ročna košnja zelenih površin z nahrbtno kosilnico (kot npr. STIHL FR 350) vklučno z grabljenjem trave ter spravilom na lokaciji | m² | 12500 |  | 0
2.3 | Ročna košnja zelenih površin z nahrbtno kosilnico (kot npr. STIHL FR 350) vključno z grabljenjem trave ter odvozom | m² | 7500 |  | 0
| SKUPAJ |  |  |  | 0

## sklop_9
Sklop 9 Intervencijska dela na cestah in gospodarski javni infrastrukturi
1. | Intervencijska dela na vzdrževanju gospodarske javne infrastrukture in cestah, ter izvedba novogradenj
post. | opis | e.m. | kol. | cena v EUR/EM | vrednost v EUR brez DDV
2.1 | Polkvalificiran delavec | ur | 800 |  | 0
2.2 | Kvalificiran delavec | ur | 300 |  | 0
2.3 | Delavec z motorko, pihalnikom | ur | 40 |  | 0
2.4 | Traktor s prikolico, platojem | ur | 50 |  | 0
2.5 | Kamion do 7 t | ur | 50 |  | 0
2.6 | Kamion do 10 t | ur | 30 |  | 0
2.7 | Rovokopač | ur | 50 |  | 0
2.8 | Nakladač | ur | 30 |  | 0
2.9 | Mini bager do 3 t | ur | 180 |  | 0
SKUPAJ |  |  |  |  | 0
2. | Intervencijska dela izven rednega delovnega časa
post. | opis | e.m. | kol. | cena v EUR/EM | vrednost v EUR brez DDV
2.1 | Polkvalificiran delavec | ur | 400 |  | 0
2.2 | Kvalificiran delavec | ur | 150 |  | 0
2.3 | Delavec z motorko | ur | 20 |  | 0
2.4 | Traktor s prikolico | ur | 25 |  | 0
2.5 | Traktor s platojem | ur | 25 |  | 0
2.6 | Kamion do 7 t | ur | 15 |  | 0
2.7 | Kamion do 10 t | ur | 25 |  | 0
2.8 | Rovokopač - nakladač | ur | 15 |  | 0
2.9 | Mini bager do 3 t | ur | 90 |  | 0
SKUPAJ |  |  |  |  | 0

## sklop_10
Sklop 10 storitev valjanja v občini Idrija
1. | Storitve
post. | opis | e.m. | kol. | cena v EUR/EM | vrednost v EUR brez DDV
1.1 | Utrjevanje zelenice mestnega stadiona pri Likarici z valjarjem teže do 3t | m² | 142500 |  | 0
1.2 | Utrjevanje planuma in tamponskih podlag površine do 500 m² do 3t | ur | 60 |  | 0
1.3 | Utrjevanje planuma in tamponskih podlag površine nad 500 m² do 3t | m² | 5000 |  | 0
| SKUPAJ |  |  |  | 0

## sklop_11
Sklop 11 vzdrževanje gredic in korit s trajnimi in enoletnimi rastlinami, živih mej, ter grmovnic v Spodnji Idriji
post. | opis | e.m. | kol. | cena v EUR/EM | vrednost v EUR brez DDV
1.1 | Vzdrževanje grmovnic Obrezovanje, odstranjevanje slabših delov rastline | kos | 260 |  | 0
1.2 | Vzdrževanje trajnih zasaditev Pomladanska priprava rastlin, zalivanje in gnojenje, obrezovanje, zatiranje plevela, odstranitev slabših delov rastlin | m² | 15500 |  | 0
1.3 | Vzdrževanje skalnjakov Pomladanska priprava rastlin, zalivanje in gnojenje, obrezovanje, zatiranje plevela, odstranitev slabših delov rastlin | m² | 330 |  | 0
1.4 | Vzdrževanje korit Pomladanska priprava korit, zalivanje in gnojenje v sklopu rednega vzdrževanja, obrezovanje, zatiranje plevela, jesenska odstranitev | kos | 720 |  | 0
1.5 | Žive meje Obrezovanje, odstranjevanje slabših delov rastline | m¹ | 530 |  | 0
1.6 | Zasaditev z enoletnicami Dobava in zasaditev enoletnih rastlin v gredice in skalnjake vključno z dobavo ustreznega substrata ter prvim zalivanjem | kos | 250 |  | 0
1.7 | Zalivanje Zalivanje trajnih zasadiev, gredic z enoletnicami, korit, ki zajema točenje cisterne na odjemnih mestih prevoz in zalivanje | ur | 60 |  | 0
| SKUPAJ |  |  |  | 0

## sklop_12
Sklop 11 vzdrževanje gredic in korit s trajnimi in enoletnimi rastlinami, živih mej, ter grmovnic v Idriji
post. | opis | e.m. | kol. | cena v EUR/EM | vrednost v EUR brez DDV
1.1 | Vzdrževanje grmovnic Obrezovanje, odstranjevanje slabših delov rastline | kos | 1670 |  | 0
1.2 | Vzdrževanje trajnih zasaditev Pomladanska priprava rastlin, zalivanje in gnojenje, obrezovanje, zatiranje plevela, odstranitev slabših delov rastlin | m² | 16200 |  | 0
1.3 | Vzdrževanje korit Pomladanska priprava korit, zalivanje in gnojenje v sklopu rednega vzdrževanja, obrezovanje, zatiranje plevela, jesenska odstranitev | kos | 1670 |  | 0
1.4 | Žive meje Obrezovanje, odstranjevanje slabših delov rastline | m¹ | 300 |  | 0
1.5 | Zasaditev z enoletnicami Dobava in zasaditev enoletnih rastlin v gredice in skalnjake vključno z dobavo ustreznega substrata ter prvim zalivanjem | kos | 450 |  | 0
1.6 | Zalivanje Zalivanje trajnih zasadiev, gredic z enoletnicami, korit, ki zajema točenje cisterne na odjemnih mestih prevoz in zalivanje | ur | 108 |  | 0
| SKUPAJ |  |  |  | 0