## _REKAPITULACIJA_
SKUPNA REKAPITULACIJA ELEKTROINSTALACIJ OBJEKTA
št. | OPIS | CENA
1 | SVETILKE SPLOŠNE IN SVETILKE ZASILNE RAZSVETLJAVE OBJEKTA | 0
2 | VODOVNI IN CEVNI MATERIAL | 0
3 | INSTALACIJSKA OPREMA | 0
4 | ELEKTRIČNE RAZDELILNE OMARE OBJEKTA | 0
5 | AVTOMATIZACIJA | 0
6 | ŠIBKOTOČNE INSTALACIJE | 0
7 | STRELOVODNA INSTALACIJA | 0
8 | DEMONTAŽNA DELA | 0
9 | KABELSKA KANALIZACIJA | 0
10 | ZUNANJA UREDITEV ELEKTROMONTAŽNI DEL | 0
11 | NN PRIKLOP | 0
12 | Izdelava predpisanih poročil o pregledu, preizkusu in meritvah električnih inštalacij in opreme (impedance okvarnih zank, prehodne upornosti ozemljitev, neprekinjenosti zaščitnih vodnikov, izolacijske upornosti) (ocenjeno) | 0
VREDNOST SKUPAJ BREZ DDV: |  | 0
DDV 9,5 %: |  | 0
VREDNOST SKUPAJ Z DDV: |  | 0

## 1
1. RAZSVETLJAVA, ZASILNA RAZSVETLJAVA (dobava in montaža)
| 1. RAZSVETLJAVA, ZASILNA RAZSVETLJAVA SKUPAJ: |  |  |  | 0
OPOMBA: Vse svetilke morajo biti opremljene z ustrezno dozo, ožičene, opremljene s svetlobnim virom ( LED diode - vgradnja halogenih sijalk ni dovoljena), pritrjene in priklopljene. Vse vgradne stropne in stenske svetilke morajo biti opremljene z ustrezno dozo za montažo v strop oz. steno. Dobava in montaža materiala, preizkušanje in spuščanje v pogon komplet z vsem potrebnim materialom. Za vse postavke velja, da je v ceni upoštevana dobava, usklajevanje z naročnikom in ostalimi izvajalci, montaža in montažni material.
z.št. | opis postavke: | enota | količina | cena/enoto | znesek
SVETILKE SPLOŠNE RAZSVETLJAVE:
1 | Nadgradna stropna svetilka INTRA NITOR 13 W LED ali podobno | kos | 9 | 0 | 0
2 | Nadgradna stropna svetilka INTRA LONA RV 300 ali podobno | kos | 6 | 0 | 0
3 | Nadgradna stropna svetilka INTRA LONA SDI 600 ali podobno | kos | 3 | 0 | 0
4 | Nadgradna stenska svetilka TOLOMEO wall LED ali podobno | kos | 2 | 0 | 0
5 | Nadgradna stropna svetilka TOLOMEO wall MEGA - LED ali podobno | kos | 1 | 0 | 0
6 | Nadgradna stropna svetilka INTRA MINUS SRI L 2245 mm ali podobno | kos | 3 | 0 | 0
7 | Nadgradna stropna svetilka INTRAMINUS SRI L 865 mm ali podobno | kos | 1 | 0 | 0
8 | Zunanji reflektor na fasadi z regulacijo nagiba | kos | 2 | 0 | 0
9 | Fosforescenčna nalepka - piktogram, na mestih izhoda iz objekta | kos | 2 | 0 | 0
0.1 | Zarisovanje, pregled, priklopi, instalacijske meritve, spuščanje v pogon in nepredvidena dela |  | 2% | 0 | 0
0.2 | Drobni montažni in ostali material ter nepredvidena dela izven popisa, po predhodni specifikaciji del in odobritvi s strani investitorja |  | 0% | 0 | 0

## 2
2. VODOVNI IN CEVNI MATERIAL (dobava in montaža)
| 2. VODOVNI IN CEVNI MATERIAL SKUPAJ : |  |  |  | 0
OPOMBA: Dobava in montaža materiala, preizkušanje in spuščanje v pogon komplet z vsem potrebnim materialom. Za vse postavke velja, da je v ceni upoštevana dobava, usklajevanje z naročnikom in ostalimi izvajalci, montaža in montažni material.
z.št. | opis postavke: | enota | količina | cena/enoto | znesek
1 | Dobava in polaganje kabla, položenega delno v beton, delno pod ometom, delno nad ometom v PN cevi, delno po kabelski polici, delno v kabelskem jašku, delno v parapetnem kanalu in delno v instalacijskem kanalu, komplet s kabelskimi čevlji
| PP00-J 2x1,5 mm2 | m | 36 | 0 | 0
| PP00-J 3x1,5 mm2 | m | 420 | 0 | 0
| PP00-J 5x1,5 mm2 | m | 40 | 0 | 0
| PP00-J 3x2,5 mm2 | m | 860 | 0 | 0
| PP00-J 4x2,5 mm2 | m | 20 | 0 | 0
| PP00-J 5x2,5 mm2 | m | 116 | 0 | 0
| PP00-J 5x4 mm2 | m | 8 | 0 | 0
| PP00-J 5x6 mm2 | m | 12 | 0 | 0
| PP00-J 5x10 mm2 | m | 15 | 0 | 0
2 | Dobava in polaganje instalacijskih rebrastih samougasne gibljive (RFS) cevi cevi, polaganje direktno v ploščo oziroma opaže pred betoniranjem, podometno v stene ter strop, komplet s pritrdilnim materialom, uvodnicami ter podometnimi razvodnicami raznih dimenzij:
| prazna I.C. cev 16mm | m | 325 | 0 | 0
| prazna I.C. cev 23mm | m | 75 | 0 | 0
| prazna I.C. cev 29mm | m | 118 | 0 | 0
| prazna I.C. cev 110mm | m | 121 | 0 | 0
| PN cev 16mm na pripone s plastičnimi vložki | m | 86 | 0 | 0
| PN cev 23mm na pripone s plastičnimi vložki | m | 45 | 0 | 0
3 | Nadometna/podometna plastična razvodna doza, komplet z uvodnicami in pritrdilnim priborom raznih dimenzij:
| Razvodna doza DPN 80 IP55 | kos | 4 | 0 | 0
| Razvodna doza DPN 150 | kos | 2 | 0 | 0
| Razvodne fi 80 | kos | 18 | 0 | 0
| Univerzalne | kos | 16 | 0 | 0
4 | Dobava in montaža PK polic iz POLNE pocinkane pločevine s pokrovom komplet z obešalnim priborom, komplet s stropnimi nosilci in spojnimi komadi - energetika
| PK50x50x2mm s pokrovom | m | 14 | 0 | 0
| PK100x100x2mm s pokrovom | m | 2 | 0 | 0
5 | Gradbena pomoč izdelava raznih manjših gradbenih del: izdelava-dolbljenje utorov v zidove dimenzij 50x40 mm, izdelava-dolbljenje utorov v betonske zidove dimenzij 30x40 mm, vrtanje lukenj v betonske plošče in opečnate zidove (debeline cca 20 cm) do premera 32 mm | ur | 4 | 0 | 0
6 | Konstrukcijsko jeklo, raznih profilov, opleskano z osnovno in končno barvo | kg | 30 | 0 | 0
0.1 | Zarisovanje, pregled, priklopi, instalacijske meritve, spuščanje v pogon in nepredvidena dela |  | 2% | 0 | 0
0.2 | Drobni montažni in ostali material ter nepredvidena dela izven popisa, po predhodni specifikaciji del in odobritvi s strani investitorja |  | 3% | 0 | 0

## 3
3. INSTALACIJSKI MATERIAL (dobava in montaža)
| 3. INSTALACIJSKI MATERIAL SKUPAJ: |  |  |  | 0
OPOMBA: Dobava in montaža materiala, preizkušanje in spuščanje v pogon komplet z vsem potrebnim materialom. Sestavni instalacijski material in elementi, morajo biti ustreznega proizvajalca – Schneider, ABB, VIMAR,...
z.št. | opis postavke: | enota | količina | cena/enoto | znesek
1 | Instalacijska dekorativna vgradna stikala, 250V, 10A, komplet z vgradnimi dozami in pripadajočimi okvirji:
| - stikalo navadno | kos | 4 | 0 | 0
| - stikalo izmenično | kos | 12 | 0 | 0
| -tipkalo 1-0-2 | kos | 2 | 0 | 0
2 | Podometna enojna enofazna vtičnica, 230V, 16A, L1+N+PE, komplet z vgradnimi dozami in pripadajočimi okvirji | kos | 15 | 0 | 0
3 | Podometna dvojna enofazna vtičnica, 230V, 16A, L1+N+PE, komplet z vgradnimi dozami in pripadajočimi okvirji | kos | 8 | 0 | 0
4 | Pasivni IR senzor gibanja in fotocelica 230 V, 10 A za vklop razsvetljave glede na prisotnost (notranji):
5 | - stenski nadgradni PIR senzor gibanja 180 x 360° | kos | 2 | 0 | 0
6 | Priklop dvižne ploščadi | kos | 2 | 0 | 0
| Sistem klica v sili, v sanitarijah za invalide - 2x potezna tipka - 1x odstavna tipka - 1x sirena z bliskavko vse ožičeno zmontirano in preiskušeno URMET ALI PODOBNO | kos | 1 | 0 | 0
6 | Priklop različnih porabnikov | kos | 6 | 0 | 0
7 | Povezava kovinskih mas z vodnikom za izenačevanje potencialov, komplet z ustreznimi objemkami in pritrdilnim materialom | kpl | 8 | 0 | 0
8 | Priključitev toplotne črpalke, po navodilih dobavitelja opreme, vključno z izdelavo delavniških risb | kos | 1 | 0 | 0
9 | Priključitev sistema prezračevanja na predpripravljeno inštalacijo, po navodilih dobavitelja opreme vključno z izdelavo delavniških risb | kos | 1 | 0 | 0
10 | Priključitev toplotne postaje, po navodilih dobavitelja opreme vključno z izdelavo delavniških risb | kos | 1 | 0 | 0
0.1 | Zarisovanje, pregled, priklopi, instalacijske meritve, spuščanje v pogon in nepredvidena dela |  | 2% | 0 | 0
0.2 | Drobni montažni in ostali material ter nepredvidena dela izven popisa, po predhodni specifikaciji del in odobritvi s strani investitorja |  | 3% | 0 | 0

## 4
4. RAZDELILNE OMARE OBJEKTA (dobava in montaža)
| 4. RAZDELILNE OMARE SKUPAJ: |  |  |  | 0
OPOMBA: Dobava in montaža materiala, preizkušanje in spuščanje v pogon komplet z vsem potrebnim materialom. Sestavni elementi omare, stikala, varovalke in ostala oprema, morajo biti ustreznega proizvajalca – Schneider, ABB,.. Dobava in montaža razdelilnih omar, komplet z vso pripadajočo opremo, povezavami in priklopi , ter postavljanjem na v tlorisih določeno mesto. Omare so izdelane iz jeklene pločevine d=2mm, osnovno in dekorativno opleskana, (nadometne in podometne izvedbe). Dimenzijsko je treba razdelilce uskladiti z vgrajeno opremo in prilagoditi vgradnji v dvižnih jaških. Vsi prostostoječi razdelilci imajo podstavek višine 10 cm. Vsaka razdelilna omara mora zagotavljati 20% rezervo!
z.št. | opis postavke: | enota | količina | cena/enoto | znesek
0.1 | PMO OMARA - (PMO):
1 | Tipska PVC podometna vgradna PMO omara z vrati na sprednji strani, zastekljenim okencem za kontrolo porabljene električne energije, zaščitena pred atmosferskimi vplivi v IP55 z vgrajeno opremo, dobavljena, vgrajena in opremljena z opremo, po enopolni shemi. Komplet dobava, montaža, vgradnja in priklopi (omaro prilagoditi vgrajeni opremi) | kos | 1
2 | Katodni odvodniki 4/1 portect B | kpl | 3
3 | Varovalni element PK10025A | kos | 3
4 | Tarifni odklopnika 3x25A | kos | 1
5 | Elektronski trofazni števec 10-85A | kos | 1
6 | Prenosni komunikacijski modul za odčitavanje porabe električne energije v skladu z zahtevo distributerja | kos | 1
7 | Vezni in pritrditveni material komplet z ozemljitvami | kpl | 1
8 | Vse skupaj ožičeno in označeno skladno z enopolno in tokovno shemo, funkcionalno preizkušeno ter spojeno na instalacijo. | kpl | 1
0.1 | SKUPAJ | kpl | 1 | 0 | 0
0.2 | RAZDELILNA OMARA - (R-G) :
1 | Pločevinasta vgradna razdelilna omara s ključavnico prilagojena za vgradnjo v steno, dobavljena, vgrajena in opremljena z opremo, po enopolni shemi. Komplet dobava, montaža, vgradnja in priklopi (omaro prilagoditi vgrajeni opremi in zadostni rezervi (20%) - dim. - tipska 90 modulna omara | kos | 1
2 | Štiripolno bremensko glavno stikalo 3x40A | kos | 1
3 | Štiripolno FID stikalo 3x40/0,03A | kos | 1
4 | Prenapetostni odvodnik razreda C, 15kA(8/20ms), 275V | kos | 4
5 | Enopolno preizskusno stikalo zasilne razsvetljave 16A za montažo na letev | kos | 1
6 | Enofazni Instalacijski odklopnik tip B ali C - 10 A | kos | 14
7 | Enofazni Instalacijski odklopnik tip B ali C - 16 A | kos | 18
8 | Enofazni Instalacijski odklopnik tip C - 3 x 16 A | kos | 4
9 | Enofazni Instalacijski odklopnik tip C - 3 x 20A | kos | 2
10 | TR 230/24V | kos | 1
11 | Zaščitno KZS stikalo – 16/0,03 A | kos | 2
12 | Impulzni rele 230V, 16A, za vključevanje razsvetljave | kos | 6
13 | Pomožni rele K0 | kos | 2
14 | Kontaktor (4-0) 16A | kos | 2
15 | Vrstne sponke, nevtralna in zaščitna zbiralnica, vezni, montažni in markirni material, enopolna shema, ustrezna izolacijska zaščita pred dotikom delov pod napetostjo | kpl | 1
16 | Vse skupaj ožičeno in označeno skladno z enopolno in tokovno shemo, funkcionalno preizkušeno ter spojeno na instalacijo. | kpl | 1
17 | Napisni okvirčki, listki, vrstne sponke, ažurirana enopolna shema | kpl | 1
18 | Ožičenje in priklopi porabnikov | kpl | 1
0.2 | SKUPAJ | kpl | 1 | 0 | 0
0.1 | Zarisovanje, pregled, priklopi, instalacijske meritve, spuščanje v pogon in nepredvidena dela |  | 2% | 0 | 0
0.2 | Drobni montažni in ostali material ter nepredvidena dela izven popisa, po predhodni specifikaciji del in odobritvi s strani investitorja |  | 3% | 0 | 0

## 5
5 AVTOMATIZACIJA (dobava in montaža) SE NE IZVAJA V TEJ FAZI
| 5.AVTOMATIZACIJA SKUPAJ: |  |  |  | 0
OPOMBA: Centralni nadzorni sistem objekta je brezžičen in enostavno nadgradljiv. Električna inštalacija kot je prikazana v načrtih deluje neglede ali se sistem avtomatizacije vgradi ali ne. Sistem je možno kadarkoli, bobisi v času gradnje, bodisi v času uporabe objekta, preprosto izvesti ali nadgraditi. Dobava in montaža materiala, preizkušanje in spuščanje v pogon komplet z vsem potrebnim materialom.
z.št. | opis postavke: | enota | količina | cena/enoto | znesek
0.1 | AVTOMATIZACIJA
1 | Centralna enota NETIC GOAP | kos | 0 | 0 | 0
2 | Repeater NEWREP | kos | 0 | 0 | 0
3 | Detektor odprtosti oken in vrat NEWDWDM | kos | 0 | 0 | 0
4 | Double ON OFF NEWHBA1 | kos | 0 | 0 | 0
5 | Detektor odprtosti oken in vrat NEWDWDM | kos | 0 | 0 | 0
6 | IP kamera NEWPIC | kos | 0 | 0 | 0
7 | Napajalnik kamere | kos | 0 | 0 | 0
8 | Senzor gibanja, temperature, in svetlobe NEWFS | kos | 0 | 0 | 0
9 | Senzor osvetljenosti NEWIS | kos | 0 | 0 | 0
10 | Termostat NEWT | kpl | 0 | 0 | 0
11 | IR krmilni element (krmiljenje TV in ostalih aparatov) NEWAC | kos | 0 | 0 | 0
12 | Vgradnja elementov in spuščanje sistema v pogon | kos | 0 | 0 | 0
13 | Izdelava dokumentacije, delavniških vezalnih shem in risb. Usklajevanje dobavljene krmilno regulacijske opreme, regulacijska shema celotne naprave, opis in navodilo za uporabo. Izdelava scenarijev, in PID vezalne sheme omare. | kpl | 0 | 0 | 0
14 | Sistem komplet dobavljen, vgrajen, priklopljen in spuščen v pogon z vsemi preizkusi in atesti. | kpl | 0 | 0 | 0
0.1 | Funkcionalni preizkus, pregled, priklopi, instalacijske meritve, spuščanje v pogon in nepredvidena dela |  | 0% | 0 | 0
0.2 | Drobni montažni in ostali material ter nepredvidena dela izven popisa, po predhodni specifikaciji del in odobritvi s strani investitorja |  | 0% | 0 | 0

## 6
6. ŠIBKOTOČNA INSTALACIJA - GSO (strukturirano univerzalno omrežje) (dobava in montaža)
| 6. GSO SKUPAJ: |  |  |  | 0
OPOMBA: Dobava in montaža materiala, preizkušanje in spuščanje v pogon komplet z vsem potrebnim materialom. Meritve (permanent link) z garancijo principala za vso mrežno opremo! Vgrajena mrežna pasivna oprema naj se predhodno vskladi s projektantom, nadzorom in investitorjem! (oprema naj bo kot naprimer: R&M, Brand Rex,...)
z.št. | opis postavke: | enota | količina | cena/enoto | znesek
0.1 | GSO OMARA
1 | Dobava, montaža in vgradnja priključne TKO omarice na fasadi objketa, komplet s krone letvicami s prenapetostno zaščito za zaključevanje naročniškega kabla. | kos | 1 | 0 | 0
2 | Dobava in montaža kabla IySTy 2x2x0.6 GM | m | 50 | 0 | 0
3 | Komunikacijska omara dimenzije, 600x450mm, kovinsko ohišje, komplet s potrebnim montažnim priborom in izvedbo ozemljitvenih povezav, z električnim razvodom (1x (5x šuko vtičnica 16A/250V, stikalo ON/OFF s prigrajeno prenapetostno zaščito stopnje D). Dobava in montaža komunikacijske omare, komplet z vsem potrebnim materialom in priklopi v prostoru (aktivno komunikacijsko opremo, ki ni zajeta v postavki, določi investitor) npr. TOTEN 6U 600X450 ZIDNI KABINET | kos | 1 | 0 | 0
4 | Priklopni panel , 12 portni, 1U, Cat.6 za v omaro 600x450mm | kos | 2 | 0 | 0
3 | Montaža in zaključevanje PATCH panelov CAT.6 - komplet, meritve (permanent link) z garancijo principala za omrežno opremo | kpl | 2 | 0 | 0
4 | Patch kabel UTP, Cat.6 za povezavo med paneli (l=1m) - RDEČ | kos | 10 | 0 | 0
5 | Organizator preklopnih kablov , 1U | kos | 2 | 0 | 0
6 | Dobava in montaža aktivnega stikala 24-portnega in zaključevanje kabla CAT.6A - komplet, z meritvami UTP kablov | kpl | 1 | 0 | 0
7 | Dostopna toćka Wi Fi | kos | 1 | 0 | 0
8 | Sistem komplet dobavljen, vgrajen, priklopljen in spuščen v pogon z vsemi preizkusi in atesti. Projektantski pregledi in vskladitve | kpl | 2 | 0 | 0
0.1 | SKUPAJ: |  |  |  | 0
0.7 | UTP RAZVOD:
1 | Enojna podatkovna RJ45 vtičnica Cat.6A, za vgradnjo v podometno dozo, komplet z montažnimi dozami in zaključnimi okvirji, ki ustrezajo vgrajenim 230V vtičnicam, po navodilih investitorja, po standardu TIA-568B, označevanje in meritve po standardu ter certifikat, komplet | kos | 4 | 0 | 0
2 | Dvojna podatkovna RJ45 vtičnica Cat.6A za vgradnjo v parapetni kanal, komplet z montažnimi dozami in zaključnimi okvirji, ki ustrezajo vgrajenim 230 V vtičnicam, po navodilih investitorja, po standardu TIA-568B, označevanje in meritve po standardu ter certifikat, komplet | kos | 10 | 0 | 0
3 | Instalacijski komunikacijski kabel dobavljen in položen na pripravljene trase, pretežno na kabelske police ali v instalacijske cevi - S-FTP Cat.6A, komplet dobava in montaža | m | 310 | 0 | 0
4 | Instalacijska plastična gibljiva cev za montažo v, omet ali montažne stene, dimenzij:
| - fleksi cev fi=16 mm ČRNE BARVE | m | 300 | 0 | 0
TV RAZVOD:
1 | Komplet dobava in vgradnja 3 vejnega UBB delilnik (5-2150MHz) v GSO omari, ter spuščanje v pogon | kos | 1 | 0 | 0
2 | Dobava in polaganje koaksialnega kabla 11mm LSZH 11dB/800MHz klase A | m | 20 | 0 | 0
3 | Dobava in polaganje koaksialnega kabla 7mm LSZH 17dB/800MHz klase A | m | 20 | 0 | 0
4 | Dobava in vgradnja F priključka za krimp. Za Koaks.7 | kos | 2 | 0 | 0
5 | Dobava in vgradnja F priključka za krimp. Za Koaks.11 | kos | 2 | 0 | 0
6 | Dobava in vgradnja FM/TV stenske vtičnice, IEC/IEC | kos | 2 | 0 | 0
| - fleksi cev fi=16 mm | m | 40 | 0 | 0
VIDEODOMOFON:
1 | Videodmofonski sistem (vhod obiskovalci): - 1x pozivna enota pri vhodu z elektronsko pulzno ključavnico za odpiranje vhodnih vrat in signalom odprtosti vrat - 2x odstavna enota s tipko za odpiranje vhodnih vrat in tipko za govor ter slušalko - UTP Cat.6 kabel za povezavo med enotami in glavno pozivno enoto (110m) - TR 230/24V, - Napajalna enota - komplet z vesm potrebnim veznim in spojnim materialom in spuščanjem v pogon | kpl | 1 | 0 | 0
0.1 | Funkcionalni preizkus, pregled, priklopi, instalacijske meritve, spuščanje v pogon in nepredvidena dela |  | 2% | 0 | 0
0.2 | Drobni montažni in ostali material ter nepredvidena dela izven popisa, po predhodni specifikaciji del in odobritvi s strani investitorja |  | 3% | 0 | 0
0.7 | SKUPAJ: |  |  |  | 0

## 7
7. STRELOVODNA INŠTALACIJA (dobava in montaža)
| 7. STRELOVODNA INŠTALACIJA SKUPAJ: |  |  |  | 0
OPOMBA: Strelovodna naprava je obstoječa.Izvede se pregled in ureditev naprave in doda izoliran strelovodni sistem Dobava in montaža materiala, preizkušanje in spuščanje v pogon komplet z vsem potrebnim materialom.
z.št. | opis postavke: | enota | količina | cena/enoto | znesek
ELEKTROMONTAŽNI DEL:
1 | Dobava in montaža - aluminjasti vodnik fi 10 mm kot strelovodni lovilni vod položen na betonskoe podporne kocke po strehi, vključno z izvedbo vseh spojev na stičiščih in armaturo. Dobava in montaža - aluminjasti vodnik fi 10 mm kot strelovodni lovilni vod položen na strešne nosilce, oz. betonskoe podporne kocke po strehi, vključno z izvedbo vseh spojev na stičiščih in armaturo. | m | 180 | 0 | 0
2 | Križne sponke za Al vod | kos | 16 | 0 | 0
3 | Križne sponke za FeZn vod | kos | 8 | 0 | 0
4 | Merilna sponka na strehi objekta | kos | 9 | 0 | 0
5 | Pocinkani valjanec FeZn 25x4mm2 položen v izkopan jarek okrog objekta in v talaku prizidka. | m | 64 | 0 | 0
6 | Deloma ročni, deloma strojni izkop jarka okrog objekta. | m | 48 | 0 | 0
7 | Izdelava izvoda za ozemljitev kovinske opreme, ki ne pripada električni inštalaciji (okvirji,...), izvod izveden z rumeno/zeleno žico H07V-F 16mm2, komplet z izvedbo spoja preko kabelskega čevlja in ustrezne sponke oz. objemke na opremi Izdelava izvoda za ozemljitev kovinske opreme, ki ne pripada električni inštalaciji (okvirji,...), izvod izveden z rumeno/zeleno žico H07V-F 16mm2, komplet z izvedbo spoja preko kabelskega čevlja in ustrezne sponke oz. objemke na opremi | kos | 6 | 0 | 0
8 | Doza za glavno izenačenje potencialov, tipska, dimenzij 300x180 mm, z vgrajeno zbiralko za 10 priključkov izvedenih z zvijavo žico zaključeno s kabelskimi čevlji preseka do 16 mm2 | kos | 1 | 0 | 0
9 | Doza za dodatno izenačenje potencialov, tipska, dimenzij 300x180 mm, z vgrajeno zbiralko za 10 priključkov izvedenih z zvijavo žico zaključeno s kabelskimi čevlji preseka do 16 mm3 | kos | 1 | 0 | 0
10 | Izdelava izoliranega strelovodnega sistema na strehi z 2x lovilno palico dolžine 2m. ILS v kompletu, s palicami, nosilci palic in pritrjevanjem ter spajanjem na obstoječ strelovodni sistem. | kos | 1 | 0 | 0
11 | Instalacijski mnogožični vodnik rumeno zelene barve H07V-R za izdelavo dodatnih izenač. potencialov, ozemljitev opreme, položen med kovinskimi masami in zbirnim vodom za izenačitev potenciala zaključen s stisljivim tulcem oz. kabelskim čevljem
| - H05V-R 10 mm2 - H05V-R 10 mm2 | m | 12 | 0 | 0
| - H05V-R 16 mm2 - H05V-R 16 mm2 | m | 20 | 0 | 0
| - H05V-R 4 mm2 - H05V-R 4 mm2 | m | 3 | 0 | 0
| - H05V-R 2.5 mm2 - H05V-R 2.5 mm2 | m | 90 | 0 | 0
0
11 | Izdelava meritev temeljnih ozemljitev | kpl | 1 | 0 | 0
0.1 | Drobni nespecificirani material, nepredvidena dodatna dela, transportni in manipulativni stroški, meritve, funkcionalni preizkus vseh tokokrogov in delovanja zaščitnih sistemov |  | 2% | 0 | 0
0.2 | Drobni montažni in ostali material ter nepredvidena dela izven popisa, po predhodni specifikaciji del in odobritvi s strani investitorja |  | 3% | 0 | 0

## 8
8. DEMONTAŽNA DELA
| 8. DEMONTAŽNA DELA SKUPAJ: |  |  |  | 0
OPOMBA: Obstoječe elektzrične inštalaije se odstranijo. Stikalne tabloje se demontira, prav tako svetila in posamezne talne doze. Obstoječo inštalacijo se ohrani le v delu, kjer se uporabi za napajanje novih porabnikov. Ves demontiran material se deloma uporabi, neuporabnega pa se odpelje na trajno deponijo, vključno s plsčilom komunalne takse.
z.št. | opis postavke: | enota | količina | cena/enoto | znesek
ELEKTROMONTAŽNI DEL:
1 | Odklop inštalacije in demontaža razdelilca pritličja in merilne omarice | ur | 4 | 0 | 0
2 | Odklop inštalacije in demontaža svetilnih teles | ur | 5 | 0 | 0
3 | Demontaža kabelskih tras | ur | 1 | 0 | 0
4 | Sortiranje demontiranega materiala in odvoz uporabnega materiala v skladiščenje investtitorju | ur | 2 | 0 | 0
5 | Odvoz materiala v deponijo vključno s plačilom komunalne takse. | kg | 36 | 0 | 0

## 9
9. ZR GRADBENI DEL – JR KABELSKA KANALIZACIJA (dobava in montaža)
| ZR GRADBENI DEL - KABELSKA KANALIZACIJA SKUPAJ: |  |  |  | 0
Dobava in montaža materiala, preizkušanje in spuščanje v pogon komplet z vsem potrebnim materialom.
št. | artikel | enota | količina | cena / kos | količina * cena
1 | Strojni in deloma ročni izkop kabelskega kanala za JR (1x SF cev fi=110mm) v pločniku, zelenici, cestišču - dimenzije 0.4x0,8m globine (teren IV. kat) | m3 | 23.04 | 0 | 0
2 | Zasip jarka širine 0,4m v višini 0,7m s tamponskim materialom komplet z nabijanjem v plasteh debeline 10cm do ustrezne zbitosti - izmera v zbitem stanju | m3 | 4.8384 | 0 | 0
3 | Uvaljanje planuma temeljnih tal z vibracijskim valjarjem, do zbitosti 98% SPP. | m2 | 72 | 0 | 0
4 | Priprava posteljice iz peska granulacije 3-7mm (10cm) komplet z nabijanjem v plasteh debeline 10 cm do ustrezne zbitosti za cestišče - izmera v zbitem stanju | m3 | 5.76 | 0 | 0
5 | Izdelava zasipa cevi iz peska, komplet z nabijanjem v plasteh debeline 10 cm do ustrezne zbitosti za cestišče - izmera v zbitem stanju | m3 | 2.88 | 0 | 0
6 | Zasip jarka v bankini in cestišču in širine s tamponskim materialom komplet z nabijanjem v plasteh debeline 10 cm do ustrezne zbitosti za cestišče - izmera v zbitem stanju | m3 | 23.04 | 0 | 0
8 | Odvoz odvečnega materijala | m3 | 11.52 | 0 | 0
9 | Dobava, polaganje in spajanje kabelske kanalizacije za priklop JR svetilk - 1 x Stigmaflex cev prereza fi=50 mm, do posamezne svetilke | m | 192 | 0 | 0
10 | Izkop in komplet izdelava tipskega betonskega jaška fi=60cm, l=1m, Pokrov 600x600mm (STAR POKROV) za tlakovce in porfido, izdelan iz pločevine in toplo pocinkan; v kompletu z okvirjem in z ročajem za dvigovanje (stranske luknje). | kos | 3 | 0 | 0
12 | Kandelaber vsadni h=10m od tal (za cono vetra A) – s T konzolo na vrhu za dve svetilki , prilagojen za natik svetilke pod kotom 0°, opremljen s priključno ploščico PVE-5 z 6A varovalko. Ožičen in postavljen v projektiran temelj | kos | 2 | 0 | 0
13 | Izdelava izkopa, dobava in izdelava betonskega temelja velikosti 115/668/100cm z vstavljenimi cevmi fi=50mm za uvod in izvod kablov tipski temelj Temelj se postavi v izkopano jamo, utrdi in zasuje s pustim betonom | kos | 2 | 0 | 0
14 | Postavitev kandelabra h=10 m v vsadni temelj, montaža svetilke, nastavitev smeri osvetlitve, komplet z uporabo dvigala | kos | 2 | 0 | 0
15 | PVC opozorilni trak | m | 72 | 0 | 0
16 | Plastični ščitnik | m | 72 | 0 | 0
17 | Valjanec Fe Zn 25x4 mm in priklop na ozemljitev, ter na vse kandelabre JR | m | 72 | 0 | 0
18 | Zakoličba nove trase JR kabelske kanalizacije | m | 72 | 0 | 0
19 | Izvedba križanj | kpl | 7 | 0 | 0
20 | Projektantski nadzor | ur | 4 | 0 | 0
0.1 | Zarisovanje, pregled, priklopi, instalacijske meritve, spuščanje v pogon in nepredvidena dela |  | 2% | 0 | 0
0.2 | Drobni montažni material, transport in manipulacijski stroški |  | 3% | 0 | 0

## 10
10. ZUNANJA UREDITEV ELEKTROMONTAŽNI DEL - (dobava in montaža)
| ZR ELEKTROMONTAŽNI DEL SKUPAJ: |  |  |  | 0
Dobava in montaža materiala, preizkušanje in spuščanje v pogon komplet z vsem potrebnim materialom.
št. | artikel | enota | količina | cena / kos | količina * cena
1 | Izdelava izvoda v GR, komplet priklop kabla NAYY 5x6 mm2 z vsem potrebnim veznim, spojnim materialom, na prost izvod glavnem razdelilcu. | kpl | 1 | 0 | 0
2 | Izdelava izvoda v GR, komplet priklop kabla NAYY 3x4 mm2 z vsem potrebnim veznim, spojnim materialom, na prost izvod glavnem razdelilcu. | kpl | 1 | 0 | 0
3 | Izdelava kabelskih končnikov za kabel 5x6 mm2 -a notranjo montažo in priklop kabla | kpl | 4 | 0 | 0
4 | Dobava, montaža, polaganje in priklop novega napajalno krmilnega kabla v posamezni ZR svetilki. Tip kabla NAYY-J 5x6mm2 uvlečen v novo kabelsko kanalizacijo | m | 74 | 0 | 0
5 | Dobava, montaža, polaganje in priklop novega napajalno krmilnega kabla v posamezni ZR svetilki. Tip kabla NAYY-J 3x4mm2 uvlečen v novo kabelsko kanalizacijo | m | 74 | 0 | 0
6 | Kabel za priključitev svetilk NYM-J 3 x 1,5 mm2 | m | 20 | 0 | 0
7 | Svetilka z LED tehnologijo. Svetilka z ravnim neizbočenim kaljenim steklom z izboljšano presevnostjo brez horizontalnega nagiba UGR=0 (natični kot svetilke 00 ) (komplet z montažni, spojnim in pritrdilnim priborom, sijalkami, komplet s spuščanjem v pogon) (svetilka v skladu z zahtevami uredbe o mejnih vrednostih svetlobnega onesnaževanja okolja Ur.l.RS.81/2007) MT LED LIGHT 1x35W | kos | 4 | 0 | 0
8 | Svetilka z LED tehnologijo vgrajena v podometni dozi v podnožju klopi. Komplet svetilka z mosntažno dozo, potrebnim drobnim materialom inmontažo. (svetilka v skladu z zahtevami uredbe o mejnih vrednostih svetlobnega onesnaževanja okolja Ur.l.RS.81/2007) Bega 33165 ali ustrezna | kos | 6 | 0 | 0
9 | Meritve električnih in svetlobnotehničnih veličin in izdelava poročila | kos | 1 | 0 | 0
10 | Nepredvidena dela z vpisom v gradbeni dnevnik | ur | 4 | 0 | 0
11 | Projektantski nadzor | ur | 4 | 0 | 0
0.1 | Zarisovanje, pregled, priklopi, instalacijske meritve, spuščanje v pogon in nepredvidena dela |  | 2% | 0 | 0
0.2 | Drobni montažni material, transport in manipulacijski stroški |  | 3% | 0 | 0

## 11
11.NN PRIKLOP - (dobava in montaža)
| NN PRIKLOP SKUPAJ: |  |  |  | 0
Dobava in montaža materiala, preizkušanje in spuščanje v pogon komplet z vsem potrebnim materialom.
št. | artikel | enota | količina | cena / kos | količina * cena
1 | Ureditev obstoječega strešnega stojala na objektu. | kpl | 1 | 0 | 0
2 | Brušenje rje, barvanje z osnovno in dekorativno barvo, vključno z demontažo obstoječih NN priključnih vodnikov. | kpl | 1 | 0 | 0
3 | Demontaža obstoječe PMO, vključno z odvozom rušenega materiala v deponijo. | kpl | 1 | 0 | 0
4 | Izdelava kovinskega okrova in zaščita novega dovodnega kabla na prehodu iz stojala v zid. | m | 2 | 0 | 0
5 | Dobava, montaža, polaganje in priklop novega napajalnega kablai. Tip kabla NYY-J 5x10mm2 uvlečen v novo kabelsko kanalizacijo | m | 6 | 0 | 0
6 | Kabelska sponka DPZ 35/10 | kos | 4 | 0 | 0
7 | Nepredvidena dela z vpisom v gradbeni dnevnik | ur | 4 | 0 | 0
8 | Projektantski nadzor | ur | 4 | 0 | 0
9 | Stroški nadzora Elektro (ocenjeno) | ur | 4 | 0 | 0
0.1 | Zarisovanje, pregled, priklopi, instalacijske meritve, spuščanje v pogon in nepredvidena dela |  | 2% | 0 | 0
0.2 | Drobni montažni material, transport in manipulacijski stroški |  | 3% | 0 | 0