## splošna določila
UVOD V PROJEKTANTSKI POPIS DEL
SPLOŠNA OPOMBA: PZI projektantski popis je izdelan na podlagi načrta arhitekture št. projekta_______2103_______ za ______________ , razgovora z odgovornim projektantom ter posameznimi ostalimi projektanti in načrtovalci. Popis zajema gradbena in obrtniška. V sledečem popisu morajo biti v vseh postavkah vkalkulirane in upoštevane sledeče pripombe:
1. Vsi potrebni varnostni ukrepi in zaščite v smislu Zakona o varnosti in zdravja pri delu ter Pravilnika o listinah za sredstva pri delu, ki veljajo pri izvajanju navedenih del.
2. Vsi notranji in zunanji vertikalni in horizontalni transporti do začasnih in stalnih deponij ter vsa pripravljalna, pomožna in zaključna dela pri posameznih postavkah. (tudi, če to ni posebej navedeno v posameznih postavkah). Odpadni in izkopani material se deponira na deponije, katere morajo imeti upravna dovoljenja za deponiranje posameznih vrst materiala in vsa druga dovoljenja in registracije, ki izhajajo iz zakonodaje, ki pokriva to področje. Ponudnik izbere lokacije posameznih deponij v skladu s tem popisom in v cenah za E.M. upošteva vse stroške deponiranja in transporta. Prikazane količine v tem popisu so v raščenem ali vgrajenem stanju. Posamezni koeficienti razrahljivosti so upoštevani že v ceni za enoto mere. Pri cenah za enoto je upoštevati določeno specifičnost lokacije glede na skladiščenje materiala.
3. Vgrajeni material mora ustrezati veljavnim normativom in predpisanim standardom, ter ustrezati kvaliteti določeni z veljavno zakonodajo ter projektom. Ponudnik to dokaže s predložitvijo izjav o skladnosti in ustreznih certifikatov pred vgrajevanjem, pridobitev teh listin mora biti vkalkulirana v cenah po enoti. Projektna dokumentacija v celoti je sestavni del tega popisa.
4. V času izdelave objekta morajo biti vsi vgrajeni materiali kot tudi začasno deponiran material na delovišču in skladiščih zaščiteni pred fizičnimi poškodbami, dežjem, mrazom in hudim vetrom ter ostalimi škodljivimi vremenskimi pogoji.
5. Pri izvajanju objekta je obvezno upoštevati zahteve pogoje posameznih soglasodajalcev, izdelovalcev posameznih načrtov in gradbenega dovoljenja v kolikor so bila le-ta izdelana. Pred pričetkom del mora izvajalec dodatno pregledati načrt gradbenih konstrukcij, načrt arhitekture, električnih inštalacij, naprav in opreme in načrt strojnih inštalacij, naprav in opreme in ostale izdelane načrte za predmetni objekt ter morebitne ugotovljene pripombe posredovati investitorju ali nadzorni službi.
6. V popisu so v vseh postavkah vkalkulirana popolnoma vsa pripravljalna, pomožna in zaključna dela, ki pripadajo k posamezni postavki in so potrebna za nemoteno izvajanje del! Ponudnik mora v posameznih cenah za enoto mere upoštevati vse potrebne vertikalne in horizontalne transporte ter upoštevati velikost parcele ter posledično zaradi tega sprotni dovoz določenega materiala in opreme na delovišče.
7. Vsebina popisa je izdelana na podlagi trenutno veljavnih predpisov in standardov. Količine so izračunane na podlagi GNG normativov in veljajo v nadaljevanju tudi kot kriterij za obračun posameznih količin!
8. Posamezni materiali, ki so v popisu navedeni z imenom ali tipom so za ponudnika obvezni! Materiali, ki so opremljeni s citatom: "ali enakovredno" za ponudnika niso obvezni! Ponudnik lahko ponuja druge artikle, material in opremo, vendar samo pod pogojem, da izpolnjuje navedene kriterije, parametre in lastnosti, ki se v posamezni postavki ali splošni opombi od določenega artikla, opreme ali materiala zahtevajo in če jih predhodno pisno potrdi odgovorni projektant.
9. Polega navedenega mora biti v cenah posameznih postavk upoštevano tudi sledeče:
- vsi splošni in stalni stroški povezani z organizacijo in delom na gradbišču
- eventuelni stroški povezani s predstavitvami posameznih predvidenih in vgrajenih materialov investitorju, stroški nastali glede zahtev investitorja o eventuelni faznosti gradnje, prilagajanja terminskega plana izvedbe glede na obstoječe stanje itd.
- finalno čiščenje prostorov in okolice objekta po končani gradnji
- ponudnik je dolžan kontrolirati in dopolniti popise in količine s projektom in ni upravičen do dodatnih del, razen v primeru naročila s strani naročnika.
10. Naveden splošne opombe, pripombe in kriteriji veljajo za celoten popis.

## REKAPITULACIJA (brez cen)
DNEVNI CENTER KOMEN
INVESTITOR: DUNG Dom upokojencev Nova Gorica Gregorčičeva ulica 16, 5000 Nova Gorica
VRSTA PROJEKTA; PZI
ŠT. NAČRTA :2103
REKAPITULACIJA DEL
| I. | DNEVNI CENTER KOMEN
| A. | GRADBENA DELA |  | 0
| B. | OBRTNIŠKA DELA |  | 0
| C. | ELEKTRO INSTALACIJE |  | 0
| D. | STROJNE INSTALACIJE |  | 0
| E. | NEPREDVIDENA GO DELA 5% | 0 | 0
|  | SKUPAJ |  | 0
|  | DDV 9,5 % |  | 0
|  | SKUPAJ Z DDV |  | 0

## GO dela popis brez cen
POPIS DEL IN PREDIZMERE
| O1 | ARHITEKTURA , ZUNANJA UREDITEV
|  | REKAPITULACIJA |  |  |  |  | Znesek brez DDV !
| I. | #REF! |  |  |  |  | 0
| A. | GRADBENA DELA
| 1 | PREDDELA |  |  |  |  | 0
| 2 | RUŠITVENA DELA |  |  |  |  | 0
| 3 | ZEMELJSKA DELA |  |  |  |  | 0
| 4 | ZIDARSKA DELA |  |  |  |  | 0
| 5 | BETONSKA IN TESARSKA DELA |  |  |  |  | 0
| 6 | KANALIZACIJA IN TRASA VODOVODA |  |  |  |  | 0
| 7 | ZUNANJA UREDITEV |  |  |  |  | 0
| 8 | NEPREDVIDENA DELA 5 % | 0 |  |  |  | 0
|  | GRADBENA DELA SKUPAJ: |  |  |  |  | 0
| B. | OBRTNIŠKA DELA
| 1 | KLJUČAVNIČARSKA DELA |  |  |  |  | 0
| 2 | MIZARSKA DELA IN LESENA KONSTRUKCIJA |  |  |  |  | 0
| 3 | RAVNA STREHA |  |  |  |  | 0
| 4 | FASADA VETROLOVA |  |  |  |  | 0
| 5 | PODOPOLAGLSKA DELA |  |  |  |  | 0
| 6 | KERAMIČARSKA DELA |  |  |  |  | 0
| 7 | SUHOMONTAŽNA DELA |  |  |  |  | 0
| 8 | SLIKOPLESKARSKA DELA |  |  |  |  | 0
| 9 | FASADERSKA DELA |  |  |  |  | 0
| 10 | OPREMA |  |  |  |  | 0
| 11 | KROVSKA IN KLEPARSKA DELA |  |  |  |  | 0
| 12 | STAVBNO POHIŠTVO |  |  |  |  | 0
| 13 | DRUGA DELA |  |  |  |  | 0
| 14 | NEPREDVIDENA DELA 5 % | 0 |  |  |  | 0
|  | OBRTNIŠKA DELA SKUPAJ: |  |  |  |  | 0
| Šifra | Opis dela |  | Količina | EM | Cena na enoto | Znesek
| A. | GRADBENA DELA
1 |  | PREDDELA in stalna dela
1 | 1 | Priprava gradbišča s postavitvijo pisarn, garderob, ureditvijo dostopnih in dovoznih poti, deponij, opozorilnih tabel, gradbiščne table, varnostne ograje in ostalih spremljajočih del, ki so potrebni za varno delo na gradbišču. Kompletno s vzpostavitvijo prvotnega stanja po končanih delih. Izdelava načrta gradbišča, vključno s predlogom faznosti izvajanja del. |  | 1 | kpl | 0 | 0
1 | 2 | Vzpostavitev električnega napajanja v času gradnje, rušitev. |  | 1 | kpl |  | 0
1 | 3 | Fizična zaščita varovanih dreves in njihovih izpostavljenih koreninskih sestavov na območjih aktivnega gradbišča,na podlagi ogleda arborista. |  | 1 | kpl |  | 0
1 | 4 | Posek nevarnih in nevitalnih dreves strojno delno ročno z razrezom na debla in vejevja na dolžine 2 m , strojno ruvanje panjev, izvlekom na začasno deponijo do 30m nakladanjem debel in vej na kamion in odvoz v trajno deponijo. OCENA |  | 1 | kpl |  | 0
| a | do fi 20 |  | 4 | kos
| b | do fi 40 |  | 2 | kos
| c | do fi 60 |  | 1 | kos
| d | do fi 80 |  | 1 | kos
1 | 5 | Strojna sečnja in košnja grmičevja srednje zarasti z izruvanjem korenin robidovja, delno ročno, čiščenje parcele zarasti do ograje in ob ograji, obračun površina parcele. |  | 1 | kpl |  | 0
1 | 6 | Geomehanska preiskava tal pod vidnimi pokodbami na vogalih in na poziciji temeljne plošče izkop do globine 2 m , geomehansko poročilo s smernicami za sanacijo posedov. Izkop se obračuna v zemeljskih delih. |  | 1 | kpl |  | 0
1 | 7 | Postavitev sanitarnih enot za čas gradnje in odstranitev |  | 2 | kpl |  | 0
1 | 8 | Vzpostavitev koordinacije varstva pri delu, izdelava načrta varstva pri delu in sodelovanje varnostnega inženjerja za ves čas gradnje |  | 1 | kpl |  | 0
1 |  | PREDDELA SKUPAJ: |  |  |  |  | 0
2 |  | RUŠITVENA DELA
OPOMBA:
| * | Pri vseh pozicijah upoštevati tudi: vse vertikalne in horizontalne transporte, vsa nalaganja in razlaganje demontiranega materiala, vsa zavarovanja in podpiranja med rušenjem, demontažo vseh podkonstrukcij in veznih ter pritrdilnih materialov.
| * | V rušitvenih delih so upoštevana vsa rušenja, kompletno z odlaganjem na gradbiščno deponijo in nakladanjem ter odvozom ruševin na registrirano stalno deponijo gradbenega materiala. V ceni morajo biti upoštevane tudi vsi stroški deponije (odlaganje na deponiji, plačilo taks...)
2 | 1 | Odstranitev kovinske ograje na balinišču, konstrukcije enostavne izvedbe, odrez in nakladanje na kamion , odvoz na kosovni prevzem obračun po tehtalnem listu. OCENA |  | 1.5 | t |  | 0
2 | 2 | Odstranitev kovinske nadstrešnice na oreanžariji, konstrukcije enostavne izvedbe, odrez in nakladanje na kamion komplet s pločevinasto kritino, odvoz na kosovni prevzem obračun po tehtalnem listu. OCENA |  | 0.25 | t |  | 0
2 | 3 | Odstranitev kovinskega stavbnega pohištva na objektu, odrez demontaža in nakladanje na kamion komplet vsemi drobnimi kovinskimi elemnti pritjevanja, odvoz na kosovni prevzem obračun po tehtalnem listu. OCENA |  | 0.85 | t |  | 0
2 | 4 | Odstranitev kleparskih obrob in žlebov na objektu, razrez demontaža in nakladanje na kamion komplet vsemi drobnimi kovinskimi elemnti pritjevanja, odvoz na kosovni prevzem obračun po tehtalnem listu. OCENA |  | 0.15 | t |  | 0
2 | 5 | Odstranitev lesenega stavbnega pohištva / vrata in podboji na objektu, demontaža in nakladanje na kamion komplet vsemi drobnimi kovinskimi elemnti pritjevanja, odvoz na kosovni prevzem obračun po tehtalnem listu. OCENA |  | 0.2 | t |  | 0
| 6 | Odstranititev azbestne valovite kritine na prizidku in vseh azbestnih elementov ki bi morda bili vgrajeni v objektu, dimniške in kanalizacijske cevi, obloge.. |  | 1.5 | t |  | 0
| 7 | Izpraznitev objekta vseh elementov opreme in odpadkov iznos do 30 m z direktnim nakladanjem na kamion in odvoz v trajno deponijo |  | 1 | kpl |  | 0
|  | stoli |  | 24
|  | omare |  | 3
|  | mize |  | 2
|  | inox kuhinja L=5m |  | 1
|  | napa |  | 1
|  | štedilnik |  | 1
|  | pečica |  | 1
|  | grelec |  | 1
|  | lijak |  | 1
|  | wc školjka |  | 1
|  | drobni kosi skupaj do 100kg |  | 1
2 | 8 | Odstranitev obstoječega tlaka v sestavi: teraco plošča 10cm, , podložni beton 7 cm z direktnim nakladanjem in odvoz v trajno deponijo. |  | 21.87 | m2 |  | 0
2 | 9 | Odstranitev obstoječega tlaka v sestavi: parket 3cm, deska 2,5cm, lesene grede 10/5, HI, podložni beton 7 cm. z direktnim nakladanjem in odvoz v trajno deponijo. |  | 108.13 | m2 |  | 0
2 | 10 | Odstranitev obstoječega stropa v sestavi: omet 3cm, letve 5/3, z direktnim nakladanjem in odvoz v trajno deponijo. |  | 100 | m2 |  | 0
2 | 11 | Odstranitev obstoječega notranjega ometa 3cm, do opečne osnove z direktnim nakladanjem in odvoz v trajno deponijo. Dela se izvedejo po potrebi glede na stanje in po presoji nadzora oz. projektanta. |  | 195.25 | m2 |  | 0
2 | 12 | Odstranitev obstoječega fasadnega ometa 3cm, do opečne osnove z direktnim nakladanjem in odvoz v trajno deponijo. NA MESTIH SANACIJE / OCENA |  | 25 | m2 |  | 0
2 | 13 | Rušenje notranjih nenosilnih opečnih sten deb. 16 cm |  | 67.64 | m2 |  | 0
2 | 14 | Rušenje nosilnih obodnih opečnih sten deb. 53 cm, mesto prehoda, komplet z zarezovanjem v vertikalni ravi liniji 2,6m z direktnim nakladanjem in odvoz v trajno deponijo. |  | 0.689 | m3 |  | 0
2 | 15 | Rušenje / Izrezovanje odprtin v nosilnih obodnih opečnih sten deb. 53 cm, mesto prebojev kanalizacije in odvodov podzemnih plinov, preboji do fi 30cm, komplet z krožnim izrezovanjem v horizontalni ravi liniji 0,5m z direktnim nakladanjem in odvoz v trajno deponijo. |  | 9 | kos |  | 0
2 | 16 | Rušenje nosilnih obodnih opečnih sten deb. 53 cm, mesto sanacij z direktnim nakladanjem in odvoz v trajno deponijo. OCENA |  | 12 | m3 |  | 0
2 | 17 | Rušenje opečnega dimnika z kapo dim 0,6x0,6 x 5,4 z direktnim nakladanjem in odvoz v trajno deponijo. |  | 1 | kos |  | 0
2 | 18 | Odstranitev obstoječih kamnitih stopnic na dostopu do objekta z nakladanjem in odvoz v začasno deponijo za kasnejšo vgradnjo . 1,9/0,4 |  | 5 | kos |  | 0
2 | 19 | Rušitev kamnitih in betonskih elementov zunanje ureditve , za kasnejše popravilo, odstranitev nujnih kosov za izravnavo in popravilo. / stebri partona, zidovi ob stopnicah, zidovi teras, tlak pred oranžerijo, drugi manjši kosi OCENA |  | 5 | m3 |  | 0
OPOMBA: nadzor je potrebno pravočasno uskladiti , glede končnega izkleda rekonstrukcije dostopa in terasastih zidov , način pozidave in zaključek kape.
2 | 20 | Odstranitev prizidka kurilnica / plinarna iz AB konstrukcije in lesene strešne konstrukcije, izpranitev opreme in odpadkov z odvozom do 30 m in direktnim nakladanjem, odvoz v trajno deponijo |  | 8.5 | t |  | 0
2 | 21 | Odstranitev strešne konstrukcije nad AB ploščo strehe v celotni sestavi do osnove OCENA PK delo Obstoječo kritino, obrobe in vse na beton dodane elemente se ročno odstrani in očisti vseh nečistoč, maščob, lepil ipd. komplet odvoz v trajno deponijo. |  | 82 | m2 |  | 0
2 | 22 | Odstranitev strešne konstrukcije nad AB ploščo strehe v celotni sestavi do osnove OCENA odvoz materiala |  | 1.3 | t |  | 0
2 | 23 | Rušenje komunalnih vodov, cevi in jaškov po dejanskih stroških, z odvozom na trajno deponijo, pdana je količina odvoza , OCENA |  | 2 | t |  | 0
| a | KV |  | 8 | ur |  | 0
| b | PK |  | 16 | ur |  | 0
2 |  | RUŠITVENA DELA SKUPAJ: |  |  |  |  | 0
3 |  | ZEMELJSKA DELA za objekt
Opomba:
| * | Vse količine zemeljskih del, tamponov,.. so podane v raščenem oz. zbitem stanju.
| * | Pri izkopih upoštevati tudi: vse vertikalne in horizontalne prenose, prevoze in transporte, vsa podpiranja in zavarovanja brežin izkopov ter zavarovanja okolice med izkopi. POSEBNO POZORNOST PRI IZKOPIH OB KORENINSKEM SISTEMU DREVES, VAROVATI DREVESA.
| * | Stroški odvoza odvečnega - odpadnega zemeljskega materiala vključujejo odvoz na organizirano stalno deponijo, kompletno s plačilom taks in stroškov deponije.
3 | 1 | Ročni 20% delno strojni izkop 80% , v zemljini III. - IV. ktg. globine do 2 m, za sanacijo vogalov , izkop do nosilnih tal, ročno odkopavanje pri temeljih in čiščenje temeljev, upoštevati varovanje gradbene jame in varovanje pred poruišitvijo stene v jamo med izkopom, razpiranje jame in podpiranje zidov. Odvoz na trajno deponijo. |  | 38 | m3 |  | 0
3 | 2 | Ročni 20% delno strojni izkop 80% , v zemljini III. - IV. ktg. globine do 0,5 m, v objektu z mehanizacijo do 1t, mini bager , izkop do nosilnih tal, ročno odkopavanje pri temeljih in čiščenje temeljev, ročno planiranje tal, Odvoz na trajno deponijo. |  | 65 | m3 |  | 0
3 | 3 | Ročni 10% delno strojni izkop 90% , v zemljini III. - IV. ktg. globine do 1 m, temelje prizidka objekta ( talna plošča in pasovni temelj ) z mehanizacijo do 3,5t, bager , izkop do nosilnih tal, ročno odkopavanje pri temeljih objeta in čiščenje temeljev, ročno planiranje tal, Odvoz na trajno deponijo. |  | 26.4 | m3 |  | 0
3 | 4 | Ročni 10% delno strojni 90% odriv humusa z odvozmonna lokacijo na parceli do 30 m za kasnejše razgrinjanje , globine do 0,2 m, ZT4 in ZT5, |  | 9 | m3 |  | 0
3 | 5 | Planiranje dna gradbene jame do ± 3 cm in dna temeljev ter utrjevanje do predpisane zbitosti po geomehanskem poročilu, oziroma zahtevi geomehanika. |  | 160 | m2 |  | 0
3 | 6 | Dobava, transport in vgrajevanje tamponskega drobljenca 0-32 v sanacijo vogalov in pod ploščo, s finim planiranjem za tamponsko podlago debeline do 20 cm. Kompletno z utrjevanjem do predpisane zbitosti. V kolikor se izkaže izkopni material primeren se le tega vgrajuje v podlage. |  | 70 | m3 |  | 0
3 | 7 | Dobava, transport in vgrajevanje tamponskega drobljenca 0-32 v tlak balinišča in podlage peš poti s finim planiranjem za tamponsko podlago debeline do 10 cm. Kompletno z utrjevanjem do predpisane zbitosti. ZT4, ZT5 |  | 15.6 | m3 |  | 0
3 | 8 | Dobava, transport in vgrajevanje tamponskega drobljenca 0-16 v tlak balinišča in podlage peš poti s finim planiranjem za tamponsko podlago debeline do 10 cm. Kompletno z utrjevanjem do predpisane zbitosti. ZT4, ZT5 |  | 15.6 | m3 |  | 0
3 | 9 | Dobava, transport in vgrajevanje peska 0-4 v tlak balinišča in podlage peš poti - steze s finim planiranjem za podlago debeline do 4 cm. Kompletno z utrjevanjem do predpisane zbitosti. ZT4, ZT5 |  | 6 | m3 |  | 0
3 | 10 | Dodatek cementa v kamniti material s primešanjem kot ukrep k stabilizaciji vogalov s porabo 300 kg/m3. OCENA |  | 3 | t |  | 0
3 | 11 | Razgrinjanje humusa in ročno planiranje terena v naklonu, ob robnikih in stezi. |  | 9 | m3 |  | 0
3 | 12 | Planiranje terena ročno planiranje. samo ob potkah na balinišču in trasah izkopov ter mulde ocena |  | 200 | m2 |  | 0
3 | 13 | Dobava in vgradnja rečnega proda ob objektu v debelini 20 cm in pod prizidkom.Uporabi naj se prodec iz čim bolj okroglih in enakih rečnih kamnov frakcij med 20 in 40 mm. Kamni na bodo čim bolj temne barve. ZT6 |  | 5 | m3 |  | 0
3 | 14 | Strojni zasip izkopa temljev z izkopnim materialom komplet utrjevanje po plasteh. |  | 22.5 | m3 |  | 0
3 | 15 | Ročni zasip temljev z izkopnim materialom pod ploščo nad terenom |  | 13 | m3 |  | 0
3 | 16 | Pregled geomehanika z vpisom v gradbeni dnevnik in izdaja končnega poročila o izvedbi zemeljskih del. |  | 1 | kpl |  | 0
3 |  | ZEMELJSKA DELA SKUPAJ: |  |  |  |  | 0
4 |  | ZIDARSKA DELA
Splošno za ziarska dela
| * | Za zidarska dela je v ceni zajeta dobava in vgradnja materialov s transporti in pomožnimi deli. Dobava obrtniških izdelkov je obračunana posebej v obrtniških delih po posameznih fazah.
4 | 1 | Zidanje opečnih zidov debeline 15 cm komplet vertikalne in horizontalne vezi in preklade. Zid višine 3,8m. |  | 32.3 | m2 |  | 0
4 | 2 | Zidanje opečnih zidov sanacija vogalov debeline 45cm z uporabo neskrčljive malte, podzidavanje in krpanje. OCENA |  | 13.3 | m3 |  | 0
4 | 3 | Opažanje enostransko temeljev do višine 50 cm , sanacija temeljev na vogalih. |  | 16 | m2 |  | 0
4 | 4 | Čiščenje temeljev in krpanje z zazidavo s neskrčljivo malto, OCENA |  | 50 | m2 |  | 0
4 | 5 | Krpanje lukenj prebojev in zazidava odprtin do 0,3m2 , preboji cevi in kanalizacije, instalacijski preboji in omare. OCENA - PK 16 ur |  | 1 | kpl |  | 0
4 | 6 | Zidarska obdelava špalet širine do 30cm z grobo in fino malto in uporabo Zn vogalnikov, priprava za vgradnjo polic in niš ( notranja stran ) |  | 63 | m1 |  | 0
4 | 7 | Zidarska obdelava zidu stopnišča na vhodu in krpanje stopnic z betonom, predhodna površinsko čiščenje, impregnacija, nanos sanacijske malte do 4 mm , obdelava vogalov, brušenje in impregnacijska zaščita , premaz. |  | 4.8 | m2 |  | 0
4 | 8 | Vgrajevanje talnega kovinskega okvirja v tlak na vhodu prepražnik, dim 2,8 x 1,85 |  | 1 | kos |  | 0
4 | 9 | Brušenje in krpanje betonskih konstrukcij , stopnice in vidni deli. |  | 8 | m2 |  | 0
4 | 10 | Izvedba impregnacije betonskih površin, in zidov vidnih betonov za impregnacijskim sredstvom za betone, zaščita betona proti algam in vdoru vode z materialom kot npr. Sikagard®-675 W ElastoColor. |  | 12 | m2 |  | 0
4 | 11 | Dobava in vgradnja drenažne cevi DN15 , za razbremenitvi morebitnih pritiskov plina ali vode in sušenju nasutega materiala. Drenažne cevi se na prehodih skozi kamnit cokel zaključujejo z okroglimi alu ali RF rešetkami. |  | 0 | m1 |  | 0
4 | 12 | Dobava in polaganje XPS toplotne izolacije na tamponsko nasutje pod talno ploščo deb. 5 cm komplet s PVC folijo |  | 100 | m2 |  | 0
4 | 13 | Izvedba notranjega podložnega betona / talne plošče deb. 12 cm armirana s Q 196 v spodnji coni. |  | 100 | m2 |  | 0
4 | 14 | Dobava in polaganje hladne samo lepljive kavčuk/bitumenska tesnilna membrana, položena na izravnano in očiščeno talno ploščo. Uporabi naj se certificiran proizvod in sistemsko zaščito s tesnilnimi trakovi ter vložki za plinotesno vodenje prebojev. Kot npr foljo KÖSTER KSK SY 15 Hidroizolacijo vodimo tudi do 50 cm preko obodnih zidov po vertikali. |  | 201 | m2 |  | 0
4 | 15 | Dobava in izvedba spodnjega sloja toplotne izolacije v debelini 4 cm EPS , zgornji sloj XPS s foljo in čepki ( ZAJETO V STROJNIH INSTALACIJAH) |  | 103 | m2 |  | 0
4 | 16 | Dobava in izvedba mikroarmiranega estriha debeline do 5,5cm komplet z predhodnim polaganjem dilatacij po vertikali - obodni zidovi, izvedbo dilatacij v tlaku , obdelavoravnin prepire in vgradnjo medeninastih talnih letvic med tlakom gume in keramike. |  | 122 | m2 |  | 0
4 | 17 | Dobava in polaganje EPS tolotne izolacije debeline 10 cm v sestavo tlaka vetrolova, in še dobava in polaganje ločilne pvc folje nad EPS |  | 30 | m2 |  | 0
4 | 18 | Dobava in polaganje XPS tolotne izolacije debeline 10 cm v pod AB konstrukcijami vetrolova |  | 32 | m2 |  | 0
4 | 19 | Dobava in polaganje XPS tolotne izolacije debeline 5 cm v na AB konstrukcijami vetrolova, izolacija temeljev in vertikalnih nastavkov |  | 6 | m2 |  | 0
4 | 20 | Dobava in izvedba polimercementne hidroizolacije na tlak in stene mokrih prostorov, komplet z izvedbo gumi robnih trakov in gumi manšet na mestih prehodov instalacij. Stene do višine 2,10m. |  | 51 | m2 |  | 0
4 | 21 | Dobava in izvedba brušenega betona kot končni tlak debeline do 10 cm komplet z predhodnim polaganjem dilatacij po vertikali - obodni zidovi, izvedbo dilatacij v tlaku ,. - finalni sloj je brušen beton zaščiten z impregnacijskim premazom 10 cm - impregnacijski premaz -protizdrsen in prozoren - izvedba v eni fazi, kot enovita plošča, beton nizke marke Brušenega betona je 20 m2 (pod predpražnikom, stopnicami in dvojnim podestom je samo estrih , kije vštet drugje, samo doplačilo za dodane 3 cm estriha na lokaciji predpražnika =0,16 m3) - Uporabi se agregat kamnoloma Laže frakcije 8-16 mm. - Pri nanosu zgornje plasti se doda agregat Bianco Verona 4-8 mm - Tlak je minimalno armiran z armaturno mrežo Q 196, - Na vogalih se dodatno armira - Tlak je dilatiran od sten ne poliranim RF profilom, ki sega 5 cm nad nivo - Tlak je dilatiran na vseh robovih vrat in niš z 5 mm utopljenim RF profilom - Predvideti je potrebno dodatno vgradno višino finalnega tlaka zaradi brušenja. |  | 20 | m2 |  | 0
4 | 22 | Dobava in polagnje 10 nastopnih ploskev iz brušenega betona - enako kot zgoraj. Izdelane nastopne ploskve so dimenzij 120 x 30,8 x 5 cm. |  | 1 | kpl |  | 0
4 | 23 | Dobava in polagnje geotekstila vsaj 250g/m2. |  | 67 | m2 |  | 0
4 | 24 | Razna zidarska dela obračun po režiji brez uporabe materiala, zidarske obdelave odprtin, krpanje tlaka, zazidave prebojev, krpanje naklonskega betona na strehi ipd. OCENA PK delo |  | 30 | ur |  | 0
4 | 25 | Končno, generalno čiščenje objekta in opreme, čiščenje se opravi pred predajo objekta investitorju. 130 m2 |  | 1 | kpl |  | 0
4 |  | ZIDARSKA DELA SKUPAJ: |  |  |  |  | 0
5 |  | BETONSKA IN TESARSKA DELA
BETONSKA DELA
Splošno:
Betonska dela se morajo izvajati po določilih veljavnih tehničnih predpisov in normativov
Kvaliteta betona mora ustrezati zahtevam opisa del in predpisom glede čistosti agregata, granulacije, količine cementa in vode
Konstrukcije iz betona morajo biti ravne, izdelane po opažnem načrtu, brez votlih mest in brez iztekanj cementnega gela na stikih opažev. Nega betona vsebuje zaščito vgrajenega betona do polne trdnosti pred velikim izhlapevanjem vode iz betona, kakor tudi zaščito pred nizkimi temeraturami.
Gornja površina armiranobetonskih plošč mora biti ravna in enakomerne strukture, tako da se nanjo direktno polagajo vsi sloji konstrukcij tlakov. Eventuelno nastale napake v površini betona glede na ravnost ali strukturo, mora izvajalec betonskih del izravnati s cementno malto na svoj strošek.
Višina prostega pada ne sme biti večja od 1 m1. V primeru, da se beton vmetava z večje višine je potrebno preprečiti segregacijo - uporabiti je eno od priznanih metod za vmetavanje betona
Betonska armatura mora biti obdelana v skladu z veljavnimi predpisi in točno po armaturnih načrtih, pritrjena tako, da ostane med betoniranjem na svojem mestu in v zahtevanem položaju.
OPOMBA: Izdelava AB elementov v kvaliteti vidnega betona VB3 po projektu betona, kjer je opisana receptura ter način vgradnje in negovanje.
Izdelati projekte betonov in tehnologije vgradnje, ki se jih preda v potrditev.
Izdelati vzorce betonov, predvsem vidnih, ki se jih preda v potrditev.
Vogali vidnih betonskih konstrukcij so TRIKOT letev 1/1
Vključiti vzorce betonov, na katerih se opravijo meritve kakovosti betonov. Vse vidne elemente konstrukcije mehansko ščititi tekom celotne gradnje (vogali, povšine…). Vzorci betona se izdelajo in potrdijo pred betoniranjem.
Izdelati opažne načrte betonov, ki se jih preda v potrditev projektantu.
Dilatacije oz. delovne prekinitve se izvedejo po projektu gradbenih konstrukcij oz. jih je potrebno predhodno dogovoriti s projektantoma gradbenih konstrukcij in arhitekture.
Vse betonske površine mora izvajalec predati popolnoma ravne, vse neravnine, ki bi jih bilo eventuelno potrebno izravnati, bodo upoštevane kot nekvalitetene, in jih bo potrebno ponovno izvesti ter gredo na račun izvajalca betonskih del.
Izvajalec mora zagotoviti ravnost vertikalnih konstrukcij po DIN NORMAH (DIN 18202) in veljanih predpisih.
Vsa dela morajo biti izvedena tehnično pravilno in po pravilih stroke.
Zahteve za vidne betone:
Izvajalec del mora zagotoviti ravnost vidnih betonskih konstrukcij brez dodatnih kasnejših popravil, skladno z zahtevami za vidne betone po SIST EN 13670:2010/A101, razred vidne površine betona VB3 po SIST EN 13670:2010/A101. Gnezda in segregacije niso dovoljena. Pri vidnih betonih ni dovoljena naknadna reparacija.
Vsi vidni deli betonskih konstrukcij (podgled vseh plošč in stopnišnih ram, dela stebrov pritličja) se izvajajo kot vidni betoni v kvaliteti vidnega betona VB3.
V enotnih cenah morajo biti zajeti stroški:
vsa potrebna pripravljalna dela
merjenje na objektu
vse potrebno delo do končnega izdelka
vse potrebne transporte do mesta vgrajevanja
skladiščenje materiala na gradbišču
atestiranje vseh materialov in dokazovanje kvalitete z atesti
ves potreben glavni, pomožni, pritrdilni in vezni material
vsa potrebna pomožna sredstva za vgrajevanje na objektu kot so lestve, odri in podobno - montaža in demontaža
usklajevanje z osnovnim načrtom in posvetovanje s projektantom
terminsko usklajevanje del z ostalimi izvajalci na objektu
čiščenje in vlaženje opažev neposredno pred pričetkom betoniranja
manjša popravila opažev med betoniranjem;
vgrajevanje betona v opaže ter premeščanje lijaka ali transportne cevi med betoniranjem;
zgoščevanje betona;
nega betona: močenje, zaščita proti mrazu, vetrom, tresljaji, sonce...
čiščenje betonskega železa od blata, rje, ki se lušči, maščobe;
postavljanje podložk in začasno vezanje;
kontrolirati, da so vsa sidra, škatle, vložki, doze, cevi in podobno, na predvidenih mestih.
popravilo nepravilnosti na površini gotovega betona - samo na nevidnem betonu
popravilo eventuelno povročene škode ostalim izvajalcem na gradbišču
čiščenje med delom in po končanem betoniranju posameznih faz ter odvoz vseh odpadkov v stalno deponijo
plačilo komunalnega prispevka za stalno deponijo odpadnega materiala
vsa potrebna higiensko tehnična zaščita delavcev na gradbišču
Izvajalec del mora ravnati z odpadki, ki nastanejo pri izvajanju del zaradi gradnje, po veljavni Uredbi o odpadkih in veljavni Uredbi o ravnanju z odpadki, ki nastanejo pri gradbenih delih.
Enotna cena mora zajeti izdelavo vseh potrebnih detajlov in dopolnilnih del, ki jih je potrebno izvesti za dokončanje posameznih del, tudi če potrebni detajli in zaključki niso podrobno navedeni in opisani v popisu del, in so ta dopolnila nujna za pravilno funkcioniranje posameznih sistemov.
TESARSKA DELA
Splošno:
Tesarska dela se morajo izvajati po določilih veljavnih tehničnih predpisov in normativov
Za vse nejasnosti ali variantne rešitve se je obvezno posvetovati s projektantom
Opaži morajo biti izdelani točno po načrtu z vsemi potrebnimi podporami, horizontalnimi in vertikalnimi povezavami. Opaž mora prenesti težo in pritisk betona, konstruktivne obremenitve in vibriranje skupaj z opremo. Notranje površine morajo biti čiste in ravne.
Opaži morajo biti izdelani tako, da se razopaženje izvede brez pretresov in poškodovanja konstrucije in samih opažev.
Obračun se vrši po opisu posamezne postavke; upoštevajo se notranje površine opažev, to so vidne površine konstrukcij.
Tolerance gladkosti in enakomernosti površin morajo ustrezati standardu DIN 18202, tabela 3, povečane zahteve.
Opaže vidnih konstrukcij in neometanih konstrukcij je treba razumeti tako, da so te neometane, nepokrite betonske konstrukcije, pri katerih se doseže popolnoma ravna površina.
Za vidne betone VB3 uporabiti povsem nove in neoporečne opaže. Obvezen pregled opažev pred vgradnjo. Prepovedana večkratna uporaba opaža. Pred izvedbo opaženja izdelati načrte opaženja, ki se jih posreduje arhitektu v potrditev.
Za izdelavo opažev vidnih betonskih površin obvezno izdelati ustrezno število vzorcev za potrditev videza in vzorec kasneje uporabiti kot etalonski vzorec za ugotavljanje dosežene strukture betona.
Istočasno z izdelavo opažev se polagajo v opaže tudi razvodi in doze za instalacije in ostali elemetni po načrtih inštalacij (dodatno kontrolirati pozicije z risbami arhitekture in notranje opreme
Vsa dela morajo biti izvedena tehnično pravilno in po pravilih stroke.
Enotna cena mora vsebovati:
vsa potrebna pripravljalna dela
izdelavo in odstranitev opažev;
podpiranje, zavetrovanje in vezavo opažev;
ruvanje žičnikov, čiščenje opažev, sortiranje lesa in opažnih elementov;
merjenje na objektu
vse potrebne transporte do mesta vgrajevanja
skladiščenje materiala na gradbišču
atestiranje vseh materialov in dokazovanje kvalitete z atesti
ves potreben glavni, pomožni, pritrdilni in vezni material
V enotnih cenah morajo biti zajeti vsi potrebni delovni odri za izdelavo opažev, čiščenje med delom in po končanem opaževanju posameznih faz opaževanja - montaža in demontaža
vse potrebne zaščitne premaze
usklajevanje z osnovnim načrtom in posvetovanje s projektantom
terminsko usklajevanje del z ostalimi izvajalci na objektu
popravilo eventuelno povzročene škode ostalim izvajalcem na gradbišču
vzdrževanje materiala in elementov opažev;
vzdrževanje naprav in premičnih odrov;
čiščenje prostorov in odvoz odpadnega materiala na stalno deponijo
čiščenje barvnih madežev iz površin, ki se ne barvajo
plačilo komunalnega prispevka za stalno deponijo odpadnega materiala
vsa potrebna higiensko tehnična zaščita delavcev na gradbišču
Izvajalec del mora ravnati z odpadki, ki nastanejo pri izvajanju del zaradi gradnje, po veljavni Uredbi o odpadkih in veljavni Uredbi o ravnanju z odpadki, ki nastanejo pri gradbenih delih.
Enotna cena mora zajeti izdelavo vseh potrebnih detajlov in dopolnilnih del, ki jih je potrebno izvesti za dokončanje posameznih del, tudi če potrebni detajli in zaključki niso podrobno navedeni in opisani v popisu del, in so ta dopolnila nujna za pravilno funkcioniranje posameznih sistemov.
OPAŽ
5 | 1 | Izdelava enostranskega opaža podložnega betona višine <8cm z kosmatim opažem letev 5/8. Opaži s prenosom materiala do mesta vgraditve, opaženjem, učvrstitvijo in sidranjem , razopaženjem, in vsemi pomožnimi deli. Obračun po m1 opažanja . |  | 24 | m1 |  | 0
5 | 2 | Izdelava enostranski opaž talne plošče jaška h= 30 cm. Opaži s prenosom materiala do mesta vgraditve, opaženjem, učvrstitvijo in sidranjem , razopaženjem, in vsemi pomožnimi deli. Obračun po m2 opažanja . |  | 1.8 | m2 |  | 0
5 | 3 | Izdelava dvostranskega opaž pasovnega temelja višine 60 s klasičnim opažnim sistemom. Opaži s prenosom materiala do mesta vgraditve, opaženjem, učvrstitvijo in sidranjem , razopaženjem, in vsemi pomožnimi deli, uporabo cementnih distančnikov, Obračun po m2 opažanja . |  | 2.88 | m2 |  | 0
5 | 4 | Izdelava enostranski opaž talne plošče h=25 cm. Opaži s prenosom materiala do mesta vgraditve, opaženjem, učvrstitvijo in sidranjem , razopaženjem, Obračun po m1 opažanja . |  | 21 | m2 |  | 0
5 | 5 | Izdelava dvostranskega opaž STENE deb.20 do višine 3,75m z gladkimi opažnimi deskami. Opaži s prenosom materiala do mesta vgraditve, opaženjem, učvrstitvijo in sidranjem , razopaženjem, in vsemi pomožnimi deli. Obračun po m2 opažanja . |  | 89 | m2 |  | 0
5 | 6 | Izdelava opaža PLOŠČE PODESTA nad PT s podpiranjem do višine 0,9 m z gladkimi opažnimi deskami. Opaži s prenosom materiala do mesta vgraditve, opaženjem, učvrstitvijo in sidranjem , razopaženjem, in vsemi pomožnimi deli. Obračun po m2 opažanja . |  | 6.272 | m2 |  | 0
5 | 7 | Izdelava enostranski čelni opaž plošče višine 20cm. Opaži s prenosom materiala do mesta vgraditve, opaženjem, učvrstitvijo in sidranjem , razopaženjem, in vsemi pomožnimi deli. Obračun po m1 opažanja . |  | 23.36 | m1 |  | 0
5 | 8 | Izdelava opaž PLOŠČE nad terenom s podpiranjem do višine 0,5 m z gladkimi opažnimi deskami. Opaži s prenosom materiala do mesta vgraditve, opaženjem, učvrstitvijo in sidranjem , razopaženjem, in vsemi pomožnimi deli. Obračun po m2 opažanja . |  | 16 | m2 |  | 0
5 | 9 | Izdelava dvostranskega opaž ATIKE deb.20 do višine 35 cm z gladkimi opažnimi deskami. Opaži s prenosom materiala do mesta vgraditve, opaženjem, učvrstitvijo in sidranjem , razopaženjem, in vsemi pomožnimi deli. Obračun po m2 opažanja . |  | 2.1 | m2 |  | 0
5 | 10 | Izdelava dvostranskega opaž ZIDU ZU4 zunanja ureditev deb.35 do višine 80 cm z gladkimi opažnimi deskami. Opaži s prenosom materiala do mesta vgraditve, opaženjem, učvrstitvijo in sidranjem , razopaženjem, in vsemi pomožnimi deli. Obračun po m2 opažanja . |  | 27.472 | m2 |  | 0
5 | 11 | Vgradnja siderih čevljev v opaž stene za pritjevanje lesenih stebrov. |  | 10 | kos |  | 0
5 | 12 | Postavitev zidarskega odra obračun 1 x tloris. |  | 132 | m2 |  | 0
5 | 13 | Izdelava drobnega opaža odprtin v AB konstrukcije, preboji do 0,3m2, škatlasti opaž |  | 14 | m2 |  | 0
5 | 14 | Najem, montaža in demontaža zidarskega odra za potrebe gradnje objekta do višine 6m , lovilni odri, začasne lesene ograje , zaščite odprtin v plošči zajeti v ceno kompleta. |  | 150 | m2 |  | 0
BETON
| a | objekt
5 | 15 | Izdelava, dobava in vgrajevanje betona C12/15 v enostavne nearmirane betonske konstrukcije: podložni betoni, (deb.8cm) vključno s potrebno poravnavo s točnostjo +-1 cm in zaglajenim robom, prenosi materiala, transport ter vsa pomožna dela |  | 4 | m3 |  | 0
5 | 16 | Izdelava, dobava in vgrajevanje armiranega črpnega betona C30/37 XC2 Cl 0,2 Dmax16 S4 PVII v armiranobetonske konstrukcije: TALNA PLOŠČA, prereza do 0,15 m3/m2, vključno s potrebnim vibriranjem, prenosi materiala, transport ter vsa pomožna dela. |  | 15 | m3 |  | 0
5 | 17 | Izdelava, dobava in vgrajevanje armiranega črpnega betona C30/37 XC2 Cl 0,2 Dmax16 S4 PVII v armiranobetonske konstrukcije: TALNA PLOŠČA, prereza do 0,25 m3/m2, vključno s potrebnim vibriranjem, prenosi materiala, transport ter vsa pomožna dela. |  | 6 | m3 |  | 0
5 | 18 | Izdelava, dobava in vgrajevanje armiranega črpnega betona C30/37 XC2 Cl 0,2 Dmax16 S4 PVII v armiranobetonske konstrukcije: PASOVNI TEMELJ, prereza do 0,36 m3/m1, vključno s potrebnim vibriranjem, prenosi materiala, transport ter vsa pomožna dela. |  | 1 | m3 |  | 0
5 | 19 | Izdelava, dobava in vgrajevanje armiranega črpnega betona C30/37 XC2 Cl 0,2 Dmax16 S4 PVII v armiranobetonske konstrukcije: zid zunanje ureditve ZU4, prereza do 0,28 m3/m1, vključno s potrebnim vibriranjem, prenosi materiala, transport ter vsa pomožna dela. |  | 4.76 | m3 |  | 0
5 | 20 | Izdelava, dobava in vgrajevanje armiranega črpnega betona C30/37 XC2 Cl 0,2 Dmax16 S4 PVII v armiranobetonske konstrukcije: KLETNE STENE, prereza do 0,20 m3/m2, vključno s potrebnim vibriranjem, prenosi materiala, transport ter vsa pomožna dela. |  | 7 | m3 |  | 0
5 | 21 | Izdelava, dobava in vgrajevanje armiranega črpnega betona C30/37 XC2 Cl 0,2 Dmax16 S4 v armiranobetonske konstrukcije: PLOŠČA NAD TERENOM IN ATIKE prereza do 0,20 m3/m2, vključno s potrebnim vibriranjem, prenosi materiala, transport ter vsa pomožna dela. |  | 4 | m3 |  | 0
5 | 22 | Izdelava, dobava in vgrajevanje armiranega črpnega betona C30/37 XC2 Cl 0,2 Dmax16 S4 v armiranobetonske konstrukcije: NOTRANJE STENE, prereza do 0,20 m3/m2, vključno s potrebnim vibriranjem, prenosi materiala, transport ter vsa pomožna dela. |  | 2 | m3 |  | 0
5 | 23 | Izdelava, dobava in vgrajevanje armiranega črpnega betona C30/37 XC2 Cl 0,2 Dmax16 S4 v armiranobetonske konstrukcije: NOTRANJI PODEST, prereza do 0,20 m3/m2, vključno s potrebnim vibriranjem, prenosi materiala, transport ter vsa pomožna dela. |  | 1.2544 | m3 |  | 0
ARMATURA
5 | 24 | Nabava, rezanje, krivljenje, dobava in polaganje srednje komplicirane rebraste armature S 500 B do Ø 12 mm, vključno s prenosi materiala, transport ter vsa pomožna dela. V ceno zajeti distančnike in nosače-pomožno armaturo. |  | 1500 | kg |  | 0
5 | 25 | Nabava, rezanje, krivljenje, dobava in polaganje srednje komplicirane rebraste armature S 500 B nad Ø 12 mm, vključno s prenosi materiala, transport ter vsa pomožna dela. V ceno zajeti distančnike in nosače-pomožno armaturo. |  | 1000 | kg |  | 0
5 | 26 | Nabava, dobava in polaganje armaturnih gradbenih mrež MA 50/56, vključno s prenosi materiala, transport ter vsa pomožna dela. V ceno zajeti distančnike in nosače-pomožno armaturo. |  | 1500 | kg |  | 0
5 | 27 | Razne režijske ure VEZANE NA IZVEDBO SANACIJE OBSTOJEČIHH KONSTRUKCIJ, Obračunane po dejansko porabljenem času in z vpisom v gradbeni dnevnik katerega potrdi investitor oz.nadzor, KV delavca |  | 80 | ur |  | 0
5 |  | BETONSKA IN TESARSKA DELA SKUPAJ: |  |  |  |  | 0
6 |  | KANALIZACIJA IN TRASA VODOVODA
Trasa vodovoda poteka v vzporednem poteku s fekalno kanalizacijo. Gradbenea dela za traso vododa so zajete pri fekalnem kanalu A. Montažna dela in vodovodni material, označevanja, testiranja so pri načrtu zunanjega priključka v strojnih instalacijah.
| I. | FEKALNA KANALIZACIJA _FEKALNI KANAL A
| 1. | PREDDELA
| št. | Opis del
| 1.1 | Zakoličba trase vodovda in fekalne kanalizacije z niveliranjem |  | 83.23 | m1 |  | 0
| 1.2 | Zakoličba revizijskih jaškov fekalne kanalizacije |  | 4 | kos |  | 0
| 1.3 | Izdelava in postavitev gradbenih profilov za izvedbo fekalne kanalizacije. |  | 5 | kos |  | 0
| 1.4 | Zakoličba obstoječih komunalnih naprav '(križanja in približevanja) in označitev - elektroinstalacije, telefona, vodovoda, kanalizacije. |  | 2 | kos |  | 0
| 1.5 | Strojno rezkanje asfalta debeline do 10 cm z nakladanjem ruševin na prevozno sredstvo, odvozon ruševin na krajevno deponijooddaljeno do 10km, vklučno z stroški ravnanja z odpadki na deponiji. |  | 26 | m2 |  | 0
| 1.6 | Strojno rezkanje betona debeline do 20 cm z nakladanjem ruševin na prevozno sredstvo, odvozon ruševin na krajevno deponijooddaljeno do 10km, vklučno z stroški ravnanja z odpadki na deponiji. |  | 1.5 | m2 |  | 0
| 1.8 | Izvede se podpora dolžine 3m, pod temeljem zidu, za čas gradnje kanalizacije. V kolikor zaradi slabih temeljev mejnega opečnatega zidu podpora ne bo možna se izvede rušenje mejnega opečnatega zidu višine 1m z nakladanjem in prevozom ruševin na krajevno deponijo oddaljeno do 10 km,vključno s stroški ravnanja z odpadki na deponiji. Po izgradnji in zasutju kanalizacijskega jarka se opečnati mejni zid ponovno pozida. V tem popisu je predvidena podpora. |  | 1 | kos |  | 0
PREDDELA SKUPAJ:
Opomba; dela izvršiti skladno s tehnično specifikacijo za javne ceste TSC 08.512 : 2005
| 2. | ZEMELJSKA DELA
| št. | Opis del
| 2.1 | Strojni izkop humusa ob trasi kanalizacije v sloju debeline 20cm z odrivom do 10m z odrivom materiala na rob izkopa. |  | 16.17 | m3 |  | 0
| 2.2 | Strojni in deloma ročni izkop jarkov za kanalizacijo v materialu IV. in V. ktg, do globine 1,5m, naklon brežin 75°, z odrivom materiala na rob izkopa. |  | 50 | m3
|  | - v terenu IV. ktg. - 50% |  | 25 | m3 |  | 0
|  | - v terenu V. ktg. - 50% |  | 25 | m3 |  | 0
| 2.3 | Strojni in deloma ročni izkop jarkov za kanalizacijo v materialu IV. in V. ktg, do globine 2,5m, naklon brežin 75°, z odrivom materiala na rob izkopa. |  | 75 | m3
|  | - v terenu IV. ktg. - 50% |  | 37.5 | m3 |  | 0
|  | - v terenu V. ktg. - 50% |  | 37.5 | m3 |  | 0
| 2.4 | Strojni izkop za revizijske jaške, globine do 2m, naklon brežin 75° z odrivom materiala na spodnji rob izkopa. |  | 27 | m3
|  | - v terenu IV. ktg. - 100% |  | 27 | m3 |  | 0
|  | - v terenu IV. ktg. - 50% |  | 3 | m3 |  | 0
|  | - v terenu V. ktg. - 50% |  | 3 | m3 |  | 0
| 2.6 | Ročni izkop zemljine III. in IV. ktg. na križanjih z ostalimi komunalnimi vodi z odmetom na rob gradbene jame. |  | 5 | m3 |  | 0
| 2.7 | Planiranje dna kanalizacijskega jarka s točnostjo +/-2cm |  | 68.8 | m2 |  | 0
| 2.8 | Dobava in vgradnja drobljenca 0/4 mm za izdelavo posteljice kanalizacijske cevi, s planiranjem in strojnim utrjevanjem do 95 % po standardnem Prokterjevem postopku. |  | 5.84 | m3 |  | 0
| 2.9 | Dobava in vgradnja drobljenca 0/4 mm za izdelavo posteljice kanalizacijske cevi novega priključka, s planiranjem in strojnim utrjevanjem do 95 % po standardnem Procktorjevem postopku. |  | 0.17 | m3 |  | 0
| 2.10 | Dobava in vgradnja drobljenca 0/4 mm za izdelavo obsipa kanalizacijske cevi, do višine 15 cm nad temenom cevi, s planiranjem in strojnim utrjevanjem do 95 % po standardnem Prokterjevem postopku. |  | 24.34 | m3 |  | 0
| 2.11 | Dobava in vgradnja drobljenca 0/4 mm za izdelavo obsipa kanalizacijske cevi priključkov, do višine 15 cm nad temenom cevi, s planiranjem in strojnim utrjevanjem do 95 % po standardnem Prokterjevem postopku. |  | 0.53 | m3 |  | 0
| 2.12 | Obsip in zasip revizijskih jaškov z materialom od izkopa ter komprimiranje v plasteh po 15cm. |  | 3 | m3 |  | 0
| 2.13 | Zasip jarka vodovda in fekalne kanalizacije z materialom od izkopa ter komprimiranje v plasteh po 20cm. |  | 92.11 | m3 |  | 0
| 2.14 | Zasip jarka kanalizacijskih priključka z materialom od izkopa, ter komprimiranje v plasteh po 20cm. |  | 0.5 | m3 |  | 0
| 2.15 | Nakladanje odvečnega materilala in odvoz na krajevno deponijo oodaljeno do 10km, komplet s plačilom takse. |  | 44.2 | m3 |  | 0
ZEMELJSKA DELA SKUPAJ:
Opomba; dela izvršiti skladno s tehnično specifikacijo za javne ceste TSC 08.512 : 2005
| 3. | GRADBENA DELA
| št. | Opis del
| 3.1 | Naprava novega priključka kanalizacije DN160 na novi revizijski jašek DN 80 z napravo odprtine ter obdelavo odprtine s postopkom laminiranja |  | 1 | kd |  | 0
| 3.2 | Naprava novega kanalizacijskega priključka na novo kanalizacijo z napravo odprtine do DN 200, komplet z vstopnim tesnilom |  | 1 | kd |  | 0
| 3.3 | Naprava priključka kanalizacije DN 200 na obstoječi betonski revizijski jašek DN80 z napravo odprtine ter obdelavo odprtine s fino cementno malto. |  | 1 | kd |  | 0
| 3.4 | Dobava in polaganje tamponskega drobljenca v deb.25cm z uvibriranjem v plasteh za parking. |  | 7.08 | m2 |  | 0
| 3.5 | Planiranje tamponske podlage +-2cm |  | 35.4 | m2 |  | 0
| 3.6 | Dobava in polaganje Asfalt bitugramoza (0/16) deb. 6cm, na že pripravljeno tamponsko podlago, uvaljanje debeline 6 cm, komplet s premazom spojev na stikih med starim in novim asfaltom. |  | 50 | m2 |  | 0
| 3.7 | Dobava in polaganje AB (0/8) deb. 4cm, na že pripravljeno tamponsko podlago, uvaljanje debeline 4 cm, komplet s premazom spojev na stikih med starim in novim asfaltom. |  | 50 | m2 |  | 0
| 3.8 | Dobava in vgrajevanje vtopljenih in dvignjenih betonskih robnikov 15/25. |  | 5 | m |  | 0
| 3.9 | Humuziranje trase kanalizacije v deb. 20cm ter zatravitev. |  | 16.17 | m2 |  | 0
GRADBENA DELA SKUPAJ:
Opomba; dela izvršiti skladno s tehnično specifikacijo za javne ceste TSC 08.512 : 2005
| 4. | MONTAŽNA DELA
| št. | Opis del
| 4.1 | Dobava in montaža kanalizacijskih PVCcevi SN4 DN160, (ISO 10467, ISO 10639, SIST EN 14364, SIST EN 1796), kompletno z gumi tesnili in priključitvijo na jaške.
|  | DN160 |  | 62.03 | m1 |  | 0
| 4.2 | Dobava in montaža kanalizacijskih PVCcevi SN4 DN200, (ISO 10467, ISO 10639, SIST EN 14364, SIST EN 1796), kompletno z gumi tesnili in priključitvijo na jaške.
|  | DN200 |  | 21.43 | m1 |  | 0
| 4.3 | Dobava in vgradnja vodotesnega revizijskega jaška iz BC DN800 mm, na betonsko podlago komplet z zabetoniranjem temeljev in oblikovanjem dna(prehodni kosi, ki zagotavljajo vodotesnost)in vodoneprepustnim premazom, na cevi DN200, komplet z betonskim temeljem C16/20(MB20) in AB vencem C25/30(MB30) s LTŽ pokrovom DN600 nosilnosti 125kN s protihrupnim polietilenskim vložkom skladno s SIST EN 124.
|  | H = 1,69 m1 |  | 1 | kos |  | 0
| 4.4 | Dobava in vgradnja vodotesnega revizijskega jaška iz BC DN600 mm, na betonsko podlago komplet z zabetoniranjem temeljev in oblikovanjem dna(prehodni kosi, ki zagotavljajo vodotesnost)na cevi DN200, in vodoneprepustnim premazom, komplet z betonskim temeljem C16/20(MB20) in AB vencem C25/30(MB30) s LTŽ pokrovom DN600 nosilnosti 125kN s protihrupnim polietilenskim vložkom skladno s SIST EN 124.
|  | H = 1,36 m1 |  | 1 | kos |  | 0
|  | H = 0,76 m1 |  | 1 | kos |  | 0
|  | H = 1,56 m1 |  | 1 | kos |  | 0
| 4.5 | Pregled in čiščenje kanala. |  | 86.23 | m1 |  | 0
| 4.7 | Pregled kanalizacije s kamero. |  | 86.13 | m1 |  | 0
MONTAŽNA DELA SKUPAJ:
| II. | METEORNA KANALIZACIJA_METEORNI KANAL B
| 1. | PREDDELA
| št. | Opis del
| 1.1 | Zakoličba trase meteorne kanalizacije z niveliranjem. |  | 21.99 | m1 |  | 0
| 1.2 | Zakoličba revizijskih jaškov meteorne kanalizacije. |  | 3 | kos |  | 0
| 1.3 | Izdelava in postavitev gradbenih profilov za izvedbo meteorne kanalizacije. |  | 3 | kos |  | 0
| 1.4 | Zakoličba obstoječih komunalnih naprav '(križanja in približevanja) in označitev - elektroinstalacije, vodovoda, kanalizacije. |  | 3 | kos |  | 0
| 1.5 | Rušenje tlakovanih površin (obstoječi betonski pločnik) z nakladanjem in prevozom ruševin na krajevno deponijo oddaljeno do 5 km, komplet z plačilom takse. |  | 11.9 | m2 |  | 0
| 1.6 | Izdelava začasnih podpor na prečkanju kanalizacije z drugimi komunalnimi napravami (kanalizacija, vodovod). |  | 2 | m1 |  | 0
PREDDELA SKUPAJ:
Opomba; dela izvršiti skladno s tehnično specifikacijo za javne ceste TSC 08.512 : 2005
| 2. | ZEMELJSKA DELA
| št. | Opis del
| 2.1 | Strojni izkop humusa ob trasi kanalizacije v sloju debeline 20cm z odrivom do 10m z odrivom materiala na rob izkopa. |  | 16 | m3 |  | 0
| 2.2 | Strojni izkop jarkov za meteorno kanalizacijo, širine do 1,5m, globine do 2,0 m, naklon brežin 90° pri objektu in 75° od objekta proti ponikovalnici, z odrivom materiala na rob izkopa. Varovanje vertikalnega izkopa z zagatnicami ali prefabriciranim opažem v dolžini 20,0m ob JZ strani objekta. |  | 21.16 | m3 |  | 0
|  | - v terenu IV. ktg. - 100% |  | 21.16 | m3 |  | 0
0
| 2.3 | Strojni izkop za revizijske jaške, globine do 2m, naklon brežin 75° z odrivom materiala na spodnji rob izkopa. |  | 2.26 | m3
|  | - v terenu IV. ktg. - 100% |  | 2.26 | m3 |  | 0
| 2.2 | Strojni izkop jarkov za ponikovalni jarek na SZ strani objekta meteorno kanalizacijo, širine do 0,7m, globine do 1,0 m, naklon brežin 90° odvoz na krajevno deponijo odaljeno do 10km, komplet s plačilom takse. |  | 6.81 | m3
|  | - v terenu IV. ktg. - 100% |  | 6.81 | m3 |  | 0
0
| 2.4 | Strojni izkop za ponikovalnico P1, globine do 3,00m, naklon brežin 75° z odrivom materiala na spodnji rob izkopa. |  | 10.68 | m3
|  | - v terenu IV. ktg. - 100% |  | 10.68 | m3 |  | 0
| 2.6 | Ročni izkop zemljine III. in IV. ktg. na križanjih z ostalimi komunalnimi vodi z odmetom na rob gradbene jame. |  | 1 | m3 |  | 0
| 2.8 | Planiranje dna kanalizacijskega jarka in ponikovalnega jarka s točnostjo +/-2cm |  | 24.84 | m2 |  | 0
| 2.7 | Dobava in vgradnja drobljenca 16/32 mm za vgradnjo v ponikovalni jarek ob SZ strani objekta višine 65 cm. |  | 26.39 | m3 |  | 0
| 2.9 | Dobava in vgradnja drobljenca 0/4 mm v ponikovalni jarek na SZ strani objekta za izdelavo plasti višine 20 cm, s planiranjem in strojnim utrjevanjem do 95 % po standardnem Prokterjevem postopku. |  | 26.39 | m3 |  | 0
| 2.10 | Dobava in vgradnja drobljenca 0/4 mm za izdelavo posteljice višine 15 cm, s planiranjem in strojnim utrjevanjem do 95 % po standardnem Prokterjevem postopku. |  | 26.39 | m3 |  | 0
| 2.11 | Dobava in vgradnja drobljenca 0/4 mm za izdelavo obsipa kanalizacijske cevi, do višine 15 cm nad temenom cevi, s planiranjem in strojnim utrjevanjem do 95 % po standardnem Prokterjevem postopku. |  | 4.89 | m3 |  | 0
| 2.12 | Dobava in vgradnja krogel ali tolčenca 32/64 mm za vgradnjo 1,0m od dna izkopa ponikovalnice in za obsip med betonsko steno ponikovalnice in izkopom do višine 2,14m od dna izkopav ponikovalnice. |  | 7.03 | m3 |  | 0
| 2.13 | Dobava in vgradnja drobljenca 0/4 mm za izdelavo obsipa kanalizacijske cevi priključkov, do višine 15 cm nad temenom cevi, s planiranjem in strojnim utrjevanjem do 95 % po standardnem Prokterjevem postopku. |  | 11.64 | m3 |  | 0
| 2.14 | Zasip kanalizacijskega jarka z materialom od izkopa in nabijanje v plasteh po 20cm. |  | 11.96 | m3 |  | 0
| 2.15 | Obsip in zasip revizijskega jaška, peskolova in ponikovalnice P1 z materialom od izkopa ter komprimiranje v plasteh po 15cm. |  | 5.35 | m3 |  | 0
| 2.16 | Nakladanje odvečnega materilala in odvoz na krajevno deponijo odaljeno do 10km, komplet s plačilom takse. |  | 17.95 | m3 |  | 0
ZEMELJSKA DELA SKUPAJ:
Opomba; dela izvršiti skladno s tehnično specifikacijo za javne ceste TSC 08.512 : 2005
| 3. | GRADBENA DELA
| št. | Opis del
| 3.1 | Dobava in vgradnja betona C25/30(MB30) v betonsko muldo dimenzij 1,00×0,70 IN debeline 0.20m komplet z izdelavo lesenega opaža in vgradnjo armaturne mreže Q131. Muldo se zabetonira okoli predhodno vgrajene LTŽ.rešetke na peskolovu dim. 400×400. |  | 1 | kd |  | 0
| 3.2 | Naprava priključka kanalizacije DN 150 na betonski jašek DN1000 ponikovalnico P2 z napravo odprtine ter obdelavo odprtine s fino cementno malto. |  | 1 | kos |  | 0
| 3.3 | Vrtanje lukenj v ponikovalnici v betonsko steno. 1 luknja na cca 0.06m2(0,25×0,25). |  | 116 | kd |  | 0
| 3.4 | Humuziranje trase kanalizacije v deb. 20cm in ponikovalnega jarka z izvedbo mulde z ter zatravitev. |  | 17.45 | m2 |  | 0
GRADBENA DELA SKUPAJ:
Opomba; dela izvršiti skladno s tehnično specifikacijo za javne ceste TSC 08.512 : 2005
| 4. | MONTAŽNA DELA
| št. | Opis del
| 4.1 | Dobava in polaganje PVC kanalizacijskih cevi iz polietilena, nazivne trdnosti SN4kN/m2, na peščeno podlago z obsipom 10cm nad temenom cevi, kompletno s spojkami in gumi tesnili.
|  | DN150 |  | 21.99 | m1 |  | 0
| 4.2 | Nabava in montaža povoznih BC - betonskih peskolovov (npr. tip Nivo Celje) DN400mm, globine do 1.5 m,komplet z izdelavo iztočne odprtine z nastavki za PVC DN160 cevi in litiželezno vbočeno rešetko 400x400 nosilnosti D125kN (SIST EN 124-2:2015). Kot npr.: proizvajalec LIVAR, art.706.
|  | H = 1,60 m1 |  | 1 | kos |  | 0
| 4.3 | Dobava in vgradnja vodotesnega revizijskega betonskega jaška B.C. DN600 mm, na betonsko podlago komplet z zabetoniranjem temeljev in oblikovanjem dna(prehodni kosi, ki zagotavljajo vodotesnost)na cevi DN200,komplet z betonskim temeljem C16/20(MB20) in AB vencem C25/30(MB30) s LTŽ pokrovom DN600 nosilnosti 125kN s protihrupnim polietilenskim vložkom skladno s SIST EN 124.
|  | H = 1,16 m1 |  | 1 | kos |  | 0
| 4.4 | Dobava in vgradnja betonskega revizijskega jaška za ponikovalnco P2 (za meteorno kanalizacijo) iz betonskih cevi B.C. cevi z asimetričnim konusom, DN 1000mm (npr.Nivo Celje) brez temelja in z AB vencem C25/30(MB30).Dobava in montaža okroglega LTŽ pokrova DN600 nosilnosti 125kN s protihrupnim polietilenskim vložkom.
|  | H = 2,90 m1 pokrov LTŽDN600 125kN |  | 1 | kos |  | 0
| 4.5 | Pregled in čiščenje kanala |  | 21.99 | m1 |  | 0
| 4.6 | Pregled kanalizacije s kamero. |  | 21.99 | m1 |  | 0
| III. | METEORNA KANALIZACIJA_METEORNI KANAL C
| 1. | PREDDELA
| št. | Opis del
| 1.1 | Zakoličba trase meteorne kanalizacije z niveliranjem. |  | 37.34 | m1 |  | 0
| 1.2 | Zakoličba revizijskih jaškov meteorne kanalizacije. |  | 4 | kos |  | 0
| 1.3 | Izdelava in postavitev gradbenih profilov za izvedbo meteorne kanalizacije. |  | 4 | kos |  | 0
| 1.4 | Zakoličba obstoječih komunalnih naprav '(križanja in približevanja) in označitev - elektroinstalacije, vodovoda, kanalizacije. |  | 1 | kos |  | 0
PREDDELA SKUPAJ:
Opomba; dela izvršiti skladno s tehnično specifikacijo za javne ceste TSC 08.512 : 2005
| 2. | ZEMELJSKA DELA
| št. | Opis del
| 2.1 | Strojni izkop humusa ob trasi kanalizacije v sloju debeline 20cm z odrivom do 10m z z odrivom materiala na rob izkopa. |  | 10.46 | m3 |  | 0
| 2.2 | Strojni izkop humusa ob trasi ponikovalnega jarka na SV strani objekta v sloju debeline 20cm z odrivom do 10m z odrivom materiala na rob izkopa. |  | 5.4 | m3 |  | 0
| 2.3 | Strojni izkop jarkov za meteorno kanalizacijo, širine do 1,5m, globine do 2,0 m, naklon brežin 90° pri objektu in 75° od objekta proti ponikovalnici, z odrivom materiala na rob izkopa. |  | 31.98 | m3
|  | - v terenu IV. ktg. - 100% |  | 31.98 | m3 |  | 0
| 2.4 | Strojni izkop za revizijske jaške, in peskolov globine do 2m, naklon brežin 75° z odrivom materiala na spodnji rob izkopa. |  | 4.68 | m3
|  | - v terenu IV. ktg. - 100% |  | 4.68 | m3 |  | 0
| 2.5 | Strojni izkop jarkov za ponikovalni jarek na SV strani objekta meteorno kanalizacijo, širine do 0,7m, globine do 1,0 m, naklon brežin 90° odvoz na krajevno deponijo odaljeno do 10km, komplet s plačilom takse. |  | 17.05 | m3
|  | - v terenu IV. ktg. - 100% |  | 17.05 | m3 |  | 0
| 2.6 | Strojni izkop za ponikovalnico P1, globine do 3,00m, naklon brežin 75° z odrivom materiala na spodnji rob izkopa. |  | 10.68 | m3
|  | - v terenu IV. ktg. - 100% |  | 10.68 | m3 |  | 0
| 2.8 | Ročni izkop zemljine III. in IV. ktg. na križanjih z ostalimi komunalnimi vodi z odmetom na rob gradbene jame. |  | 1 | m3 |  | 0
| 2.9 | Planiranje dna kanalizacijskih jarkov in ponikovalnega jarka s točnostjo +/-2cm |  | 31.04 | m2 |  | 0
| 2.10 | Dobava in vgradnja plasti zbita gline za vgradnjo v ponikovalni jarek na SV strani objekta višine 0,15 cm. |  | 4.05 | m3 |  | 0
| 2.11 | Dobava in vgradnja drobljenca 16/32 mm za vgradnjo v ponikovalni jarek na SV strani objekta višine 65 cm. |  | 13.5 | m3 |  | 0
| 2.12 | Dobava in vgradnja drobljenca 0/4 mm v ponikovalni jarek na SV strani objekta za izdelavo plasti višine 20 cm, s planiranjem in strojnim utrjevanjem do 95 % po standardnem Prokterjevem postopku. |  | 5.4 | m3 |  | 0
| 2.13 | Dobava in vgradnja drobljenca 0/4 mm za izdelavo posteljice pod kanalizacijskimi cevmi višine 15 cm, s planiranjem in strojnim utrjevanjem do 95 % po standardnem Prokterjevem postopku. |  | 4.48 | m3 |  | 0
| 2.14 | Dobava in vgradnja drobljenca 0/4 mm za izdelavo obsipa kanalizacijskih cevi, do višine 15 cm nad temenom cevi, s planiranjem in strojnim utrjevanjem do 95 % po standardnem Prokterjevem postopku. |  | 8.3 | m3 |  | 0
| 2.15 | Dobava in vgradnja drobljenca (gramoza) 16/32 mm za izdelavo tamponske podlage debeline 30 cm pod betonsko muldo(1.00×0.70), s planiranjem in strojnim utrjevanjem do 95 % po standardnem Prokterjevem postopku. |  | 0.21 | m3 |  | 0
| 2.16 | Dobava in vgradnja krogel ali tolčenca 32/64 mm za vgradnjo 1,0m od dna izkopa ponikovalnice in za obsip med betonsko steno ponikovalnice in izkopom do višine 2,14m od dna izkopav ponikovalnice. |  | 7.03 | m3 |  | 0
| 2.17 | Zasip kanalizacijskega jarka z materialom od izkopa in nabijanje v plasteh po 20cm. |  | 14.5 | m3 |  | 0
| 2.18 | Obsip in zasip revizijskega jaška, peskolova in ponikovalnice P1 z materialom od izkopa ter komprimiranje v plasteh po 15cm. |  | 4.21 | m3 |  | 0
| 2.19 | Nakladanje odvečnega materilala in odvoz na krajevno deponijo odaljeno do 10km, komplet s plačilom takse. |  | 46.98 | m3 |  | 0
ZEMELJSKA DELA SKUPAJ:
Opomba; dela izvršiti skladno s tehnično specifikacijo za javne ceste TSC 08.512 : 2005
| 3. | GRADBENA DELA
| št. | Opis del
| 3.1 | Dobava in vgradnja betona C25/30(MB30) v betonsko muldo dimenzij 1,00×0,70 IN debeline 0.20m komplet z izdelavo lesenega opaža in vgradnjo armaturne mreže Q131. Muldo se zabetonira okoli predhodno vgrajene LTŽ.rešetke na peskolovu dim. 400×400. |  | 1 | kd |  | 0
| 3.2 | Dobava in vgradnja geotekstila (polst) kot zaščita drenaže v ponikovalnem jarku na SV strani objekta. |  | 81 | m2 |  | 0
| 3.3 | Naprava priključka kanalizacije DN 150 na betonski revizijski jašek DN80 z napravo odprtine ter obdelavo odprtine s fino cementno malto. |  | 2 | kos |  | 0
| 3.4 | Naprava priključka kanalizacije DN 150 na betonski jašek DN1000 ponikovalnico P1 z napravo odprtine ter obdelavo odprtine s fino cementno malto. |  | 1 | kos |  | 0
| 3.5 | Vrtanje lukenj v ponikovalnici v betonsko steno. 1 luknja na cca 0.06m2(0,25×0,25). |  | 116 | kd |  | 0
| 3.6 | Humuziranje trase ponikovalnega jarka v deb. 20cm in z izvedbo mulde z ter zatravitev. |  | 5.4 | m2 |  | 0
| 3.7 | Humuziranje trase kanalizacije v deb. 20cm ter zatravitev. |  | 10 | m2 |  | 0
GRADBENA DELA SKUPAJ:
Opomba; dela izvršiti skladno s tehnično specifikacijo za javne ceste TSC 08.512 : 2005
| 4. | MONTAŽNA DELA
| št. | Opis del
| 4.1 | Dobava in polaganje PVC kanalizacijskih cevi iz polietilena, nazivne trdnosti SN4 kN/m2, na peščeno podlago z obsipom 10cm nad temenom cevi, kompletno s spojkami in gumi tesnili.
|  | DN150 |  | 34.04 | m1 |  | 0
| 4.2 | Dobava in polaganje PVC drenažnih cevi (Midren), na plast zbite gline in geotekstil v ponikovalni jarek na SV strani objekta.
|  | DN150 |  | 27 | m1 |  | 0
| 4.3 | Dobava in montaža povoznih BC - betonskih peskolovov (npr. tip Nivo Celje) DN400mm, globine do 1.5 m,komplet z izdelavo iztočne odprtine z nastavki za PVC DN160 cevi in litiželezno vbočeno rešetko 400x400 nosilnosti D250kN (SIST EN 124-2:2015). Kot npr.: proizvajalec LIVAR, art.706.
|  | H = 1,37 m1 |  | 1 | kos |  | 0
| 4.4 | Dobava in vgradnja vodotesnega revizijskega betonskega jaška BC DN600 mm, na betonsko podlago komplet z zabetoniranjem temeljev in oblikovanjem dna(prehodni kosi, ki zagotavljajo vodotesnost)na cevi DN150,komplet z betonskim temeljem C16/20(MB20) in AB vencem C25/30(MB30) s LTŽ pokrovom DN600 nosilnosti 125kN s protihrupnim polietilenskim vložkom skladno s SIST EN 124.
|  | H = 0,98 m1 |  | 1 | kos |  | 0
| 4.5 | Dobava in vgradnja vodotesnega revizijskega betonskega jaška BC DN800 mm, na betonsko podlago komplet z zabetoniranjem temeljev in oblikovanjem dna(prehodni kosi, ki zagotavljajo vodotesnost)na cevi DN150,komplet z betonskim temeljem C16/20(MB20) in AB vencem C25/30(MB30) s LTŽ pokrovom DN600 nosilnosti 125kN s protihrupnim polietilenskim vložkom skladno s SIST EN 124.
|  | H = 0,92 m1 |  | 1 | kos |  | 0
| 4.6 | Dobava in vgradnja betonskega revizijskega jaška za ponikovalnco P1 (za meteorno kanalizacijo) iz betonskih cevi B.C. cevi z asimetričnim konusom, DN 1000mm(npr.Nivo Celje) brez temelja in AB vencem C25/30(MB30).Dobava in montaža R.F.pokrova 600×600 nosilnosti 125kN skupaj z dvižnim vijakom s protihrupnim polietilenskim vložkom..Pokrov se zabetonira in vrhnjo stran se obdela s pranimi betonskimi ploščami, tako kot so na dostopni poti.
|  | H = 2,90 m1 pokrov LTŽDN600 125kN |  | 1 | kos |  | 0
| 4.7 | Pregled in čiščenje kanala |  | 21.99 | m1 |  | 0
| 4.8 | Pregled kanalizacije s kamero. |  | 21.99 | m1 |  | 0
| 5. | ZAKLJUČNA DELA
| št. | Opis del
| 5.1 | Izdelava geodetskega načrta izvedenega stanja z elaboratom KKN za in vnos v kataster komunalnih naprav po zahtevah upravljavca. Za meteorno in fekalno kanalizacijo |  | 1 | kpl |  | 0
OSTALA DELA
| 6.1. | Dobava in vgradnja vodotesnega revizijskega betonskega jaška BC DN400 mm, PESKOLOV , na betonsko podlago komplet z zabetoniranjem temeljev in oblikovanjem dna(prehodni kosi, ki zagotavljajo vodotesnost)na cevi DN150,komplet z betonskim temeljem C16/20(MB20) in AB vencem C25/30(MB30) s INOX pokrovom 300X300 vložkom skladno s SIST EN 124. |  | 2 | kos |  | 0
| 6.2. | Dobava in vgradnja vodotesnega revizijskega betonskega jaška BC DN400 mm, PESKOLOV , na betonsko podlago komplet z zabetoniranjem temeljev in oblikovanjem dna(prehodni kosi, ki zagotavljajo vodotesnost)na cevi DN150,komplet z betonskim temeljem C16/20(MB20) in AB vencem C25/30(MB30) s INOX pokrovom 300X300 vložkom skladno s SIST EN 124. |  | 1 | kos |  | 0
| 6.3. | Dobava in vgradnja vodotesnega revizijskega betonskega jaška BC DN600 mm, JAŠEK VRTNE VODE glbine do 0,5 m , na betonsko podlago komplet z zabetoniranjem temeljev in oblikovanjem dna(prehodni kosi, ki zagotavljajo vodotesnost)na cevi DN150,komplet z betonskim temeljem C16/20(MB20) in AB vencem C25/30(MB30) s INOX pokrovom 400X400 vložkom skladno s SIST EN 124. |  | 1 | kos |  | 0
| 6.4. | Dobava in vgradnja revizijskega betonskega jaška 1 x1x1 m VODOMERNI JAŠEK v pločniku , na betonsko podlago komplet z zabetoniranjem temeljev in oblikovanjem dna z betonskim temeljem C16/20(MB20) in AB vencem C25/30(MB30) s s LTŽ pokrovom DN800 nosilnosti 125kN s protihrupnim polietilenskim vložkom skladno s SIST EN 124, v ceno zajeti, rezanje asfalta, izkop, vgradnja jaška, zasip, planum. |  | 1 | kos |  | 0
6 |  | KANALIZACIJA in TRASA VODOVODA SKUPAJ: |  |  |  |  | 0
7 |  | ZUNANJA UREDITEV
V popisu zajeti samo elementi vgradnje - ostala zeeljska dela, peščena nasutja in planiranja so v zemeljskih delih
ZT1 OSNOVNI TLAK – DOSTOP, PLOŠČADI
7 | 1 | Dobava in vgradnja - betonske plošče 05 cm prefabricirane brušene ali mivkaste plošče- za polaganje brez fugiranja, dimenzij 120 x 60 cm zahtevana proti drsnost min 0,6 | 131 | 140 | m2 |  | 0
7 | 2 | Robnik tip 1 - zidarska obnova AB zidu balinišča obstoječi robniki |  | 87 | m1 |  | 0
ZT2 OSNOVNI TLAK NA BETONU– PLOČNIK ZA HIŠO
7 | 3 | Dobava in vgradnja - betonske plošče 05 cm prefabricirane armirane brušene ali mivkaste plošče- za polaganje brez fugiranja, dimenzij 120 x 60 cm zahtevana proti drsnost min 0,6 - minimalno armiran talni beton 15 cm Q 196 Polaganje plošč na svežo podlago utrjeno nasutje 15 cm |  | 25 | m2 |  | 0
7 | 4 | Dobava in vgradnja vrtnega robnika širine 10 cm, komplet vsa pomožna dela in material , Zidarska obdelava obstoječih betonskih zidov s krpanjem in sanacijsko malto. obračun po m1 |  | 203 | m1 |  | 0
7 | 5 | Izdelava Ab kape na zidovih širine 40 cm deb do 12 cm , glajen beton ( cementno mleko s mivko) z letvico 1,5cm rob , komplet z vgradnjo sider- čevljev za motažo ograje, glej detajl ograje. |  | 3.4 | m3 |  | 0
7 | 6 | Štokanje AB plošče na oranžariji po robu širine 50cm komplet z robom. |  | 5 | m2 |  | 0
7 | 7 | Sanancija zidu ob stopnicah in ponovna montaža stopnic z začasne deponie na višino s potrebni podbetoniranjem po kosu. |  | 6 | kos |  | 0
7 | 8 | Štokanje obtoječih stropnic in kamnoseška obnova brez novih elemntov. Odstranitev odkrušenih delov in dobetoniranje rzlike z prehodnim premazim in sidranjem , komplet opaž beton - vrsta betona kot tlak prizidka - ista sarža. |  | 5 | kos |  | 0
7 | 9 | Čiščenje in obnova kamnitih zidov s zidarskim krpanjem in dozidavo s kamnom po obstoječem izgledu, obračun po režiji, OCENA |  | 40 | ur |  | 0
7 | 10 | Dobava in vgradnja prefabriciranih plošča za tektilno vodenje formata 30 x 30 cm v raster položnih plošč zunanje ureditve Prefabricirane plošče formata 30x 30 v kvadratih 90 x 90 na obvestilnih poljih na križiščih in opozorilnih pasovih 60 cm pri vhodih se polagajo cementno malto na pozicije odstranjenih plošč tlaka ZT1 ko je ta že uležan. |  | 9 | m2 |  | 0
7 | 11 | Dvignjene gredice dimezij 60x200x70 - korita tipa Bauhaus |  | 5 | kos |  | 0
7 | 12 | Korita gredice orientirji dimezij 60x60x90 - korita tipa Bauhaus |  | 8 | kos |  | 0
7 | 13 | Zatravitev zelenih površin z avtohotno vrsto travne mešanice in vzdrževanje do ozelenitve. |  | 300 | m2 |  | 0
7 |  | ZUNANJA UREDITEV SKUPAJ: |  |  |  |  | 0
| B. | OBRTNIŠKA DELA
OPOMBA:
Za vsa obrtniška dela je v ceni zajeta izdelava in montaža s transporti in pomožnimi deli in dobavo potrebnega materiala. Pred izdelavo obrtniških izdelkov je potrebno na objektu preveriti dimenzije in v primeru nejasnosti kontaktirati projektanta
Vzorce vseh finalnih materialov, skladno s predloženimi projekti in opisi v popisu del, je ponudnik dolžan predložiti projektantu, nadzoru in naročniku v potrditev, kjer so možne alternativne rešitve v izbiri materiala (finalne obloge površin, njegove obdelave, vidni in nevidni pritrdilni materiali, pod konstrukcije, vzorci potiskov, okovje, obdelave stavbnega pohištva in vsi ostali detajli), je pred izvedbo obvezno potrebno predložiti vzorce, ki jih potrdita odgovorni projektant arhitekture in investitor.
1 |  | KLJUČAVNIČARSKA DELA
Splošno :
| * | Izvajalec ključavničarskih del mora pred pričetkom dela pregledati vse dele zgradbe, v katere bodo vgrajeni ključavničarski izdelki ter eventuelne pomanjkljivosti, katere bi opazili in ki bi utegnile kvarno vplivati njegovim izdelkom, odnosno kvalitetni montaži, javiti gradbenemu nadzorstvu. Poznejše reklamacije se ne bodo upoštevale.
| * | Za izdelavo ključavničarskih izdelkov mora izvajalec del uporabiti le tiste materiale in v takih dimenzijah, kot je predpisano v posameznih postavkah ključavničarskih del, oziroma kot predvidevajo načrti in detajli proejktanta. Če smatra izvajalec, da predpisana vrsta materiala, odnosno predpisana dimenzija ne ustreza, je dolžan pred pričetkom del opozoriti projektanta, odnosno gradbeno nadzorstvo in sporočiti svoje utemeljene predloge, ki jih mora projektant in nadzor odobriti.
| * | Za izdelke, ki se obračunavajo po dejanski teži, mora izvajalec predložiti vso potrebno dokumentacijo o teži dobavljenih izdelkov.
V enotnih cenah za ključavničarska dela morajo biti vkalkulirani naslednji stroški:
| * | delavniški načrti
| * | ves material
| * | vsi transporti (zunanji in notranji)
| * | vsa pomožna sredstva (letve, odri, razen fasadnih odrov)
| * | eventuelna potrebna zaščita drugih izdelkov na zgradbi
| * | čiščenje po izvršenem delu
| * | uporaba in vgradnja materialov, ki imajo ustrezno zmrzlinsko odpornost, UV zaščito in ustrezno vetrovno zaščito/varnost
ZU3 ODTOČNI ROBNI PROFIL V TLAKU
1 | 1 | Dobava in montaža oddtočnega profila C dim 4x4 deb 4 mm prašnobarvano. |  | 4 | m1 | 0 | 0
1 | 2 | Popravilo obstoječe Fe barvne ograje z mrežnim polnilom na obstoječem zidu, previdena so samo osnovna popravila in ravnanje. OCENA dela 20 KV ura |  | 1 | kpl |  | 0
1 | 3 | Popravilo obstoječe Fe Vrata na obstoječem zidu, in ponovna motaža, previdena je demontaža posameznega krila, ravnanje okvirja , s predhodnim očiščenjem ter zamenjava ključavnice, temeljna + lak barva, po tonu kot ga določi projektant. OCENA dela 24 KV ura in samo vzpostavitev stranskih vrat v funkcijo |  | 1 | kpl |  | 0
1 | 4 | Popravilo obstoječe mrežaste ograje , demontaža obstoječe, in napenjanje nove ograje komplet s pritjevanjem, ograja višine 2m |  | 100 | m1 |  | 0
1 | 5 | Izdelava, dobava in montaža AB enoramnih stopniščnih ram po detajlu A.05.S.04 , A.05.S.05 , A.05.S.06 , komplet opaž, beton , armatura, površinska obdelava kot preostali tlak v vetrolovu, z izvedbo protidrsnega utrora zaliti s korundom, povšinska impregnacija. |  | 1 | kpl |  | 0
1 | 6 | Izdelava, dobava in montaža nadstreška po detajlu A.05.S.07 |  | 1 | kpl |  | 0
OGRAJE
Vse zunanje ograje so izvedene iz Fe pločevine Barva vseh kovinskih elementov z izjemo nosilcev okroglega držala za roke je RAL 9007. Vsi profili so odprti. Za ograje se uporabljajo C škatlasti profili , vertikale so 40/40/4. Zgornje povezovalne horizontale so iz trakov Fe dim 40 x 8 mm. Vsi robovi povezovalne pasnice, stiki in zvari morajo biti pobrušeni oz ne smejo biti ostri. Ta izvedba je zahtevana zaradi preprečevanja poškodb starostnikov. Vse ograje so visoke 1,00 m .Višina je vzeta kot bruto višina ograje in oprijemala. Nobena ograja ni namenjena varovanju pred padcem. Raster stebričkov je 1,20 m.
Del ograj poteka po robu klančine – te ograje imajo vertikalne palice in poševno zgornjo pasnico. Enako velja tudi za ograje zunanjih stopnišč. Zgornja pasnica je pri nestopniščnih ograjah urejena kot pomožno višje ležeče oprijemalo zato morajo biti vsi zvari in robovi pobrušeni in zaokroženi. Vse ograje so opremljene tudi z držalom za roke, na višini 75 cm. Držalo za roke se pritrjuje na vertikale ograje preko L okrogle palice okroglega preseka debeline 10 mm. Držalo za roke je leseno,okroglega preseka 40 mm. Držalo za roke se na zunanjih površinah izvede iz globinsko zaščitenega lesa in površinsko prebarvana s pol-mat lazuro. Uporabljen les naj bo prožen in primeren za zunanjo uporabo. Predvidena je uporaba macesnovega lesa. Ograje se glede na tip in pozicijo različno pritrjujejo na podlago. Priloženi so detajli tipov novih ograj in pritrjevanja.
ZO5
1 | 7 | Izdelava, dobava in motaža, ograja iz profilov C 40/40/4 je zaradi pritrjevanja na kapo zidu ZU1 znižane višine 0,85 m z montiranim držaloma na višini 75 cm nad tlakom. Na ograji terase je na zgornjo ploščato pasnico pritrjen lesen ročaj dim 40 x 40 kot pomožno oprijemalo z zaobljenimi zgornimi robovi. Ograja je v rastru 1,20 m pritrjevana v rekonstruirano kapo robnega zidca ZU1 terase Kapa robnega zidu je na sredini zidu višine 15 cm. Pritrjevanje poteka preko 6 mm debelih in v zid sidranih plošč dim 12 x 9 cm . robovi plošč so pobrušeni in zaobljeni. Ograja se na zaključku pri stopnicah zaključi s pravokotnim konzolnim podaljškom v širini prve stopnice. Ograja se na drugi strani stopnic spoji s stopniščno ograjo ZO6. OGRAJA DOLŽINE 12 M |  | 12 | m1 |  | 0
ZO6
1 | 8 | Izdelava, dobava in montaža ograja iz C profilov 40/40/4 je zaradi pritrjevanja na kapo zidu ZU2 znižane za višino zidca. Na ravnih delih sega ograja z vrhom oprijemala do 0,85 m nad tlak. Ograja na ZS1 je enostranska in pritrjevana v 4 poljih v rekonstruirano kapo robnega zidca ZU2 stopnic. Ograja na ZS2 je obojestranska in pritrjevana v 3 točkah v rekonstruirano kapo robnega zidca ZU2 stopnic Pritrjevanje poteka preko 6 mm debelih in v zid sidranih plošč dim 12 x 9 cm . robovi plošč so pobrušeni in zaobljeni. Ograja se na vrhu spodnjih stopnic pod kotom spoji z ograjo ZO5. Ravno tako se držalo za roke ograje zvezno in neprekinjeno spoji (v zadnjem segmentu ) z zgornjim držalom ograje O5 na vrhnji višini 100 cm nad tlakom terase . Ograja in držalo potekata lomljeno po obeh ramah in podestu spodnjih stopnic ZS1 , s preseganjem. Ograj in držalo potekata lomljeno po rami in podestu zgornjih stopnic ZS2, s preseganjem. V grafičnih prikazih je podan samo informativni gabarit stopniščnih ograj. Detajl izvedbe ograj bo podan vzporedno z sprejetim načinom sanacije obstoječih stopnic OGRAJA DOLŽINE 7 M |  | 7 | m1 |  | 0
ZO7 OOGRAJE OB POTEH
1 | 9 | Izdelava, dobava in montaža ograja iz C profilov 40/40/4 so končne višine 1,0 m z montiranima držaloma na višini bruto 100 in 75 cm nad tlakom. Ograja so s podporami v rastru 1,20 m je pritrjevana v beton pri robniku. Že pri točkovni montaži (obbetoniranju) robnikov je potrebno upoštevati tudi raster ograj. Smiselno je, da se robniki obbetonirajo skupaj z postavljenimi vertikalami ograj. Del ograj je v poševnih naklonih. Pri ograjah v poševnih naklonih so vertikalen navpične in postavljene v tlorisnem rastru 1,2 m. Manjši del ograj je vodoraven. Držalo za roke poteka zvezno, stiki med posameznimi palicami morajo biti mizarsko spojeni. Držalo poteka brez preseganj. Pritrjevanje poteka z vijačenjem ali varjenjem na kovinski robnik. Na mestu vertikal se spoj je robnik obbetoniran. Ograja ima pri tlaku po celotni dolžini navarjen še kovnski trak višine 5 cm zaradi taktilnega vodenja OGRAJA DOLŽINE 44 M |  | 44 | ml |  | 0
1 | 10 | Izdelava, dobava in montaža bočne zapore med stopnicami in AB steno v vetrolovu po detajlu stopnic v vetrolovu, pločevina 3mm R.Š < 24cm.Z dodano 1 x blendo (zapiranje ob steni) |  | 8 | ml |  | 0
1 | 11 | Izdelava, dobava in montaža notranje ograje na stopnicah v vetrolovu po detajlu višine 1,0m enostavne izvedbe iz palic in ploščatega železa. |  | 3.8 | ml |  | 0
1 |  | KLJUČAVNIČARSKA DELA SKUPAJ: |  |  |  |  | 0
2 |  | MIZARSKA DELA in lesena konstrukcija vetrolova
Splošno :
| * | Izvajalec mizarskih del mora pred pričetkom dela pregledati vse dele zgradbe, v katere bodo vgrajeni izdelki ter eventuelne pomanjkljivosti, katere bi opazili in ki bi utegnile kvarno vplivati njegovim izdelkom, odnosno kvalitetni montaži, javiti gradbenemu nadzorstvu. Poznejše reklamacije se ne bodo upoštevale.
| * | Za izdelavo mora izvajalec del uporabiti le tiste materiale in v takih dimenzijah, kot je predpisano v posameznih postavkah del, oziroma kot predvidevajo načrti in detajli proejktanta. Če meni izvajalec, da predpisana vrsta materiala, odnosno predpisana dimenzija ne ustreza, je dolžan pred pričetkom del opozoriti projektanta, odnosno gradbeno nadzorstvo in sporočiti svoje utemeljene predloge, ki jih mora projektant in nadzor odobriti.
| * | Za izdelke, ki se obračunavajo po dejanski teži, mora izvajalec predložiti vso potrebno dokumentacijo o teži dobavljenih izdelkov.
V enotnih cenah morajo biti vkalkulirani naslednji stroški:
| * | delavniški načrti
| * | ves material
| * | vsi transporti (zunanji in notranji)
| * | vsa pomožna sredstva (letve, odri, razen fasadnih odrov)
| * | eventuelna potrebna zaščita drugih izdelkov na zgradbi
| * | čiščenje po izvršenem delu
*
LESENA KONSTRUKCIJA VETROLOVA
Leseno konstrukcijo vetrolova sestavljajo - leseni okvirji - nosilci in vezni material - sidra lesenih stebrov - kovinske diagonale med okvirji strehe - sestavljene ali prefabricirane lesene fasadne pološče SZ1 SZ1a SZ1b - sestavljena in naknadno zaprta stropna plošča V ceno postavk je potrebno zajeti: -jemanje mer izvedene AB konstrukcije, -izdelavo delavniških načrtov za leseno konstrukcijo, sidranje, čevlje in pritrjevanja sider , sten in sestv in plošč, Načtti morajo biti potrjeni s stran OVP, izdelani morajo biti v digitalni in pisni obliki na način da jih je mogoče vložiti v dokumentacijo izvedenih del. - dostavo potrebnih certifikatov, V ceno zajeti tipizirani in certificirani čevlji za pritrjevanje lesene konstrukcije na AB zid
2 | 1 | Dobava in vgradnja lesenih lepljencev v konstrukcijo prizidka , kar. Lesa GL 28h , STEBRI dim 20/24 dolžine do 3,5m, KOMPLET VEZNI MATERIAL |  | 10 | kos |  | 0
2 | 2 | Dobava in vgradnja lesenih lepljencev v konstrukcijo prizidka , kar. Lesa GL 28h , NOSILCI dim 20/20 dolžine do 3,2m KOMPLET VEZNI MATERIAL |  | 6 | kos |  | 0
2 | 3 | Dobava in vgradnja lesenih lepljencev v konstrukcijo prizidka , kar. Lesa GL 28h , NOSILCI dim 20/20 dolžine do 2,8m KOMPLET VEZNI MATERIAL |  | 5 | kos |  | 0
2 | 4 | Dobava in vgradnja lesenih lepljencev v konstrukcijo prizidka , kar. Lesa GL 28h , NOSILCI dim 20/20 dolžine do 1,5m KOMPLET VEZNI MATERIAL |  | 2 | kos |  | 0
2 | 5 | STROPNA NAKNADNO ZAPRTA LESENA STREŠNA PLOŠČA , glej Arhitekturo. St1 - - lesena vidna stropna plošča -OSB plošča 02 cm Plošče so dolžine 340 cm in okvirne širine 115 cm. Spajajo se na pero in utor. -sekundarno letvanje za vmesno pritrjevanje plošč (na rastru c.a. 115 cm) tramiči 12x10 vstavljeni v lesene okvirje -Dobava in vgradnja strešne plošče v sestavi : parna zapora Parno zaporo se lepi na pod konstrukcijo stropne obloge. Vsi preklopi in stiki so lepljeni z sistemskimi lepilnimi trakovi. Parno zaporo je potrebno zapeljati in zalepiti okoli celotnega konstrukcijskega okvirja in tudi preko zgornje plošče za polaganje kritine. Kritina je paro nepropustna zato je potrebno zaporo v celoti korektno izvesti. Uporabi se parne zapore odporne proti staranju (Ursa, Tyvek..), ki imajo v sistemu tudi lepilne in tesnilne trakove - nosilni leseni okviri 20 cm ( ZAJETO ZGORAJ) - zavetrovalne diagonale po načrtu gradbenih konstrukcij ( ZAJETO SPODAJ) - mehka TI iz kamene volne med nosilnimi okviri 20 cm -sekundarno letvanje za pritrjevanje plošč in doseganje nad 2% naklona do 12 cm Tramiči so dim 12 x 12 cm dolžine 340 in vstavljeni preko celotne konstrukcije - OSB plošča za izvedbo naklona 2% 02 cm |  | 33 | m2 |  | 0
Sz1 ZUNANJA LESENA in MK STENA VETROLOVA
2 | 6 | LESENE SANDWICH STENE 10 cm -lesena plošča z vodo odbojnimi karakteristikami - OSB ali druga po izgledu in barvi in strukturi podobna lesena plošča. - Spajanje na pero in utor. - Debeline 20 mm. - Pritrjevanje na leseno pod konstrukcijo v enakomernem ritmu in rastru -lesena pod konstrukcija stene debeline 60 mm Pod konstrukcijo sestavljajo tamiči 6x6 postavljeni v enakomernem rastru okvirno 115 cm v vertikalni smeri -toplotna izolacija iz kamene volne Toplotna izolacija naj se izvede iz negorljive kamene volne debeline 60 mm -parna zapora Parna zapora naj v celoti prekriva izolacijo in pod konstrukcijo, izvedena naj bo z lepljenjem in tesnilnimi trakovi na poziciji vijačenj -notranja finalna obloga iz predfurniranih (standard furnir) panelnih plošč 2cm |  | 56 | m2 |  | 0
Sz1a ZUNANJA LESENA STENA VETROLOVA – podaljšek stene Sz1 na poziciji atike
2 | 7 | Stena in dodatek za izvedbo atike na steni XPS izolacijo za pritrjevanje kritine in zaključkov membranske kritine - stena Sz1 10 cm - XPS 04 cm |  | 13 | m2 |  | 0
2 | 8 | Sz1b ZUNANJA LESENA STENA VETROLOVA – s povečano požarno odpornostjo F30- Enako kot stena Sz1 le dodana še vmesna 1x MK plošča |  | 41 | m2 |  | 0
2 | 9 | Izdelava kovinskih čevljev za pritjevanje lesene konstrukcije , stebrov. Po predhodno izdelanem delavniškem načrtu, čevelj za steber dim 24/20, |  | 10 | kos |  | 0
1 | 10 | Izdelava in montaža jeklenih zavetrovanj FI 16 po projektu gradbenih konstrukcij. |  | 1 | kpl |  | 0
2 | 11 | Izvedba protipožarnega premaza na jeklenih elementih v vetrolovu. |  | 1 | kpl |  | 0
OSTALA MIZARSKA DELA IN IZDELKI
2 | 12 | Dobava in izdelava okroglih rokodržajev na zunanjih in notranjih ograjah izdelano po detajlu kovinkih ograj znotraj in ZO7 zunaj |  | 64 | m1 |  | 0
2 | 13 | Dobava in izdelava preprostih lesenih oprijemal za roke v dnevnem porstori skupaj sFe konzolami in monražo na zid oprijemala d 40mm |  | 8.5 | m1 |  | 0
2 | 14 | Dobava in izdelava preprostih zgornjih rokodržajev na zunanjih ograjah preseka 40 x 40 mm z zaobljenim vrhnjim robom ZO5, ZO6, ZO7 |  | 62 | m1 |  | 0
2 | 15 | Dobava in izdelava lesenih zunanjih sedišč izdelano po detajlu iz macesnovega lesa, glej Arhitekturo. Dim 120 x 40 cm, |  | 10 | kos |  | 0
2 |  | MIZARSKA DELA IN LESENA KONSTRUKCIJA SKUPAJ: |  |  |  |  | 0
3 |  | RAVNA STREHA
St1 POLOŽNA NEPOHODNA STREHA NAD VHODOM
3 | 1 | Dobava in vgradnja strešne kritine v sestavi :
|  | termoizolacija osnovne tlačne trdnosti XPS od 2 do 08 cm Termoizolacija je podlaga za varjenje kritine in za izravnavo naklonov med tremi polji strehe - strešna membrana Sarnafil TG 66-18 -Seranfil okrasni profili* - filc prodnata obtežitev do 10 cm *dekorativne letve Seranfil okrasni profil (skupna dolžina 9 m) Letve se lepijo na membrano samo na polju z naklonom 12% , namenjene so preprečevanju kopičenja in drsenja gramoza. Polaga se jih v klinastih poševnih segmentih po ¾ širine strehe |  | 33 | m2 |  | 0
St2 REKONSTUIRANA NEPOHODNA RAVNA STREHA
3 | 2 | DObava in izdelava strešne kritine in vseh elementov v sestavi: *Če je streha izvedena z naklonskim betonom se le ta ohrani do pričetka gradnje naj pa se v streho ne posega. Predvidoma ni izvedeno. - pred premaza Sika® Igolflex® P-10 - parna zapora SikaBit® VB P-30-10 ALU/GF - klinasta naklonska termoizolacija XPS* 02 do 12 cm - XPS osnovne tlačne trdnosti z izvedenimi preklopi - izravnava za polaganje folje * v primeru izvedenega naklonskega betona se ohrani 6 cm XPS - strešna membrana Sarnafil TG 66-18 - filc Za preprečevanje poškodb pri nasipanju in vzdrževanju proda - prodnata obtežitev do 10 cm |  | 172 | m2 |  | 0
3 | 3 | Kompletna odelava prehodov preko strehe, 1 xe lektika drog, 1 x odduh. |  | 1 | kpl |  | 0
3 |  | RAVNA STREHA SKUPAJ: |  |  |  |  | 0
4 |  | FASADA VETROLOVA - polikarbonati
Sz1, SZ1a, Sz1B ZUNANJA LESENA STENA VETROLOVA - SAMO POLIKARBONATNA OBLOGA
4 | 1 | SISTEMSKA FASADA IZ POLIKARBONATNIH PLOŠČ 07 cm polikarbonatne plošče - bistvena zahteva za polikarbonatni panel je, da se paneli med seboj spajajo brez zunanje vidne konstrukcije ali profilov in brez luknjanja plošč, - zahtevano je , da se fasada izvede v sistemu, ki ima sistemske rešitve za zaključke, vogale v polikarbonatu, tesnilne trakove , spodnje in zgornje profile, - debelina 20 mm - strukture s šestimi prekati - širina modula 600 mm (medosna razdalja vertikalnih sistemskih profilov) - dolžina panela mora biti neomejena - barva panelov je prozorna - reakcija na ogenj EN 13501-1 EuroCiass B-s1, dO - toplotna prehodnost U= 1,7W/m2K - linear dilatacija do 0,065mm/m stopinj C - zaščita pred UV žarki Po karakteristikah in likovnem izgledu ustreza produkt: arcoPius 625 -prezračevalni sloj in pritrjevalni profili Zračni sloj je svetlega preseka 32 mm kot je globina vertikalnega profila kot npr.: AP 4243 RAL 9007 V površinah so zajete vse odprtine z izjemo V1 , ki je nad 4 m2 in ni všteta
|  |  |  | 125 | m2 |  | 0
4 |  | FASADA VETROLOVA SKUPAJ: |  |  |  |  | 0
5 |  | PODOPOLAGALSKA DELA
5 | 1 | Dobava in obloga TAL - Finalni sloj talna obloga do 0,3 cm - sintetični tlak brez PVC v ploščah . - Izvedba protivlažne zapore in mikro izravnave estriha- praviloma potrebno - Požarni razred C ali B(fl) S1 / udoben za hojo / srednja do visoka odpornost proti obrabi ali abraziji / protizdrsen R9-R10/ antibakterijski / samo čiščenje in ne mazanje/vzorec v materialu/možnost enostavne obnove / zahteva se izvedba prvega premaza s strani polagalca / zaključki z robnim trakom iz enakega materiala. - Ustreza npr. proizvodi uveljavljenih proizvajalcev ali Upoflor -Zero-2 mm ali Forbo acustic zero PVC 3,5 mm, Zahteva se potrditev vzorca |  | 85 | m2 |  | 0
5 | 2 | Dobava in vgradnja predpražnika debeline 2,0cm. Vstavki čistilnega tekstila v kovinske lamele z kovinskim robnim okvirjem npr. Geggus – art top clean trend ali enakovredno. Aluminijasti profili odporni na zvijanje in mehansko obrabo. Narebrena preproga UV obstojna v antracit barvi, barva aluminijastih profilov: naravni aluminij. dim 2,8 x 1,85 |  | 1 | kos |  | 0
5 |  | PODOPOLAGALSKA DELA SKUPAJ: |  |  |  |  | 0
6 |  | KERAMIČARSKA DELA
6 | 1 | Dobava in polaganje sanitarne keramike v mokrih prostorih in pri niši umivalnika npr. Keope E. DESIGN IVORY V1. STENE do višine 2,1 m 30 X 60 do 60x120 (24”x48”) RT 9 mm |  | 36 | m2 |  | 0
6 | 2 | Dobava in polaganje sanitarne keramike v mokrih prostorih npr. Keope E. DESIGN BLACK ALI GRAY. TLA 30x60 do 60x120 (24”x48”) RT 9 mm |  | 15 | m2 |  | 0
6 | 3 | Dobava in izvedba kitanja notranjih vogalov stika keramike v steni s sanotarnim kitom v tonu keramike. |  | 34 | m1 |  | 0
6 | 4 | Dobava in montaža alu vogalnih elementov odprti vogali, do širine 5mm, mat sijaj. |  | 8 | m1 |  | 0
5 |  | KERAMIČARSKA DELA SKUPAJ: |  |  |  |  | 0
7 |  | SUHOMONTAŽNA DELA
C1 Spuščen strop v bivalnih prostori
7 | 1 | Dobava in kompletna izvedba spuščenih stropov po projektu obešena stropna obloga z vodoravno spodnjo stranjo brez vidnih fug in skrito podkonstrukcijo iz pocinkanih jeklenih profilov. Celotna konstrukcija je obešena z direktnimi obešali V strešno AB konstrukcijo visia spuščanja do 0,5 m ; enostranska obloga (plošče so bandažirane in kitane), stiki s sosednjimi elementi togi.Spuščen strop v bivalnih prostorih se izvaja s kombinacijo absorpcijskih plošč in bordure gladkih MK plošč. Absorpcijskih plošč je do 50 % celotne površine stropa in so grupirane skupaj - toplotna izolacija iz plošč iz kamene volne 25 cm -Izolacija je pritrjevana na stropno ploščo med spuščene nosilce strešne plošče. Same nosilce se dodatni izolira s 10 cm T.i. - izolacija naj se pri polaganju križa - proti ogrevanemu prostoru naj ima zaključni sloj izolacije vkomponirano parno zaporo - parno zaporo naj se poveže in z sistemskimi trakovi zlepi in nepredušno spoji s parno zaporo obodnih sten Absorpcijski nivo in Klasična plošča brez dodanih zahtev Absorpcijski strop, sistemska sestava kot npr. Knauf D127 perforirana plošča z 4-stranskim čelnim robom 4K, perforacija 8/12/50R, črna tkanina; izolacijska plošča TPE 25mm; potrebna globina konstrukcije za doseganje alfa w 0,6 za nivo PK z direktnim obešalom je 6,7 cm obdelava: bandažiranje, 2x kitanje in 2x barvanje stikov; dvonivojska kovinska konstrukcija iz C profilov 60x27 obešalke za pritrjevanje na lesene tramove |  | 85 | m2 |  | 0
plošče so grupirane skupaj jih je do 50 %
C2 spuščen strop v tehničnih prostorih
7 | 2 | Dobava in kompletna izvedba spuščenih stropov po projektu obešena stropna obloga z vodoravno spodnjo stranjo brez vidnih fug in skrito podkonstrukcijo iz pocinkanih jeklenih profilov. Celotna konstrukcija je obešena z direktnimi obešali V strešno AB konstrukcijo visia spuščanja do 0,5 mSpuščen strop izveden v sistemu AMF ali Armstrong v sanitarno tehničnih prostorih. Plošče so formata 600 x 600, Imajo poglobljene robove in se montirajo z vtopljenim profilom v sistemu , kot AMF Sistem C VT 15. Uporabi se mineralne plošče z enakomerno fino hrapavo i mikroperforirano površino, kot npr Feinstratos |  | 15 | m2 |  | 0
7 | 3 | Dobava in kompletna montaža OBLOGE Z IZOLACIJO 10 IN PARNO ZAPORO (Rw = min. 52 dB),debelina stene 110 mm, višina do 4000 mm; ENOJNA podkonstrukcija iz tankostenskih pocinkanih jeklenih profilov npr. Knauf CW 100, sidranih v tla in strop; med profili mineralna volna deb. 1 X 10'0 cm, SIST EN 13162, s specifično upornostjo zračnemu toku v vrednosti: X ³ 5kN.s/m4, npr.: Knauf Insulation DP-5 ali enakovredno; enostranska obloga iz mavčno-kartonskih plošč debeline 1x12'5 mm , pred oblogo se izvede parna zapora |  | 155.8 | m2 |  | 0 | 272 | 272 | 149.6
7 | 4 | Doplačilo za vodoodporne mavčne plošče debeline1X 1,25cm za izvedbo sten v mokrih prostorih na poziciji in višini vode. Obračun po m2 dvoslojne obloge. |  | 6 | m2 |  | 0
|  | Dobava in kompletna montaža MK pregradne stene; debelina stene 120 mm, višina do 4000 mm; ENOJNA podkonstrukcija iz tankostenskih pocinkanih jeklenih profilov npr. Knauf CW 125, sidranih v tla in strop; med profili mineralna volna deb. 1 X 8 cm, SIST EN 13162, s specifično upornostjo zračnemu toku v vrednosti: X ³ 5kN.s/m4, npr.: Knauf Insulation ali enakovredno; obojestranska dvoslojna obloga iz mavčno-kartonskih plošč debeline 2x12'5 mm ( plošče so bandažirane in 2x kitane,brušene); |  | 17 | m2 |  | 0
7 | 5 | Dobava in kompletna špalet obloge širine do 250mm GKB plošča; lepljena in sidrana AB steno; ; enostranska obloga iz mavčno-kartonskih plošč debeline 1x12'5 mm ( plošče so bandažirane ); obdelava okenskih špalet in niš |  | 28 | m1 |  | 0 |  | 81.6
7 |  | SUHOMONTAŽNA DELA SKUPAJ: |  |  |  |  | 0
8 |  | SLIKOPLESKARSKA DELA
SLIKOPLESKARSKA DELA:
Splošno:
Slikopleskarska in pleskarska dela morajo biti izvedena po opisih iz kvalitetnega materiala in v skladu z veljavnimi tehnicnim predpisi in standardi za ta dela. Vsa dela je izdelati tehnično pravilno in po pravilih stroke.
Material mora biti kvaliteten, pravilno pakiran in pravilno shranjen. Na željo investitorja in projektanta mora izvajalec del dati na vpogled vzorce in po izbranih vzorcih naročiti material in izvesti slikopleskarska dela.
Tolerance gladkosti in enakomernosti površin morajo ustrezati standardu DIN 18202, tabela 3, povečane zahteve.
Barva se mora dobro sprijemati s podlago, površina izvedenega premaza mora biti enakomerne strukture in ne sme menjati tona barve. Nanaša se na podlago pripravljeno po navodilu proizvajalca barve.
Izvajanje del: Premaz se lahko izvaja ročno ali strojno. Na končni površini se ne smejo poznati sledovi čopiča ali valjčka in mora popolnoma prekrivati podlago. Premaz , ki se izvaja v več slojih je naslednji sloj izvesti, ko je predhodni popolnoma suh. Stiki z vrati, okni, stenskimi oblogami in talnimi obrobami morajo biti izvedeni čisto.
Vsi zaključki slikanih površin morajo biti izvedeni ravno. Podloga, na katero se premaz izvaja, mora biti očiščena praha in umazanije kot so olja, rja, cementna malta in drugo. Osnovni premazi morajo biti taki, da po kvaliteti ustrezajo vrsti podlage in da so primerni za izbrani finalni premaz.
Enotna cena mora vsebovati:
vsa potrebna pripravljalna dela
merjenje na objektu
vse potrebne transporte do mesta vgrajevanja
skladiščenje materiala na gradbišču
atestiranje vseh materialov in dokazovanje kvalitete z atesti
ves potreben glavni, pomožni, pritrdilni in vezni material
dajanje vzorcev in vgrajevanje vzorcev na objektu
usklajevanje z osnovnim načrtom in posvetovanje s projektantom
terminsko usklajevanje del z ostalimi izvajalci na objektu
finalna obdelava elementov po opisu
popravilo eventuelno povzročene škode ostalim izvajalcem na gradbišč
čiščenje prostorov in odvoz odpadnega materiala na stalno deponijo
plačilo komunalnega prispevka za stalno deponijo odpadnega materiala
vsa potrebna higiensko tehnična zaščita delavcev na gradbišču
Izvajalec del mora ravnati z odpadki, ki nastanejo pri izvajanju del zaradi gradnje, po veljavni Uredbi o odpadkih in veljavni Uredbi o ravnanju z odpadki, ki nastanejo pri gradbenih delih.
Enotna cena mora zajeti izdelavo vseh potrebnih detajlov in dopolnilnih del, ki jih je potrebno izvesti za dokončanje posameznih del, tudi če potrebni detajli in zaključki niso podrobno navedeni in opisani v popisu del, in so ta dopolnila nujna za pravilno funkcioniranje posameznih sistemov.
8 | 1 | 2 x kitanje, izravnava mavčnokartonskih sten brušenje in nanos primerja ,slikopleskarska obdelava pred beležem. |  | 213 | m2 |  | 0
8 | 2 | 2 x kitanje, izravnava ometanih sten brušenje in nanos primerja ,slikopleskarska obdelava pred beležem. |  | 76 | m2 |  | 0
8 | 3 | 2 x kitanje, izravnava mavčnokartonskih stopov brušenje in nanos primerja ,slikopleskarska obdelava pred beležem. |  | 103 | m2 |  | 0
8 | 4 | 3 x oplesk mavčnokartonskih sten s kvalitetno poldisperzijsko apneno barvo v dveh tonih |  | 213 | m2 |  | 0
8 | 5 | 3 x oplesk ometanih sten s kvalitetno poldisperzijsko apneno barvo v belem tonu |  | 76 | m2 |  | 0
8 | 6 | 3 x oplesk mavčnokartonskih stropov s kvalitetno poldisperzijsko apneno barvo v belem tonu |  | 103 | m2 |  | 0
8 |  | SLIKOPLESKARSKA DELA SKUPAJ: |  |  |  |  | 0
9 |  | FASADA
KONTAKTNA FASADA
Fasada Sz2
9 | 1 | Fasada osnovnega volumna objekta bo mestoma saniana - silikatna ali hidro silikatna finalna barva Barvanje se izvaja na očiščeno in z primarnim nanosom pred pripravljeno fasado Zahteva se preizkus in potrditev barvnih tonov. - apnen omet 03 cm Na poškodovanih in rekonstruiranih delih naj se uporabi material, ki je kemijsko enak obstoječemu ometu OCENA |  | 134 | m2 |  | 0
Fasada Sz2a, Sz3a ZUNANJA AB STENA VETROLOVA - dvignjen AB rob nad terenom
9 | 2 | Izdelava, dobava in kompletna izvedba sistemske toplotno-izolacijske fasadne obloge; obloga visoke trdnosti, s trajno hidrofobno finalno površino, odporno na pojave plesni in naslojevanje drugih mikroorganizmov, ustrezno paropropustna, debeline 10'0 cm; z vsemi preddeli in prenosi. Kompletna izvedba po recepturi proizvajalca. Upoštevati izdelavo zaključnega ometa v dveh tonih , glej tehnično poročilo.Fasadni sistem 10 cm -fino zrnat silikatni ali hidro silikatni omet in vododbojni premaz -barva po izbiri arhitekta -fasadni sistem z XPS izolativnim slojem 10,0 cm |  | 28 | m2 |  | 0
Sz3b PODPORNI SLOP DVIGNJENEGA DELA VETROLOVA
9 | 3 | Izdelava, dobava in kompletna izvedba sistemske toplotno-izolacijske fasadne obloge; obloga visoke trdnosti, s trajno hidrofobno finalno površino, odporno na pojave plesni in naslojevanje drugih mikroorganizmov, ustrezno paropropustna, debeline 5'0 cm; z vsemi preddeli in prenosi. Kompletna izvedba po recepturi proizvajalca. Upoštevati izdelavo zaključnega ometa v dveh tonih , glej tehnično poročilo.Fasadni sistem 5 cm -fino zrnat silikatni ali hidro silikatni omet in vododbojni premaz -barva po izbiri arhitekta -fasadni sistem z XPS izolativnim slojem 5,0 cm |  | 8 | m2 |  | 0
9 |  | FASADERSKA DELA SKUPAJ: |  |  |  |  | 0
10 |  | OPREMA
DVIŽNE PLOŠČADI
10 | 1 | Zasteklitev je predmet te popisne točke. Zasteklitev je potrebno izvesti do tal. Za vidne profile se uporablja aluminij barve RAL 9007 v kombinaciji z zasteklitvijo. Zahteva se enako višino vhodnih vrat na spodnji strani – bruto s konstrukcijo 208 cm in različni višini izhodnih vrat na zgornji strani 126 cm in standardno 110 cm. Dobava zgornje ploščadi naj zajema tudi Fe konstrukcijo za pritrditev dna ene ploščadi na AB stene jaška.
POGON: Škarjasti, motor 0,6 kW
NOSILNOST 300 kg
HITROST: 0,06 m/s
VIŠINA DVIGA: max. 1,6 m
ŠTEVILO POSTAJ: 2
ŠTEVILO VHODOV 2 – prehodna ploščad
Komplet z vso potrebno dokumentacijo, načrti dvigala, tehničnim pregledom in prevzemom dvigala in spravljanjem v pogon in obratovanje.
Višina dviga spodnje ploščadi je 98 cm in zgornje 82 cm.
Višine okvirja ploščadi naj se določi na podlagi izvedenega zidu ob pločadi.
Izvajalec mora pravočasno dostaviti montažne načrte za razvod priklopa EI in delavniške načrte v potrditev arhitektu.
|  | Sami ploščadi sta standardna proizvoda kot npr.:VIMEC tip A28, ali komercialni proizvod Steppy 160/Caster |  | 2 | kos |  | 0
10 | 2 | Izdelava ključev vrat po sistemu en ključ za vsa vrata ključa v 6 kosih . |  | 1 | kpl |  | 0
10 |  | OPREMA SKUPAJ: |  |  |  |  | 0
11 |  | KROVSKA IN KLEPARSKA DELA
Splošno:
Krovska in kleparska dela morajo biti izvedena po opisih in detajlih iz kvalitetnega materiala in v skladu z veljavnimi tehnicnim predpisi in standardi za ta dela. Vsa dela je izdelati tehnično pravilno in po pravilih stroke.
Dela morajo biti izvedena tako, da posamezni deli in sloji izolacij kakor tudi celoten sestav ustrezajo namenu, zahtevam, varnosti in dolgotrajnosti. Posebno pazljivo je izvesti streho okrog zbirnih kotličev, dilatacijskih stikov in zaključkov strehe.
Na stikih poševne strehe z fasado, je vse sloje strehe zaključiti z vertikalno obrobo, na vrhu pa z zaključno Alu pločevino, vse po detajlu.
Hidroizolacijska dela se sme izvajati samo na kvalitetno izvedeno čvrsto, ravno in suho podlogo. Med izvajanjem in po končani izvedbi hidroizolacijskih del, se ne sme po njej hoditi. Vsa ostala gradbena in obrtniška dela se smejo izvajati samo, če je hidroizolacija zaščitena z ustrezno zaščito.
Za vse vgrajene materiale mora izvajalec predložiti ateste o kvaliteti materialov, ki jih izda pooblaščeni zavod za tovrstne dejavnosti.
Izvedba TI in HI po detajlih izvajalca z ustreznim certifikatom, voditi gradbeni dnevnik, ki ga potrdi nadzor.
Za pločevinaste zaključke strehe, izvesti vzorce in jih predati v potrditev.
Izvajalec del mora ravnati z odpadki, ki nastanejo pri izvajanju del zaradi gradnje, v skladu z Uredbo o ravnanju z odpadki (Uradni list RS št. 103/2011) oz. skladno z veljavno zakonodajo.
Vsi elementi na strehi nerjaveče obdelani.
Enotna cena mora vsebovati:
vsa potrebna pripravljalna dela
izdelava tehnoloških risb za proizvodnjo, z detajli
izdelava vseh izračunov vezanih na izdelavo elementov, potrebnih za doseganje predpisanih zahtev
izdelava vseh potrebnih zaključkov
vse potrebne transporte do mesta vgrajevanja
izdelava elementov v delavnici in montaža na objektu
skladiščenje materiala na gradbišču
finalna obdelava elementov po opisu
atestiranje vseh materialov in dokazovanje kvalitete z atesti
ves potreben glavni, pomožni, pritrdilni in vezni material
vsa potrebna pomožna sredstva za vgrajevanje na objektu kot so lestve, odri in podobno - montaža in demontaža
usklajevanje z osnovnim načrtom in posvetovanje s projektantom
terminsko usklajevanje del z ostalimi izvajalci na objektu
popravilo eventuelno povzročene škode ostalim izvajalcem na gradbišču
čiščenje prostorov in odvoz odpadnega materiala na stalno deponijo
plačilo komunalnega prispevka za stalno deponijo odpadnega materiala
vsa potrebna higiensko tehnična zaščita delavcev na gradbišču
Izvajalec del mora ravnati z odpadki, ki nastanejo pri izvajanju del zaradi gradnje, po veljavni Uredbi o odpadkih in veljavni Uredbi o ravnanju z odpadki, ki nastanejo pri gradbenih delih.
Enotna cena mora zajeti izdelavo vseh potrebnih detajlov in dopolnilnih del, ki jih je potrebno izvesti za dokončanje posameznih del, tudi če potrebni detajli in zaključki niso podrobno navedeni in opisani v popisu del, in so ta dopolnila nujna za pravilno funkcioniranje posameznih sistemov.
Izdelava, dobava in kompletna izvedba vodotesnih horizontalnih pločevinastih obrob/zaključkov atike (izgled eloksiran alu), vsi elementi nerjaveče obdelani, izvedba po načrtu; opomba: razvite širine so informativne, izbran izvajalec na licu mesta preveri in prilagodi širine in način izvedbe atičnih kap ter izdela delavniške risbe, ki jih preda v potrditev.
11 | 1 | Zaključek atike širine 35'5 cm: eloksirana ALU pločevina (natur) deb. 3 mm, vijačena v pocinkano kovinsko podkonstrukcijo iz C profilov v naklonu (podkonstrukcija/raster 50 cm); podloženo z OSB ploščo, tesnenje stika med zaključno obrobo atike in fasadno oblogo z EPDM trakom; po detajlu; A.06.D.02. |  | 32 | m1 |  | 0
11 | 2 | Zaključek, čelo strehe - ZADRŽEVALEC PRODA po detajlu A.06.d.03 : eloksirana ALU pločevina (natur) deb. 3 mm, PRFORIRANA vijačena v pocinkano kovinsko podkonstrukcijo iz C profilov v naklonu (podkonstrukcija/raster 50 cm); podloženo z OSB ploščo, tesnenje stika med zaključno obrobo atike in fasadno oblogo z EPDM trakom; po detajlu; |  | 22 | m1 |  | 0
11 | 3 | Izdelava, dobava in kompletna izvedba horizontačnih škatlastih žlebov R.Š. 37 cm skladno z detajlom A.06.d.03 : |  | 22 | kpl |  | 0
11 | 4 | Izdelava, dobava in kompletna izvedba vertiklnih oddtočnih žlebov fi 12 cm : višine do 4,5m |  | 2 | kos |  | 0
11 | 5 | Izdelava, dobava in kompletna izvedba vertiklnih oddtočnih FE-ZN BARVANIH PVC žlebov fi 8 cm skladno z detajlom A.06.d.01 : višine do 4,5m Vetrolov |  | 1 | kos |  | 0
11 |  | KROVSKA IN KLEPARSKA DELA SKUPAJ |  |  |  |  | 0
12 |  | STAVBNO POHIŠTVO
OKNA OBJEKT - LES ( GLEJ SHEME)
12 | 1 | O1 dim 154 / 215 |  | 3 | kos |  | 0
12 | 2 | O2 dim 120 / 215 |  | 2 | kos |  | 0
12 | 3 | O3 dim 205 / 215 |  | 1 | kos |  | 0
12 | 4 | O4 dim 77 / 167 |  | 1 | kos |  | 0
12 | 5 | O5 dim 187 / 220 |  | 1 | kos |  | 0
VRATA OBJEKT - LES ( GLEJ SHEME) ZUNANJA
12 | 8 | VO3 dim 152 / 305 DVOKRILNA Z NADSVETLOBO-odkapni nos |  | 1 | kos |  | 0
12 | 9 | VO3 dim 152 / 305 DVOKRILNA Z NADSVETLOBO |  | 1 | kos |  | 0
VRATA OBJEKT - LES ( GLEJ SHEME) NOTRANJA
12 | 10 | VO4 dim 90 / 210 rešetka SI |  | 2 | kos |  | 0
12 | 11 | VO4 dim 90 / 210 |  | 1 | kos |  | 0
KOMPOZITNE STENE v SANIRARIJAH IN VRATA
12 | 14 | VRATA dim 80 / 200 |  | 2 | kos |  | 0
12 | 15 | STENE |  | 6 | m2 |  | 0
VRATA vetrolov - ALU ( GLEJ SHEME) ZUNANJA
12 | 16 | VO1 dim 246 / 367 DVOKRILNA Z NADSVETLOBO |  | 1 | kos |  | 0
12 | 17 | VO2 dim 112 / 240 |  | 1 | kos |  | 0
12 | 18 | VO2 dim 112 / 240 potisni drog |  | 1 | kos |  | 0
12 | 19 | VEZNI ČLEN med vetrolovom in stavbo
|  | okvir z dvojnim dnom izveden iz alu sendwich panela po shemi |  | 1 | kos |  | 0
12 |  | STAVBNO POHIŠTVO SKUPAJ |  |  |  |  | 0
13 |  | DRUGA DELA
13 | 1 | Geodetska dela za ves čas gradnje: pregled terena, zakoličba vseh tras podzemnih vodov, zakoličba vseh gradbenih in drugih profilov, izdelava posnetka izvedenih del z vrisom novih in spremenjenih komunalnih naprav.Geodestski posnetek izvedenih del in priprava vloge za vris izvedenega v kataster stavb. |  | 1 | kom |  | 0
13 | 2 | Pregled in potrjevanje in spremljanje priprave delavniških načrtov in priprava tujih digitalnih podatkov za vnos v projektne dokumentacije Ocena 12 ur inženirja |  | 1 | kom |  | 0
13 | 3 | Koordinacija projektantov (GK, SI,EI,PV) zaradi sprememb, ki so posledica nepredvidenih del nastalih zaradi sprememb zahtevanih s strani investitorja, nezmožnosti dobav originalno načrtovanih artiklov, potrjevanj drugačnih artiklov ali ogledu vzorcev izven terminov tedenskih koordinacij ali izven gradbišča, opažanj po izvedenih rušitvenih delih in odstranitvah tlakov in streh, nepredvidenih terenskih sestavah ( skale, koreninski sestavi, področja gline ali depresij), tolmačenja del različnim podozvajalcem ali ponudnikom in druga podobna dela, ki se ne izvajajo v okviru redne prisotnosti OVP na operativnih sestanikih. Zabeležena v GD ali vodena s strani nadzora ali OVP.Potrjevanje nepredvidenih del. Ocena do 4x20ur inženirja. |  | 80 | ur |  | 0
13 | 4 | Ogledi izvedbe pri ključnih gradbenih fazah s strani izdelovalcev elaboratov in podpisevanje izkazov Pures 2x , Hrup, Požarna varnost ocena 4 x 8 ur inženirja |  | 4 | kom |  | 0
13 |  | DRUGA DELA SKUPAJ |  |  |  |  | 0