## List1
št.Kat. | Kat. | Podkat. | zap.št. | POSTAVKA | EM | Kol. | Cena | Vrednost | Vrsta opreme | Opomba | ODSTOTEK VREDNOSTI TIRNIC | VREDNOST TIRNIC
| II. | PREMIČNI KOVINSKI ARHIVSKI REGALI V KLETI
'OPIS:'
Splošne značilnosti premičnih regalov na elektro pogon:
- splošno kvaliteto in varnost upravljanja z opremo potrjujeta certifikate RAL-RG614/4,
IEC 60950, CE EN 15095, GS, ISO 9001 in ISO 14001.
- polne stranice regalov
- zelo kvalitetna izdelava in stabilna konstrukcija
- zatični sistem ogrodja in polic regala
- sistem je razstavljiv in prestavljiv
- premik regalov po tirnicah
- uporabniku prijazen premik na elektro pogon
- vsaka premična enota ima vgrajen svoj pogonski motor
- omogočeno je upravljanje z enim dotikom
- elektro pogon omogoča t.i. »soft-start« in »soft-stop«, ki zmanjšuje tresljaje pri premikanju sistema
- kontrolna plošča omogoča razne nastavitve (pin koda, nastavitve delovanja, ...)
- možnost upravljanja sistema preko RFID tehnologije (na primer s kartico dostopa posameznega uporabnika)
- nastavitve sistema preko android aplikacije, tako da lahko uporabnik upravlja s sistemom preko tablice ali pametnega telefona
- omogočena je povezava s požarnim alarmnim sistemom
- police prestavljive po višini na 20 mm korak
- nosilnost police 80 kg (enakomerna obremenitev)
- barva regalov svetlo siva
- dodatna dekorativna zaključna oz. čelna stranica na kateri je kontrolna plošča
- tirnice vgrajene v tlak
|  |  | II-1 | ARHIVSKI REGALI 1 - Premični regalni sistem – elektro pogon - priloga 1 | kpl | 1 | 0 | 0 |  |  | 0% | 0
'Dimenzije premičnega sistema:
- višina sistema ca. 2.240 mm / višina regalov v sistemu 2.074 mm
- širina 10.700 mm
- globina sistema 3.392 mm (3 x 1100 mm)
- dolžina tirnic 10.700 mm
- globina polic 300 mm
- razmak med policami je min. 367 mm
- vsi regali imajo 6 polic (5 + pokrov)
Postavitev sistema:
- 15 dvostranskih premičnih regalov: V2.240 x Š3.392 x G600 (2x300) mm
- 1 enostranski fiksni regal: V2.240 x Š3.392 x G300 mm
- prehod med premičnimi regali: ca. 1025 mm
Kapaciteta: 498 neto tekočih metrov odlagalne površine (brez pokrivnih polic)
Kot npr. izdelek TREVIS ali tehnično enakovredna rešitev
|  |  | II-2 | ARHIVSKI REGALI 2 - Premični regalni sistem – elektro pogon | kpl | 1 | 0 | 0 |  |  | 0% | 0
Dimenzije premičnega sistema:
- višina sistema ca. 2.240 mm / višina regalov v sistemu 2.074 mm
- širina 9.400 mm
- globina sistema 3.392 mm (3 x 1100 mm)
- dolžina tirnic 9.400 mm
- globina polic 300 mm
- razmak med policami je min. 367 mm
- vsi regali imajo 6 polic (5 + pokrov)
Postavitev sistema:
- 13 dvostranskih premičnih regalov: V2.240 x Š3.392 x G600 (2x300) mm
- 1 enostranski fiksni regal: V2.240 x Š3.392 x G300 mm
- prehod med premičnimi regali: ca. 975 mm
Kapaciteta: 433 neto tekočih metrov odlagalne površine (brez pokrivnih polic)
Kot npr. izdelek TREVIS ali tehnično enakovredna rešitev
|  |  | II-3 | ARHIVSKI REGALI 3 - Premični regalni sistem – elektro pogon, - priloga 1 | kpl | 1 | 0 | 0 |  |  | 0% | 0
Dimenzije premičnega sistema:
- višina sistema ca. 2.240 mm / višina regalov v sistemu 2.074 mm
- širina 10.050 mm
- globina sistema 4.092 mm (4 x 1000 mm)
- dolžina tirnic 10.050 mm
- globina polic 300 mm
- razmak med policami je min. 367 mm
- vsi regali imajo 6 polic (5 + pokrov)
Postavitev sistema:
- 14 dvostranskih premičnih regalov: V2.240 x Š4.092 x G600 (2x300) mm
- 1 enostranski fiksni regal: V2.240 x Š4.092 x G300 mm
- prehod med premičnimi regali: ca. 1000 mm
Kapaciteta: 563 neto tekočih metrov odlagalne površine (brez pokrivnih polic)
'Kot npr. izdelek TREVIS ali tehnično enakovredna rešitev
|  |  | II-4 | ARHIVSKI REGALI 4 - Premični regalni sistem – elektro pogon, - priloga 1 | kpl | 1 | 0 | 0 |  |  | 0% | 0
Dimenzije premičnega sistema:
- višina sistema ca. 2.240 mm / višina regalov v sistemu 2.074 mm
- širina 6.800 mm
- globina sistema 2.092 mm (2 x 1000 mm)
- dolžina tirnic 6.800 mm
- globina polic 300 mm
- razmak med policami je min. 367 mm
- vsi regali imajo 6 polic (5 + pokrov)
Postavitev sistema:
- 9 dvostranskih premičnih regalov: V2.240 x Š2.092 x G600 (2x300) mm
- 1 enostranski fiksni regal: V2.240 x Š2.092 x G300 mm
- prehod med premičnimi regali: ca. 875 mm
Kapaciteta: 184 neto tekočih metrov odlagalne površine (brez pokrivnih polic)
Kot npr. izdelek TREVIS ali tehnično enakovredna rešitev
[7 empty] | SKUPAJ: | 0 |  |  |  | 0
[6 empty] | 22% | DDV: | 0 |  |  |  | 0
[7 empty] | SKUPAJ Z DDV: | 0 |  |  |  | 0
|  |  | OPOMBA: | Odstotek vrednosti tirnic je strošek dobave tirnic in vsega potrebnega materiala za vgradnjo le teh v objekt.