## List1
POPIS DEL ZA OBNOVO STANOVANJA
PARTIZANSKA CESTA 15, STAN. 115
NAROČNIK:
JMSS MARIBOR
Grajski trg 1
2000 Maribor
Zap. št. | Opis del | Količina | Cena (v EUR, brez DDV) | Vrednost (v EUR, brez DDV)
OPOMBA: Vse mere preveriti na objektu!
OPOMBA: Upoštevati vse predpise za varno delo!
GRADBENO-OBRTNIŠKA DELA SPLOŠNO
OPOMBA: Enotne cene morajo vsebovati: - vsa potrebna pripravljalna in pospravljalna dela - pregled in čiščenje podlage - meritve za izvedbo in obračun del - snemanje potrebnih izmer na gradbišču in po načrtih - ves potrebni material: glavni, pomožni, pritrdilni in vezni material - vse potrebne transporte in prenose - ustrezno začasno skladiščenje na delovišču - uporabo vse potrebne mehanizacije ali drugih delovnih sredstev - usklajevanje z osnovnimi popisi del in posvetovanje s projektantom, nadzorom in investitorjem - vso potrebno delo do končnega izdelka - vse potrebne zunanje in notranje kontrole kakovosti - vsa potrebna dokazovanja kakovosti materiala, pravilnega načina izvedbe in izvedbenih del - vse potrebne ukrepe za doseganje zahtevane kakovosti in rokov iz potrjenega terminskega plana - popravilo morebitne povzročene škode ostalim soudeležencem (npr. sosedje) - vse potrebne zaščite okolice - zaščito tal, vrat, oken in drugih delov ter opreme - čiščenje prostorov, nakladanje in odvoz odpadnega materiala na stalno deponijo - vse ukrepe za zaščito delavcev na gradbišču, skladno z veljavnimi predpisi s področja varnosti in zdravja pri delu - postavitev in odstranitev delovnih odrov in lestev
V ceni enote je obvezno zajeti izdelavo vseh potrebnih detajlov in dopolnilnih del, ki so potrebna za dokončanje posameznih del, tudi če potrebni detajli in zaključki niso podrobno navedeni in opisani v popisu del is so ta dopolnila nujna za pravilno funkcioniranje posameznih sistem in elementov objekta. V enotah cene morajo biti vključeni stroški na stalni deponiji. Izvajalec je dolžan predati vse evidenčne liste o oddaji odpadnega materiala v trajno deponijo nadzoru oziroma investitorju, če to zahteva. Izvajalec GOI del mora v enotnih cenah vseh del predvideti vse stroške, ki so odvisni od npr. : zapor pločnika, parkirnin, vse potrebnih soglasij; Gradnjo, vgradnjo in montažo materiala lahko izvaja le strokovno usposobljena oseba. Vsa oprema mora biti montirana skladno z navodili proizvajalca in veljavnimi standardi. OPOMBA: Obvezna izvedba del, vgradnja materialov in opreme v skladu s smernicami za prenovo stanovanj Javnega medobčinskega stanovanjskega sklada Maribor.
Rušitvena dela
1. | Odstranitev oz. iztrganje vgrajenih elementov na objektu - vhodnih vrat / notranjih vrat (z nadsvetlobo), komplet s podbojem, vključno z nakladanjem in odvozom v trajno deponijo, na razdaljo do 15km
Vhodna vrata
| kom | 1 | 0 | 0
notranja vrata
| kom | 2 | 0 | 0
2. | Demontaža sanitarne opreme, vklučno z nakladanjem in odvozom v trajno deponijo na razdaljo do 15km
Celotna kopalniška oprema (wc školjka, kotliček, wc deska, wc metlica, umivalnik z armaturo in sifonom, tuš kad, armaturo in sifonom ter pršno cevjo, cevni radiator), tudi ostali radiatorji (1x)
|  | 1 | 0 | 0
3. | Odstranitev oz. iztrganje stenske keramike (kopalnica, kuhinja), vključno z odbijanjem, nakladanjem in odvozom v trajno deponijo, na razdaljo do 15km
| m2 | 15.15 | 0 | 0
4. | Rušenje obstoječega tlaka (hodnik s kuhinjo, soba, kopalnica) v debelini do 10 cm komplet (finalni tlak, estrih) , vključno z nakladanjem in odvozom ruševin v trajno deponijo, na razdaljo do 15km.
| m2 | 17.5 | 0 | 0
5. | Odstranitev oz. iztrganje vgrajenih elementov na objektu - vgradna lesena omara, vključno z nakladanjem in odvozom v trajno deponijo, na razdaljo do 15km
| kom | 1 | 0 | 0
6. | Odstranitev oz. iztrganje tapet- soba, kuhinja s hodnikom, vključno z nakladanjem in odvozom v trajno deponijo, na razdaljo do 15km
| m2 | 40 | 0 | 0
Zidarska dela
1. | Dobava in izdelava mikroarmiranega cementnega estriha v debelini do 6 cm položenega na toplotno izolacijo deb cca 2 cm in PE folijo, kompletno z izdelavo delovnih stikov, potrebno armaturo, dilatacijskimi trakovi in vsemi pomožnimi deli in transporti do mesta vgraditve. Površina je fino zaglajena.
| m2 | 17.5 | 0 | 0
2. | Dobava in polaganje toplotne in zvočne izolacije tlakov iz ektrudiranega polistirena v debelini 2 cm (kot npr. Styrofoam Floormate 200-A) , kompletno z rezanjem in stikovanjem plošč ter polaganjem ene lege PE folije, s vsemi pomožnimi deli in prenosi do mesta vgraditve. λ= 0,04 W/mK
| m2 | 17.5 | 0 | 0
4. | Izravnava obstoječih sten po odstranitvi stenske keramike v deb do 1,5 cm, komplet z vsemi deli, materialom in prenosi
| m2 | 15.15 | 0 | 0
5. | Izravnava obstoječih sten po odstranitvi vgradne omare v deb do 3 cm, komplet z vsemi deli, materialom in prenosi
| m2 | 5.2 | 0 | 0
OBRTNIŠKA DELA
Mizarska in PVC dela
1. | Dobava in montaža pragov oz. zaključnih profilov med notranja vrata
| kom | 2 | 0 | 0
2. | Dobava in montaža vhodnih vrat v stanovanje, po vzoru obstoječih, dimenzije 95x245, PVC, podboj in krilo, krilo-gladko, kvalitetno okovje, cilindrična ključavnica za večtočkovno zaklepanje, kljuka, kukalo, kompletno z vsemi pomožnimi deli, pomožnim in pritrdilnim materialom in transportom.
| kom | 1 | 0 | 0
3. | Dobava in montaža: Enokrilna notranja vrata, dimenzijecca. 60x200 in 70x200, lesen podboj, krilo-gladko s sredico iz perforirane iverne plošče obloga iz ultrapasa, gumijasto tesnilo, kvalitetno okovje, ključavnica, kljuka, tri nasadila, kompletno z vsemi pomožnimi deli, pomožnim in pritrdilnim materialom in transportom
| kom | 2 | 0 | 0
4. | Popravilo / nastavitev okna / okenskega okvirja/senčil, dvokrilno PVC okno, dimenzije cca. 1,5x1,5m; kompletno z vsemi pomožnimi deli, pomožnim in pritrdilnim materialom (tesnila, kljuka…)
| kom | 2 | 0 | 0
Pleskarska dela
1. | Dobava in slikanje obstoječih sten, z barvami za notranjost prostorov z vsemi fazami dela in pripravo podloge, 2x glajenje površin, kitanje in brušenje zaradi obstoječe barve na stenah, slikanje s kvalitetno barvo (pol disperzijska barva) 2x, enotno do stropa, z vsemi fazami dela in pripravo podlage (opleskane stene)
| m2 | 60.7 | 0 | 0
2. | Dobava in dvakratno slikanje obstoječih notranjih stropov z disperzijsko barvo, z vsemi preddeli, kitanjem stikov in brušenjem, 2x glajenje površin in brušenje, slikanje s kvalitetno barvo (pol disperzijska barva) 2x
| m2 | 17.14 | 0 | 0
Keramičarska dela
1. | Stenska obloga s keramičnimi ploščicami
Dobava in izdelava stenske obloge s keramičnimi ploščicami (kopalnica, kuhinja). Ploščice položene na lepilo,ki mora biti odporno na vlago, s predhodno izravnavo. Ploščice položene v kopalnici / wc-ju do stropa, v kuhinji pa pas višine cca. 60 cm. Stiki minimalni, zapolnjeni s fugirno maso. Stike med stensko in talno keramiko, stropom, vratnim podbojem in ostalo kopalniško keramiko (npr. umivalnik) tesniti s trajnoelastičnim kitom. Z vsemi dodatnimi deli in transporti. V ceno so zajeti tudi vogalniki in zaključni elementi.
| m2 | 24 | 0 | 0
2. | Talna obloge s keramičnimi ploščicami
Dobava in izdelava obloge s talnimi ploščicami (hodnik, kopalnica, shramba), nedrseče, ploščice položene na izravnano podlago in lepilo odporno na vlago, Stiki minimalni, zapolnjeni s fugirno maso, izvedba stika - zaključka s steno s trajnoelastičnim kitom, vključno s stensko obrobo, z vsemi dodatnimi deli in transporti.
| m2 | 7.06 | 0 | 0
3. | Naprava hidroizolacije v mokrih prostorih na obstoječi estrih s sistemom vodotesnih mas kot npr. HIDROSTOP ELASTIK, v dveh ali treh med seboj pravokotnih nanosih, zatesnitev na stikih tlak -stena.
Komplet s vsemi pomožnimi deli in prenosi in v skladu z navodili proizvajalca.
| m2 | 2.61 | 0 | 0
Podi in tlaki
1. | Dobava in polaganje lamelnega parketa, vključno z brušenjem, kitanjem in lakiranjem z vodnim poliuretanskim dvokomponentnim lakom (pol mat). Kompletno z novimi kotnimi letvami in vsemi pomožnimi deli.
| m2 | 10.08 | 0 | 0
2. | Dobava in montaža alu profila 30/5 mm na stiku dveh različnih podov, vidno vijačen. Vključno z vsemi dodatnimi deli in prenosi.
| m' | 1 | 0 | 0
STROJNE INŠTALACIJE
OPOMBA: Enotne cene morajo vsebovati: - vsa potrebna pripravljalna in pospravljalna dela - Vsa gradbena dela za potrebe izvedbe strojnih instalacij (kod npr. rušitve in ponovna izvedba estriha za potrebe instalacij, izvedba prebojev in sanacija le-teh, obnova in sanacija sten, tal in stropov po izvedenih delih, izvedba revizijskih odprtin, elektro (ozemljitvena dela), ostalo) - Zaščito vgrajenega materiala na objektu proti poškodbam nastalih zaradi izvajanja gradbenih ali ostalih del po vgradnji materiala - Zagon vse dobavljene opreme - Tlačne, tesnostne in ostale potrebne preizkuse sistemov z zapisniki o izvedbah preizkusov, ki se predajo nadzoru oziroma investitorju - snemanje potrebnih izmer na gradbišču in po načrtih - ves potrebni material: glavni, pomožni, pritrdilni in vezni material - vse potrebne transporte in prenose - ustrezno začasno skladiščenje na delovišču - uporabo vse potrebne mehanizacije ali drugih delovnih sredstev - usklajevanje z osnovnimi popisi del in posvetovanje s projektantom, nadzorom in investitorjem - vso potrebno delo do končnega izdelka - vse potrebne zunanje in notranje kontrole kakovosti - vsa potrebna dokazovanja kakovosti materiala, pravilnega načina izvedbe in izvedbenih del - vse potrebne ukrepe za doseganje zahtevane kakovosti in rokov iz potrjenega terminskega plana - popravilo morebitne povzročene škode ostalim soudeležencem (npr. sosedje) - čiščenje prostorov, nakladanje in odvoz odpadnega materiala na stalno deponijo - vse ukrepe za zaščito delavcev na gradbišču, skladno z veljavnimi predpisi s področja varnosti in zdravja pri delu
V ceni enote je obvezno zajeti izdelavo vseh potrebnih detajlov in dopolnilnih del, ki so potrebna za dokončanje posameznih del, tudi če potrebni detajli in zaključki niso podrobno navedeni in opisani v popisu del is so ta dopolnila nujna za pravilno funkcioniranje posameznih sistem in elementov objekta. V enotah cene morajo biti vključeni stroški na stalni deponiji. Izvajalec je dolžan predati vse evidenčne liste o oddaji odpadnega materiala v trajno deponijo nadzoru oziroma investitorju, če to zahteva. Izvajalec GOI del mora v enotnih cenah vseh del predvideti vse stroške, ki so odvisni od npr. : zapor pločnika, parkirnin, vse potrebnih soglasij; V enotni ceni morajo biti tudi zajeti stroški zaščite dostopnih koridorjev v notranjosti objekta, do prostorov, kjer se izvajajo dela. Gradnjo, vgradnjo in montažo materiala lahko izvaja le strokovno usposobljena oseba. Vsa oprema mora biti montirana skladno z navodili proizvajalca in veljavnimi standardi. OPOMBA: Obvezna izvedba del, vgradnja materialov in opreme v skladu s smernicami za prenovo stanovanj Javnega medobčinskega stanovanjskega sklada Maribor.
1. | Umivalnik z armaturo in sifonom (kopalnica):
dobava in montaža umivalnika dimenzije 55 cm z enoročno armaturo s kotnimi ventili ter kromiranim sifonom ter pritrdilnim materialom.
| kpl | 1 | 0 | 0
2. | Ogledalo s polico in kopalniško galanterijo
dobava in montaža ogledala 70x60 cm s polico, držalo za brisače 2/2 in etažer 60 cm.
| kpl | 1 | 0 | 0
3. | WC školjka s PVC desko in WC galanterijo:
dobava in montaža školjke z odtokom v steno ali tlak; kot obstoječa, dimenzije 380x650x395mm; PVC deska iz masivne plastike, držalo za WC papir, talno metlico in pritrdilni material.
| kpl | 1 | 0 | 0
4. | WC kotliček - dvostopenjski
dobava in montaža WC kotlička - dvostopenjskega s kotnim ventilom in fleksibilno cevjo. Predelava vodovodnih cevi za navadni kotliček.
| kom | 1 | 0 | 0
5. | obstoječi priključek za pomivalno korito v vetrolovu
vodovodni prikluček pripredit za priklop pralnega stroja in pomivalnega stroja.
| kos | 2 | 0 | 0
6. | Vodovodne cevi (kopalnica, nova kuhinja):
dobava in montaža cevi s fitingi izolacijo in pritrditvijo DN15 in DN20
| m | 30 | 0 | 0
7. | Podometni ventil DN 20
| kom | 4 | 0 | 0
8. | Delilnik porabe vode:
priprava za kasnejšo vgradnjo delilnika porabe vode
| kpl | 1 | 0 | 0
9. | Priključek na obstoječo vodovodno inštalacijo (kuhinja, vetrolov in kopalnica):
| kpl | 5 | 0 | 0
12. | Odtočne cevi:
dobava in montaža PP odtočnih cevi komplet s fazonski- mi kosi za umivalnik, WC školjko in tuš kad, umivalnik v kuhinji ter pralni in pomivalni stroj v vetrolovu (kuhinja, vetrolov in kopalnica)
- DN 50
| m | 10 | 0 | 0
- DN 110
| m | 5 | 0 | 0
13. | Talni sifon v kopalnici
dobava in montaža talnega sifona
| kos | 1 | 0 | 0
14. | Priključek na obstoječo odtočno kanalizacijo (kuhinja, vetrolov in kopalnica):
| kpl | 5 | 0 | 0
15. | Pršna kad (tuš kabina)
dobava in montaža pršne kadi 80x80 cm, komplet z odtokom, enoročno armaturo s kotnimi ventili in pomično konzolo s tušem. Dobava in vgradnja konzole z zaveso.
| kpl | 1 | 0 | 0
16. | Priključek za pralni stroj - kromiran-vetrolov
dobava in montaža kromiranega priključka za pralni stroj
| kom | 1 | 0 | 0
17. | Sifon za pralni stroj-vetrolov
dobava in montaža sifona za odtok za pralnega stroja
| kom | 1 | 0 | 0
18. | Priključek za pomivalni stroj - kromiran
dobava in montaža kromiranega priključka za pom. stroj
| kom | 1 | 0 | 0
19. | Sifon za pomivalni stroj
dobava in montaža sifona za odtok pomivalnega stroja
| kom | 1 | 0 | 0
20. | Rešetka za izenačevanje tlakov med sosednjimi prostori proizvod, vključno montaža v vrata, pritrdilni in pomožni material
tip AR-4P dim 425x125
| kom | 1 | 0 | 0
21. | Zračnik z regulacijo d=125, oz. 125x425
dobava in montaža zračnika - kopalnica, vetrolov, kuhinja
| kom | 3 | 0 | 0
22. | Pritrdilni, podporni in konstrukcijski material za kanale
| kg | 1 | 0 | 0
23. | Dobava in montaža električnega bojlerja vertiklane izvedbe za montažo na steno (V=50l), vključno z nosilnim materialom, fleksibilne cevi za priklop na dovodno instalacijo. Z varnostnim ventilom 1/2''/10bar, in tlačno posodo 2 l. z elektro grelcem 2 kW in varnostnim termostatom.
| kom | 1 | 0 | 0
24. | Kopalniški radiator
dobava in montaža kopalniškega cevnega radiatorja vključno s čepom, odzračnim ventilom, radiatorskim ventilom za spodnji dvotočkovni priklop na enocevni sistem, vključno s termostatsko glavo in z nosilnima konzolama, drobnim montažnim materialom ter navezavo na obstoječi sistem.
- dimenzije cca 500x1500
| kpl | 1 | 0 | 0
25. | Jekleni ploščati radiator
Dobava in montaža kompaktnega jeklenega ploščatega radiator s stranskim priklopom za enocevni sistem ogrevanja, bele barve, vključno s čepom, odzračnim ventilom in nosilnima konzolama, priključna garnitura, dimenzijo radiatorja prilagoditi mestu postavitve, velikost radiatorja glede na toplotno moč izbrati na režim 55/45⁰C.
| - radiator dimenzije 22/600-1400 | 1 | 0 | 0
26. | Termostatski radiatorski ventil
Dobava in montaža termostatskega ventila za dvocevni stranski priklop radiatorja vključno s termostatskim ventilom s termostatsko glavo in drobnim montažnim materialom. (npr. Danfos)
| kom | 2 | 0 | 0
27. | Radiatorsko zapiralo na povratku
Dobava in montaža radiatorskega zapirala za dvocevni stranski priklop radiatorja vključno drobnim montažnim materialom. (npr. Danfos)
| kom | 2 | 0 | 0
28. | Cevovodi za ogrevanje iz CU cevi po DIN EN 1057, z dodatkom za razrez, vključno fazonski komadi, kolena, loki, tesnilni in pomožni material, material za spajanje in za montažo
DN 10-20
| m | 6 | 0 | 0
29. | Čiščenje cevi in pleskanje cevi z vročeodporno barvo (RAL po dogovoru z naročnikom) cevi 1/2'' do 5/4''
| m | 6 | 0 | 0
30. | Izvedba prebojev
Izvedba prebojev skozi ploščo in steno, za potrebe ogrevanja, prezračevanja in vodovoda ter odtočnih cevi
| fi 50 | 3 | 0 | 0
| fi 110 | 3 | 0 | 0
31. | Dolbljenje zidu
Dolbljenje zidu za potrebe ogrevanja prezračevanja in vodovoda ter odtočnih cevi
200 x 100
| m | 6 | 0 | 0
32. | Nova izvedba vseh vodovodnih in kanalizacijskih priključkov v kuhinji (voda, odtočne cevi) ter navezava na instalacijske cevi v kopalnici.
| kpl | 1 | 0 | 0
33. | Demontaža
Demontaža obstoječega vodovoda z armaturami in kanalizacije, ogrevanja, odvoz na trajno deponijo ali v skladu z dogovorom predaja investitorju, prevezave in navezave v funkcionalno celoto, pripravjalna dela, vključno ves potrebni material.
| kpl | 1 | 0 | 0
ELEKTRO INŠTALACIJE
OPOMBA: Enotne cene morajo vsebovati: - vsa potrebna pripravljalna in pospravljalna dela - Vsa gradbena dela za potrebe izvedbe električnih instalacij (kod npr. rušitve in ponovna izvedba estriha za potrebe instalacij, izvedba utorov v obstoječih stenah ter obdelava utorov po položitvi inštalacij, sanacija sekundarnega stropa, izvedba revizijskih odprtin, ostalo) - Izdelava pregleda, meritev in preizkusov električnih instalacij po končanih delih, ki se predajo nadzoru oz. investitorju - Zaščito vgrajenega materiala na objektu proti poškodbam nastalih zaradi izvajanja gradbenih ali ostalih del po vgradnji materiala - snemanje potrebnih izmer na gradbišču in po načrtih - ves potrebni material: glavni, pomožni, pritrdilni in vezni material - vse potrebne transporte in prenose - ustrezno začasno skladiščenje na delovišču - uporabo vse potrebne mehanizacije ali drugih delovnih sredstev - usklajevanje z osnovnimi popisi del in posvetovanje s projektantom, nadzorom in investitorjem - vso potrebno delo do končnega izdelka - vse potrebne zunanje in notranje kontrole kakovosti - vsa potrebna dokazovanja kakovosti materiala, pravilnega načina izvedbe in izvedbenih del - vse potrebne ukrepe za doseganje zahtevane kakovosti in rokov iz potrjenega terminskega plana - popravilo morebitne povzročene škode ostalim soudeležencem (npr. sosedje) - čiščenje prostorov, nakladanje in odvoz odpadnega materiala na stalno deponijo - vse ukrepe za zaščito delavcev na gradbišču, skladno z veljavnimi predpisi s področja varnosti in zdravja pri delu
V ceni enote je obvezno zajeti izdelavo vseh potrebnih detajlov in dopolnilnih del, ki so potrebna za dokončanje posameznih del, tudi če potrebni detajli in zaključki niso podrobno navedeni in opisani v popisu del is so ta dopolnila nujna za pravilno funkcioniranje posameznih sistem in elementov objekta. V enotah cene morajo biti vključeni stroški na stalni deponiji. Izvajalec je dolžan predati vse evidenčne liste o oddaji odpadnega materiala v trajno deponijo nadzoru oziroma investitorju, če to zahteva. Izvajalec GOI del mora v enotnih cenah vseh del predvideti vse stroške, ki so odvisni od npr. : zapor pločnika, parkirnin, vse potrebnih soglasij; V enotni ceni morajo biti tudi zajeti stroški zaščite dostopnih koridorjev v notranjosti objekta, do prostorov, kjer se izvajajo dela. Gradnjo, vgradnjo in montažo materiala lahko izvaja le strokovno usposobljena oseba. Vsa oprema mora biti montirana skladno z navodili proizvajalca in veljavnimi standardi. OPOMBA: Obvezna izvedba del, vgradnja materialov in opreme v skladu s smernicami za prenovo stanovanj Javnega medobčinskega stanovanjskega sklada Maribor.
1. | Vgraditev stanovanjskega stikalnega bloka s sledečo opremo:
| stikalo 1p, 40 A, SV 140 | 1
| zaščitno stikalo KZS 25/0,03 A, 2p | 1
| instalacijski odklopnik 1.p 16 A, C | 4
| instalacijski odklopnik 1.p 10 A, C, | 2
| prenapetostni odvodnik PROTEC "C" 2.p | 1
| montažni in vijačni material | 1
| kpl | 1 | 0 | 0
2. | Odlop obstoječih dotrajanih naprav, opreme, kablov, kot so( svetilke, vtičnice, stikala, kabli, fiksni priključki, tipala...)
| kpl | 1 | 0 | 0
3. | Izvod za električni štedilnik s kablom NYM-J, 3 x 2,5mm2, P/O stalne priključnice 230V/20A, Dolžine izvoda l = 8m
| kom | 1 | 0 | 0
4. | Izvod za Bojler v kopalnici , izveden s kablom NYM-J 3x1,5 mm2, P/O izvedba Dolžine l = 10m
| kom | 1 | 0 | 0
5. | Izvod napo s kablom NYM-J, 3 x 1,5 mm2. P/O izvedba. Dolžina izvoda l = 12m.
| kom | 1 | 0 | 0
6. | Izvod za vtičnice , izveden s kablom NYM-J 3x1,5 mm2, P/O izvedba. Dolžine l = 10m
| kom | 9 | 0 | 0
7. | Izvod za stikala , izveden s kablom NYM-J 3x1,5 mm2, P/O izvedba. Dolžine l = 10m
| kom | 2 | 0 | 0
8. | Izvod za rasvetljavo , izveden s kablom NYM-J 3x1,5 mm2, P/O izvedba. Dolžine l = 10m
| kom | 3 | 0 | 0
9. | Izvod za rasvetljavo , v kuhinji nad delovnim pultom, izveden s kablom NYM-J 3x1,5 mm2, P/O izvedba. Dolžine l = 6m
| kom | 1 | 0 | 0
10. | Izvod za rasvetljavo v kopalnici , izveden s kablom NYM-J 3x1,5 mm2, P/O izvedba. Dolžine l = 8m
| kom | 1 | 0 | 0
11. | Izvod za ventilator v kopalnici , izveden s kablom NYM-J 3x1,5 mm2, P/O izvedba. Dolžine l = 8m
| kom | 1 | 0 | 0
12. | Izvod za izenačitev potenciala v kopalnici, izveden z vodnikom P/FY 6mm2, komplet z objamkami za cevi vode in izvedba priključka kopalne kadi. Dolžina izvoda 1 = 8m
| kom | 1 | 0 | 0
13. | Dobava in vgradnja razvodnice za izenačitev potenciala (OIP), komplet z ozemljitveno letvico
| kom | 1 | 0 | 0
14. | Dobava in vgradnja P/O enofazne vtičnice 230V/16A , komplet z globoko razvodnico (TEM Čatež ali podobno)
| kom | 8 | 0 | 0
15. | Dobava in vgradnja P/O enofazne Dvojne vtičnice 230V/16A , komplet z globoko razvodnico (TEM Čatež ali podobno)
| kom | 1 | 0 | 0
16. | Dobava in vgradnja P/O stalne priključnice 230V/20A (TEM Čatež ali podobno)
| kom | 1 | 0 | 0
17. | Dobava in vgradnja P/O stikala 230V/10A (TEM Čatež ali podobno), navadno,komplet z globoko razvodnico
| kom | 1 | 0 | 0
18. | Dobava in vgradnja P/O stikalo 230V/10A, SERIJSKO (TEM Čatež ali podobno) , komplet z globoko razvodnico
| kom | 1 | 0 | 0
19. | Dobava in vgradnja P/O univerzalnega kopalniškega seta 230V/20A komplet z dozo (TEM Čatež ali podobno)
| kom | 1 | 0 | 0
20. | Dobava in vgradnja P/O tipkalo (zvonec) 230V/10A, enopolno (TEM Čatež ali podobno)
| kom | 1 | 0 | 0
21. | Dobava in vgradnja P/O, TV vtičnice - končne (TEM Čatež ali podobno), komplet z globoko razvodnico
| kom | 1 | 0 | 0
22. | Dobava in vgradnja svetilke - nad ogledalom, s vtičnico, PRAKTICAL - 1 X 18 W, LIVAL ali podobno
| kom | 1 | 0 | 0
23. | Dobava in vgradnja svetilke - nad delovnim luptom
| kom | 1 | 0 | 0
24. | Drobni material
| kpl | 1 | 0 | 0
25. | Pregledi, meritve, izdaja protokolov in certifikatov
| ocena | 1 | 0 | 0
26. | Priklop in odklop števca porabe električne energije, sklenitev pogodbe o dobavi električne energije z izbranim dobaviteljem, vključno z odjemom in plačilom porabljene električne energije
| kpl | 1 | 0 | 0
Razna dela
1. | Temeljito čiščenje stanovanja med in po končanih delih
| kpl | 1 | 0 | 0
2. | Izdelava in predaja dokazil o zanesljivosti objekta in garancij v digitalni obliki
| kpl | 1 | 0 | 0
3. | Izdelava in predaja navodil za obratovanje in vzdrževanje stanovanja
| kpl | 1 | 0 | 0
4. | Izdelava posnetkov (foto material) pred obnovo stanovanja oziroma zamenjavo posameznega elementa (stavbnega pohištva, kopalniške galanterije, strojnih in električnih napeljav, tlakov in talnih oblog), med vgradnjo (toplotna izolacija in estrihi, razvodi novih napeljav) in po vgradnji novih elementov. Fotografije se naročniku predajo po končanju del v digitalni obliki (USB ključek ali CD). Slike naj bodo razvrščene v mape, ki so poimenovane z naslovom in št. stanovanja (npr. Besednjakova ulica 2-28).
| kpl/stanovanje | 1 | 0 | 0
5. | Ureditev vseh potrebnih ključev za stanovanje in skupne prostore skladno s smernicami.
| kpl | 1 | 0 | 0
| SKUPAJ |  |  | 0
Nepredvidena dela
| 5% vrednosti vseh del |  |  | 0
| PONUDBENA VREDNOST BREZ DDV |  |  | 0
| 9,5% DDV |  |  | 0
| PONUDBENA VREDNOST Z DDV |  |  | 0