## List1
POPIS DEL ZA OBNOVO STANOVANJA
SOKOLSKA ULICA 22, STAN. 5
NAROČNIK:
JMSS MARIBOR
Grajski trg 1
2000 Maribor
Zap. št. | Opis del | Količina | Cena (v EUR, brez DDV) | Vrednost (v EUR, brez DDV)
OPOMBA: Vse mere preveriti na objektu!
OPOMBA: Upoštevati vse predpise za varno delo!
GRADBENO-OBRTNIŠKA DELA SPLOŠNO
OPOMBA: Enotne cene morajo vsebovati: - vsa potrebna pripravljalna in pospravljalna dela - pregled in čiščenje podlage - meritve za izvedbo in obračun del - snemanje potrebnih izmer na gradbišču in po načrtih - ves potrebni material: glavni, pomožni, pritrdilni in vezni material - vse potrebne transporte in prenose - ustrezno začasno skladiščenje na delovišču - uporabo vse potrebne mehanizacije ali drugih delovnih sredstev - usklajevanje z osnovnimi popisi del in posvetovanje s projektantom, nadzorom in investitorjem - vso potrebno delo do končnega izdelka - vse potrebne zunanje in notranje kontrole kakovosti - vsa potrebna dokazovanja kakovosti materiala, pravilnega načina izvedbe in izvedbenih del - vse potrebne ukrepe za doseganje zahtevane kakovosti in rokov iz potrjenega terminskega plana - popravilo morebitne povzročene škode ostalim soudeležencem (npr. sosedje) - vse potrebne zaščite okolice - zaščito tal, vrat, oken in drugih delov ter opreme - čiščenje prostorov, nakladanje in odvoz odpadnega materiala na stalno deponijo - vse ukrepe za zaščito delavcev na gradbišču, skladno z veljavnimi predpisi s področja varnosti in zdravja pri delu - postavitev in odstranitev delovnih odrov in lestev
V ceni enote je obvezno zajeti izdelavo vseh potrebnih detajlov in dopolnilnih del, ki so potrebna za dokončanje posameznih del, tudi če potrebni detajli in zaključki niso podrobno navedeni in opisani v popisu del is so ta dopolnila nujna za pravilno funkcioniranje posameznih sistem in elementov objekta. V enotah cene morajo biti vključeni stroški na stalni deponiji. Izvajalec je dolžan predati vse evidenčne liste o oddaji odpadnega materiala v trajno deponijo nadzoru oziroma investitorju, če to zahteva. Izvajalec GOI del mora v enotnih cenah vseh del predvideti vse stroške, ki so odvisni od npr. : zapor pločnika, parkirnin, vse potrebnih soglasij; Gradnjo, vgradnjo in montažo materiala lahko izvaja le strokovno usposobljena oseba. Vsa oprema mora biti montirana skladno z navodili proizvajalca in veljavnimi standardi. OPOMBA: Obvezna izvedba del, vgradnja materialov in opreme v skladu s smernicami za prenovo stanovanj Javnega medobčinskega stanovanjskega sklada Maribor.
Rušitvena dela
1. | Demontaža sanitarne keramike, vklučno z nakladanjem in odvozom v trajno deponijo na razdaljo do 15 km
Celotna kopalniška oprema (wc školjka, kotliček, wc deska, wc metlica, umivalnik z armaturo in sifonom, kad z obzidavo, armaturo in sifonom ter pršno cevjo)
| kpl | 1 | 0 | 0
2. | Odstranitev oz. iztrganje stenske keramike - obloga na kadi, vključno z odbijanjem , nakladanjem in odvozom v trajno deponijo, na razdaljo do 15km
| m2 | 3 | 0 | 0
3. | Odstranitev oz. iztrganje obloge (iz plute) pod oknom, komplet z nizkostensko obrobo, čiščenjem podlage, vključno z nakladanjem in odvozom v trajno deponijo, na razdaljo do 15km
| m2 | 2.5 | 0 | 0
Zidarska dela
OBRTNIŠKA DELA
Mizarska in PVC dela
1. | Dobava in montaža senčil na strešna okna (dimenzije 80x110), notranje PVC ali AL žaluzije / rolo ali podbno senčilo, srednjega cenovnega razreda, komplet vsa dela, ves material ter odvoz odpadnega materiala na deponijo.
| kom | 4 | 0 | 0
2. | Popravilo in barvanje vhodnih vrat v stanovanje, barvanje podboja, po vzoru obstoječih, gumijasto tesnilo, dimenzije 95x200, kompletno z vsemi pomožnimi deli, pomožnim in pritrdilnim materialom in transportom
| kom | 1 | 0 | 0
3. | Popravilo in barvanje enokrilnih notranjih vrat, barvanje podboja, dimenzije 90x200, lesen podboj, kompletno z vsemi pomožnimi deli, pomožnim in pritrdilnim materialom in transportom
| kom | 5 | 0 | 0
4. | Popravilo in barvanje okna (tudi les okoli oken), barvanje okvirja, dimenzije različne, kompletno z vsemi pomožnimi deli, pomožnim in pritrdilnim materialom in transportom
| kom | 3 | 0 | 0
5. | Popravilo in barvanje strešnega okna, barvanje okvirja, dimenzije različne, kompletno z vsemi pomožnimi deli, pomožnim in pritrdilnim materialom in transportom
| kom | 4 | 0 | 0
Pleskarska dela
1. | Dobava in slikanje obstoječih sten, z barvami za notranjost prostorov z vsemi fazami dela in pripravo podloge, 2x glajenje površin, kitanje in brušenje zaradi obstoječe barve na stenah, slikanje s kvalitetno barvo (pol disperzijska barva) 2x, enotno do stropa, z vsemi fazami dela in pripravo podlage (opleskane stene), tudi leseni deli (vidni tramovi)
| m2 | 205 | 0 | 0
2. | Dobava in dvakratno slikanje obstoječih notranjih stropov z disperzijsko barvo, z vsemi preddeli, kitanjem stikov in brušenjem, 2x glajenje površin in brušenje, slikanje s kvalitetno barvo (pol disperzijska barva) 2x
| m2 | 95 | 0 | 0
Keramičarska dela
1. | Stenska obloga kadi s keramičnimi ploščicami
Dobava in izdelava stenske obloge s keramičnimi ploščicami. Ploščice položene na lepilo,ki mora biti odporno na vlago, s predhodno izravnavo. Ploščice položene v kopalnici / wc-ju do stropa, v kuhinji pa pas višine cca. 60 cm. Stiki minimalni, zapolnjeni s fugirno maso. Stike med stensko in talno keramiko, stropom, vratnim podbojem in ostalo kopalniško keramiko (npr. umivalnik) tesniti s trajnoelastičnim kitom. Z vsemi dodatnimi deli in transporti. V ceno so zajeti tudi vogalniki in zaključni elementi.
| m2 | 3 | 0 | 0
2. | Čiščenje in obnova fug (kuhinjski pas), stenske poščice
| m2 | 5 | 0 | 0
Podi in tlaki
1. | Obnova obstoječega hrastovega parketa - brušenje, kitanje in 3x lakiranje z vodnim poliuretanskim dvokomponentnim lakom (pol mat). Kompletno z novimi kotnimi letvami in vsemi pomožnimi deli.
| m2 | 76 | 0 | 0
2. | Dobava in montaža alu profila 30/5 mm na stiku dveh različnih podov, vidno vijačen. Vključno z vsemi dodatnimi deli in prenosi.
| m' | 2 | 0 | 0
STROJNE INŠTALACIJE
OPOMBA: Enotne cene morajo vsebovati: - vsa potrebna pripravljalna in pospravljalna dela - Vsa gradbena dela za potrebe izvedbe strojnih instalacij (kod npr. rušitve in ponovna izvedba estriha za potrebe instalacij, izvedba prebojev in sanacija le-teh, obnova in sanacija sten, tal in stropov po izvedenih delih, izvedba revizijskih odprtin, elektro (ozemljitvena dela), ostalo) - Zaščito vgrajenega materiala na objektu proti poškodbam nastalih zaradi izvajanja gradbenih ali ostalih del po vgradnji materiala - Zagon vse dobavljene opreme - Tlačne, tesnostne in ostale potrebne preizkuse sistemov z zapisniki o izvedbah preizkusov, ki se predajo nadzoru oziroma investitorju - snemanje potrebnih izmer na gradbišču in po načrtih - ves potrebni material: glavni, pomožni, pritrdilni in vezni material - vse potrebne transporte in prenose - ustrezno začasno skladiščenje na delovišču - uporabo vse potrebne mehanizacije ali drugih delovnih sredstev - usklajevanje z osnovnimi popisi del in posvetovanje s projektantom, nadzorom in investitorjem - vso potrebno delo do končnega izdelka - vse potrebne zunanje in notranje kontrole kakovosti - vsa potrebna dokazovanja kakovosti materiala, pravilnega načina izvedbe in izvedbenih del - vse potrebne ukrepe za doseganje zahtevane kakovosti in rokov iz potrjenega terminskega plana - popravilo morebitne povzročene škode ostalim soudeležencem (npr. sosedje) - čiščenje prostorov, nakladanje in odvoz odpadnega materiala na stalno deponijo - vse ukrepe za zaščito delavcev na gradbišču, skladno z veljavnimi predpisi s področja varnosti in zdravja pri delu
V ceni enote je obvezno zajeti izdelavo vseh potrebnih detajlov in dopolnilnih del, ki so potrebna za dokončanje posameznih del, tudi če potrebni detajli in zaključki niso podrobno navedeni in opisani v popisu del is so ta dopolnila nujna za pravilno funkcioniranje posameznih sistem in elementov objekta. V enotah cene morajo biti vključeni stroški na stalni deponiji. Izvajalec je dolžan predati vse evidenčne liste o oddaji odpadnega materiala v trajno deponijo nadzoru oziroma investitorju, če to zahteva. Izvajalec GOI del mora v enotnih cenah vseh del predvideti vse stroške, ki so odvisni od npr. : zapor pločnika, parkirnin, vse potrebnih soglasij; V enotni ceni morajo biti tudi zajeti stroški zaščite dostopnih koridorjev v notranjosti objekta, do prostorov, kjer se izvajajo dela. Gradnjo, vgradnjo in montažo materiala lahko izvaja le strokovno usposobljena oseba. Vsa oprema mora biti montirana skladno z navodili proizvajalca in veljavnimi standardi. OPOMBA: Obvezna izvedba del, vgradnja materialov in opreme v skladu s smernicami za prenovo stanovanj Javnega medobčinskega stanovanjskega sklada Maribor.
1. | Umivalnik z armaturo in sifonom (kopalnica):
dobava in montaža umivalnika dimenzije 55 cm z enoročno armaturo s kotnimi ventili ter kromiranim sifonom ter pritrdilnim materialom (srednji cenovni razred).
| kpl | 2 | 0 | 0
2. | WC školjka s PVC desko in WC galanterijo:
dobava in montaža školjke z odtokom v steno ali tlak; kot obstoječa, dimenzije 380x650x395mm; PVC deska iz masivne plastike, držalo za WC papir, talno metlico in pritrdilni material (srednji cenovni razred).
| kpl | 1 | 0 | 0
4. | WC kotliček - dvostopenjski
dobava in montaža WC kotlička - dvostopenjskega s kotlim ventilom in fleksibilno cevjo (srednji cenovni razred)
| kom | 1 | 0 | 0
5. | Vodovodne cevi:
dobava in montaža cevi s fitingi izolacijo in pritrditvijo DN15 in DN20
| m | 15 | 0 | 0
6. | Podometni ventil DN 20
| kom | 1 | 0 | 0
8. | Priključek na obstoječo vodovodno inštalacijo:
| kpl | 2 | 0 | 0
9. | Izvedba tlačnega preizkusa: polnitev, odzračenje, merjenje tlaka
| kpl | 1 | 0 | 0
10. | Dezinfekcija vodovodne instalacije z mikrobiološko analizo odvzetih vzorcev vode s strani pooblaščene institucije, izpiranje cevovodov
| kom | 1 | 0 | 0
11. | Odtočne cevi:
dobava in montaža PP odtočnih cevi komplet s fazonski- mi kosi za umivalnik, WC školjko in kad
- DN 50
| m | 10 | 0 | 0
- DN 110
| m | 5 | 0 | 0
12. | Talni sifon v kopalnici in stenski sifon v kuhinji
dobava in montaža talnega / stenskega sifona
| kos | 2 | 0 | 0
13. | Kopalna kad in krilni zaslon za kopalno kad
dobava in montaža kopalne kadi cca. 70x160 cm, komplet z odtokom, enoročno armaturo s kotnimi ventili in pomično konzolo s tušem ter (dvo ali trodelni) zaslon za kopalno kad steno cca. 100x140 (srednji cenovni razred)
| kpl | 1 | 0 | 0
14. | Priključek na obstoječo odtočno kanalizacijo:
| kpl | 1 | 0 | 0
15. | Priključek za pralni / pomivalni stroj - kromiran
dobava in montaža kromiranega priključka za pralni/pomivalni stroj
| kom | 2 | 0 | 0
16. | Sifon za pralni /pomivalni stroj
dobava in montaža sifona za odtok za pralnega /pomivalnega stroja
| kom | 2 | 0 | 0
17. | Rešetka za izenačevanje tlakov med sosednjimi prostori proizvod, vključno montaža v vrata, pritrdilni in pomožni material
tip AR-4P dim 425x125
| kom | 2 | 0 | 0
18. | Ventilator za prezračevanje kopalnice/ wc / kuhinje
dobava in montaža odvodnega ventilatorja s protipovratno loputo; min. Q 60 m3/h; glasnost max 35 dB
| kom | 3 | 0 | 0
19. | Okrogla spiralna zavita cev po DIN 24145 iz pocinkane jeklene pločevine vključno oblikovni elementi po DIN 24147, tesnilni, spojni, pritrdilni in pomožni material
fi 100
| m | 3 | 0 | 0
20. | Pritrdilni, podporni in konstrukcijski material za kanale
| kpl | 1 | 0 | 0
21. | Radiatorji
demontaža, barvanje (bela barva) in montaža radiatorjev dimenzije cca 400x900 / 800x600 / 600x600
| kpl | 7 | 0 | 0
22. | Pregled, servis in preizkus plinskega kotla in plinske napeljave
| kom | 1 | 0 | 0
ELEKTRO INŠTALACIJE
OPOMBA: Enotne cene morajo vsebovati: - vsa potrebna pripravljalna in pospravljalna dela - Vsa gradbena dela za potrebe izvedbe električnih instalacij (kot npr. rušitve in ponovna izvedba estriha za potrebe instalacij, izvedba utorov v obstoječih stenah ter obdelava utorov po položitvi inštalacij, sanacija sekundarnega stropa, izvedba revizijskih odprtin, ostalo) - Izdelava pregleda, meritev in preizkusov električnih instalacij po končanih delih, ki se predajo nadzoru oz. investitorju - Zaščito vgrajenega materiala na objektu proti poškodbam nastalih zaradi izvajanja gradbenih ali ostalih del po vgradnji materiala - snemanje potrebnih izmer na gradbišču in po načrtih - ves potrebni material: glavni, pomožni, pritrdilni in vezni material - vse potrebne transporte in prenose - ustrezno začasno skladiščenje na delovišču - uporabo vse potrebne mehanizacije ali drugih delovnih sredstev - usklajevanje z osnovnimi popisi del in posvetovanje s projektantom, nadzorom in investitorjem - vso potrebno delo do končnega izdelka - vse potrebne zunanje in notranje kontrole kakovosti - vsa potrebna dokazovanja kakovosti materiala, pravilnega načina izvedbe in izvedbenih del - vse potrebne ukrepe za doseganje zahtevane kakovosti in rokov iz potrjenega terminskega plana - popravilo morebitne povzročene škode ostalim soudeležencem (npr. sosedje) - čiščenje prostorov, nakladanje in odvoz odpadnega materiala na stalno deponijo - vse ukrepe za zaščito delavcev na gradbišču, skladno z veljavnimi predpisi s področja varnosti in zdravja pri delu
V ceni enote je obvezno zajeti izdelavo vseh potrebnih detajlov in dopolnilnih del, ki so potrebna za dokončanje posameznih del, tudi če potrebni detajli in zaključki niso podrobno navedeni in opisani v popisu del is so ta dopolnila nujna za pravilno funkcioniranje posameznih sistem in elementov objekta. V enotah cene morajo biti vključeni stroški na stalni deponiji. Izvajalec je dolžan predati vse evidenčne liste o oddaji odpadnega materiala v trajno deponijo nadzoru oziroma investitorju, če to zahteva. Izvajalec GOI del mora v enotnih cenah vseh del predvideti vse stroške, ki so odvisni od npr. : zapor pločnika, parkirnin, vse potrebnih soglasij; V enotni ceni morajo biti tudi zajeti stroški zaščite dostopnih koridorjev v notranjosti objekta, do prostorov, kjer se izvajajo dela. Gradnjo, vgradnjo in montažo materiala lahko izvaja le strokovno usposobljena oseba. Vsa oprema mora biti montirana skladno z navodili proizvajalca in veljavnimi standardi. OPOMBA: Obvezna izvedba del, vgradnja materialov in opreme v skladu s smernicami za prenovo stanovanj Javnega medobčinskega stanovanjskega sklada Maribor.
1. | Demontaža oz. odlop obstoječih dotrajanih naprav, opreme, kablov, kot so (svetilke, vtičnice, stikala, kabli, fiksni priključki, tipala...) ter odvoz na trajno deponijo
| kpl | 1 | 0 | 0
2. | Dobava in montaža stropnih svetil, srednjega cenovnega razreda
| kom | 4 | 0 | 0
3. | Drobni material
| kpl | 1 | 0 | 0
4. | Pregledi, meritve elektro inštalacij, izdaja protokolov in certifikatov
| kpl | 1 | 0 | 0
5. | Priklop in odklop števca porabe električne energije, sklenitev pogodbe o dobavi električne energije z izbranim dobaviteljem, vključno z odjemom in plačilom porabljene električne energije
| kpl | 1 | 0 | 0
Razna dela
1. | Toplotna ojačitev vertikalnega zidu (do poševnine) v podstrehi v sestavi: parna zapora, samonosna toplotna izolacija 15 cm, podkonstrukcija, osb plošča 1 cm.
| m2 | 40 | 0 | 0
2. | Slikanje sten in stropa kletnega boksa z apneno barvo
| m2 | 50 | 0 | 0
3. | Temeljito čiščenje stanovanja med in po končanih delih
| kpl | 1 | 0 | 0
4. | Izdelava in predaja dokazil o zanesljivosti objekta in garancij v digitalni obliki
| kpl | 1 | 0 | 0
5. | Izdelava in predaja navodil za obratovanje in vzdrževanje stanovanja
| kpl | 1 | 0 | 0
6. | Izdelava posnetkov (foto material) pred obnovo stanovanja oziroma zamenjavo posameznega elementa (stavbnega pohištva, kopalniške galanterije, strojnih in električnih napeljav, tlakov in talnih oblog), med vgradnjo (toplotna izolacija in estrihi, razvodi novih napeljav) in po vgradnji novih elementov. Fotografije se naročniku predajo po končanju del v digitalni obliki (USB ključek ali CD). Slike naj bodo razvrščene v mape, ki so poimenovane z naslovom in št. stanovanja (npr. Besednjakova ulica 2-28).
| kpl/stanovanje | 1 | 0 | 0
7. | Ureditev vseh potrebnih ključev za stanovanje in skupne prostore skladno s smernicami.
| kpl | 1 | 0 | 0
| SKUPAJ |  |  | 0
Nepredvidena dela
| 5% vrednosti vseh del |  |  | 0
| PONUDBENA VREDNOST BREZ DDV |  |  | 0
| 9,5% DDV |  |  | 0
| PONUDBENA VREDNOST Z DDV |  |  | 0