## List1
POPIS DEL za
Zunanjo kontrolo pri gradnji akumulacijskega bazena z visokovodnim razbremenilnikom za HE Mokrice
Zap. štev. | Predmet kontrole |  | Vrsta preiskav | Metoda preiskave | Obseg del |  | Zunanja kontrola |  | Vrednost (EUR) brez DDV
[5 empty] | enota mere | količina | na enoto | število | na enoto | skupaj
1 | MONITORING VPLIVOV GRADNJE NA OKOLJE, NARAVOVARSTVENI NADZOR
1.1 Izvedba ničelnega stanja pred gradnjo
1.1.1 Izvedba kontrolnih ničelnih meritev za:
|  | 1. tehnični popis stanovanjskih in drugih objektov (varovanje objektov) - |  |  |  |  | kom | 100 |  | 0
|  | 2. pregled cest (15.000 m) |  |  |  |  | kom | 1 |  | 0
|  | 3. vgradnja in ničelna meritev na posedalnih reperjih na mostovih |  |  |  |  | kom | 50 |  | 0
|  | 4. vgradnja in ničelna meritev na posedalnih reperjih na obstoječih nasipih |  |  |  |  | kom | 40 |  | 0
|  | 5. vgradnja in ničelna meritev na posedalnih reperjih na objektih |  |  |  |  | kom | 90 |  | 0
|  | 6. ničelne seizmične meritve vibracij |  | DIN 4150-3 |  |  | kom | 15 |  | 0
|  | 7. meritve onesnaženosti zraka pred pričetkom del |  |  |  |  | kom | 10 |  | 0
|  | 8. meritve hrupa pred pričetkom del |  | Pravilnik hrup Ur.l. 105/2008 |  |  | kom | 10 |  | 0
|  | 9. opazovanje hidrosfere |  |  |  |  | komplet | 1 |  | 0
|  | 10. opazovanje geosfere |  |  |  |  | komplet | 1 |  | 0
|  | 11. opazovanje atmosfere |  |  |  |  | komplet | 1 |  | 0
|  | 12. opazovanje biosfere |  |  |  |  | komplet | 1 |  | 0
| 1.1.2 Izdelava ničelnega poročila o monitoringu vplivov gradnje | [5 empty] | komplet | 1 |  | 0
1.2 Izvedba meritev stanja med gradnjo
1.2.1 Izvedba kontrolnih vmesnih meritev za:
|  | 1. kontrolni pregled stanovanjskih in drugih objektov (varovanje objektov). |  |  |  |  | kom | 1150 |  | 0
|  | 2. pregled cest (15.000 m) |  |  |  |  | kom | 2 |  | 0
|  | 3. kontrolna meritev na posedalnih reperjih na mostovih |  |  |  |  | kom | 500 |  | 0
|  | 4. kontrolna meritev na posedalnih reperjih na nasipih |  |  |  |  | kom | 400 |  | 0
|  | 5. kontrolna meritev na posedalnih reperjih na objektih |  |  |  |  | kom | 540 |  | 0
|  | 6. seizmične meritve vibracij – redne |  | DIN 4150-3 |  |  | kom | 320 |  | 0
|  | 7. meritve onesnaženosti zraka med izvajanjem del ob deloviščih in transportnih poteh |  |  |  |  | kom | 250 |  | 0
|  | 8. meritve hrupa med izvajanjem del na 5 merskih mestih in ob deloviščih in transportnih poteh |  | Pravilnik hrup Ur.l. 105/2008 |  |  | komplet | 24 |  | 0
|  | 9. opazovanje hidrosfere. |  |  |  |  | komplet | 24 |  | 0
|  | 10. opazovanje geosfere. |  |  |  |  | komplet | 24 |  | 0
|  | 11. opazovanje atmosfere. |  |  |  |  | komplet | 24 |  | 0
12. opazovanje biosfere, naravovarstveni nadzor.
|  |  | Nadzor ravnanja z rodovitno zemljino: Kontrolne pedološke analize: izkop talnega profila, opis morfoloških lastnosti tal, kemijske in fizikalne analize po horizontih. Poleg standardne pedološke analize še gostota in hidravlična prevodnost tal. | analize na terenu in v laboratoriju |  |  | kom | 10 |  | 0
|  |  | Nadzor odkopa, shranjevanja na deponiji, zasipa depresij, povrnitve zemljišč v prejšnje stanje. | terenski ogled |  |  | kom | 24 |  | 0
|  |  | Nadzor izvajanja krajinskih ureditev: nadzor za področje krajinske arhitekture- nadzor izvedbe vseh ureditev, ki so predmet krajinskega načrta. | terenski ogled |  |  | kom | 36 |  | 0
|  |  | Nadzor vzpostavljanja nadomestnih habitatov | terenski ogled
|  |  | NH1 |  |  |  | komplet | 1 |  | 0
|  |  | NH2 |  |  |  | komplet | 1 |  | 0
|  |  | mirno območje MO1 |  |  |  | komplet | 1 |  | 0
|  |  | mirno območje MO2 |  |  |  | komplet | 1 |  | 0
|  |  | mirno območje MO3 |  |  |  | komplet | 1 |  | 0
|  |  | mirno območje MO4 |  |  |  | komplet | 1 |  | 0
|  |  | Gnezdilne stene - vodomec |  |  |  | komplet | 1 |  | 0
|  |  | Netopirnice |  |  |  | komplet | 1 |  | 0
|  |  | Plitvine in trstičja v nizki in globoki vodi - bazen HE |  |  |  | komplet | 1 |  | 0
|  |  | Trstični filtri |  |  |  | komplet | 1 |  | 0
|  |  | Zaščitni filtrirni vegetacijski sloj |  |  |  | komplet | 1 |  | 0
|  |  | Zaščita živic, posameznih dreves in druge vegetacije v času gradnje |  |  |  | komplet | 1 |  | 0
|  |  | Izvedba ribje steze in obvodne struge |  |  |  | komplet | 2 |  | 0
|  |  | Prilipske mrtvice izlov tujerodnih vodnih organizmov - talapije, raki - tujerodni .. |  |  |  | komplet | 1 |  | 0
|  |  | Izlov tujerodnih vrst Želv, nazor nad izlovljenimi želvami |  |  |  | komplet | 1 |  | 0
|  |  | Ureditev reke krke |  |  |  | komplet | 1 |  | 0
|  |  | Naravovarstveni ukrepi inureditve v bazenu HE |  |  |  | komplet | 1 |  | 0
|  |  | Izdelava poročila - segment naravovarstveni nadzor |  |  |  | kom | 36 |  | 0
| 1.2.2 Izdelava vmesnega poročila o monitoringu vplivov gradnje | [5 empty] | kom | 36 |  | 0
1.3 Izvedba meritev stanja po končani gradnji
1.3.1 Izvedba kontrolnih zaključnih meritev za:
|  | 1. tehnični popis stanovanjskih in drugih objektov (varovanje objektov). |  |  |  |  | kom | 100 |  | 0
|  | 2. pregled cest (15.000 m) |  |  |  |  | kom | 1 |  | 0
|  | 3. končna meritev na posedalnih reperjih na mostovih |  |  |  |  | kom | 50 |  | 0
|  | 4. končna meritev na posedalnih reperjih na nasipih |  |  |  |  | kom | 40 |  | 0
|  | 5. končna meritev na posedalnih reperjih na objektih |  |  |  |  | kom | 90 |  | 0
|  | 6. opazovanje hidrosfere. |  |  |  |  | komplet | 1 |  | 0
|  | 7. opazovanje geosfere. |  |  |  |  | komplet | 1 |  | 0
|  | 8. opazovanje atmosfere. |  |  |  |  | komplet | 1 |  | 0
|  | 9. opazovanje biosfere. |  |  |  |  | komplet | 1 |  | 0
| 1.3.2 Izdelava končnega poročila o monitoringu vplivov gradnje | [5 empty] | komplet | 1 |  | 0
|  | 1 Monitoring vplivov gradnje na okolje skupaj | [6 empty] | 0
2 | ZEMELJSKA IN GEOTEHNIČNA DELA
| 2.1 | Temeljna tla
|  | 2.1.1 | Temeljna tla naravna
|  |  | Pregledi temeljnih tal in brežin (ogledi terena in temeljnih tal, kontrola pri vgrajevanju, pregledi tal pod temlji objektov (plitvo) | po projektnih zahtevah, Evrokod 7 |  |  | kom | 300 |  | 0
|  | 2.1.2 | Temeljna tla mehansko utrjena-TTMU
|  |  | - gostota in vlažnost (z izotopsko sondo) | TSC 06.711 | m2 | 248773 | kom | 250 |  | 0
|  |  | - dinamični deformacijski modul - Evd | TSC 06.720 | m2 | 248773 | kom | 250 |  | 0
|  |  | - statični deformacijski modul - Ev2 | TSC 06.720 | m2 | 248773 | kom | 120 |  | 0
|  |  | - zrnavost (kamniti materiali) | SIST EN 933-1:2012 | m2 | 248773 | kom | 40 |  | 0
|  |  | - Proctorjev preskus | SIST EN 13286-2 | m2 | 248773 | kom | 40 |  | 0
|  |  | - preiskave nasipnega materiala z direktnim strigom v aparatu dimenzij min. 30 x 30 cm |  | m3 | 1801725 | kom | 8 |  | 0
|  |  | - vlažnost (zemljine) | SIST -TS CEN ISO/TS 17892-1 | m2 | 248773 | kom | 200 |  | 0
|  |  | - delež humoznih primesi | SIST EN 1744-1, T15.1 | m2 | 248773 | kom | 40 |  | 0
|  |  | - konsistenčne meje vezljivih zemljin |  | m2 | 248773 | kom | 40 |  | 0
|  |  | - vsebnost premoga | - | m2 | 248773 | kom | 25 |  | 0
|  | 2.1.3 | Končno poročilo o pregledih temeljnih tal | po projektnih zahtevah | sklop | 14 | kom | 1 |  | 0
| 2.2 | Kontrola vgrajevanja
|  |  | - kontrola izvajanja CCC, materialov in debeline plasti |  | m3 | 1801725 | kom | 40 |  | 0
| 2.3 | Drenažne in filtrske plasti
|  |  | - zrnavost | SIST EN 933-1:2012 | m3 | 31501 | kom | 5 |  | 0
|  |  | - Proctorjev preskus | SIST EN 13286-2 | m3 | 31501 | kom | 5 |  | 0
|  |  | - gostota in vlažnost (z izotopsko sondo) | TSC 06.711 | m3 | 31501 | kom | 5 |  | 0
|  |  | - dinamični deformacijski modul - Evd | TSC 06.720 | m3 | 31501 | kom | 5 |  | 0
|  |  | - statični deformacijski modul - Ev2 | TSC 06.720 | m3 | 31501 | kom | 20 |  | 0
|  |  | - razkopi in potrditev dimenzij ter prisotnost pri testih vodoprepustnosti | po projektnih zahtevah | m' |  | kom | 5 |  | 0
| 2.4 | Nasipi
|  |  | - gostota in vlažnost (z izotopsko sondo) | TSC 06.711 | m3 | 1801725 | kom | 1400 |  | 0
|  |  | - dinamični deformacijski modul - Evd | TSC 06.720 | m3 | 1801725 | kom | 1400 |  | 0
|  |  | - statični deformacijski modul - Ev2 | TSC 06.720 | m3 | 1801725 | kom | 450 |  | 0
|  |  | - zrnavost (kamniti materiali) | SIST EN 933-1:2012 | m3 | 1801725 | kom | 450 |  | 0
|  |  | - Proctorjev preskus | SIST EN 13286-2 | m3 | 1801725 | kom | 50 |  | 0
|  |  | - preiskave nasipnega materiala z direktnim strigom |  | m3 | 1801725 | kom | 50 |  | 0
|  |  | - vlažnost (zemljine) | SIST -TS CEN ISO/TS 17892-1 | m3 | 1801725 | kom | 250 |  | 0
|  |  | - delež humoznih primesi | SIST EN 1744-1, T15.1 | m3 | 1801725 | kom | 80 |  | 0
|  |  | - konsistenčne meje vezljivih zemljin |  | m3 | 1801725 | kom | 80 |  | 0
|  |  | - vsebnost premoga | - | m3 | 1801725 | kom | 80 |  | 0
| 2.5 | Zasipi za objekti, zidovi
|  |  | - gostota in vlažnost (z izotopsko sondo) | TSC 06.711 | m3 | 303132 | kom | 300 |  | 0
|  |  | - dinamični deformacijski modul - Evd | TSC 06.720 | m3 | 303132 | kom | 300 |  | 0
|  |  | - statični deformacijski modul - Ev2 | TSC 06.720 | m3 | 303132 | kom | 95 |  | 0
| 2.6 | Zasipi kanalizacije
|  |  | - gostota in vlažnost (z izotopsko sondo) | TSC 06.711 | m3 | 29755 | kom | 60 |  | 0
|  |  | - dinamični deformacijski modul - Evd | TSC 06.720 | m3 | 29755 | kom | 60 |  | 0
|  |  | - statični deformacijski modul - Ev2 | TSC 06.720 | m3 | 29755 | kom | 40 |  | 0
| 2.7 | Posteljica
|  |  | - gostota in vlažnost (z izotopsko sondo) | TSC 06.711 | m2 | 22796 | kom | 70 |  | 0
|  |  | - dinamični deformacijski modul - Evd | TSC 06.720 | m2 | 22796 | kom | 70 |  | 0
|  |  | - statični deformacijski modul - Ev2 | TSC 06.720 | m2 | 22796 | kom | 50 |  | 0
|  |  | - vlažnost (zemljine) | SIST -TS CEN ISO/TS 17892-1 | m3 | 22796 | kom | 50 |  | 0
|  |  | - delež humoznih primesi | SIST EN 1744-1, T15.1 | m3 | 22796 | kom | 50 |  | 0
|  |  | - zrnavost | SIST EN 933-1:2012 | m3 | 22796 | kom | 50 |  | 0
|  |  | - Proctorjev preskus | SIST EN 13286-2 | m3 | 22796 | kom | 50 |  | 0
| 2.8 | Nevezana nosilna plast (tampon)
|  |  | - gostota in vlažnost (z izotopsko sondo) | TSC 06.711 | m2 | 69397 | kom | 120 |  | 0
|  |  | - dinamični deformacijski modul - Evd | TSC 06.720 | m2 | 69397 | kom | 90 |  | 0
|  |  | - statični deformacijski modul - Ev2 | TSC 06.720 | m2 | 69397 | kom | 90 |  | 0
|  |  | - zrnavost (kamniti materiali) | SIST EN 933-1:2012 | m3 | 69397 | kom | 150 |  | 0
|  |  | - Proctorjev preskus | SIST EN 13286-2 | m3 | 69397 | kom | 50 |  | 0
|  |  | - kakovost finih delcev (MB) | SIST EN 933-8 | m3 | 69397 | kom | 15 |  | 0
| 2.9 | Vmesna in končna poročila za posamezne sklope |  | po projektnih zahtevah | mesecev | 24 | kom | 60 |  | 0
| 2.10 | Končno poročilo za zemljska dela za objekt |  | po projektnih zahtevah | sklop | 12 | kom | 1 |  | 0
|  | 2 Zemeljska in geotehnična dela skupaj | [6 empty] | 0 | 0
3 | GEOTEKSTILI IN SKALOMETNA ZAŠČITA
| 3.1 | Filtrni geosintetik
|  |  | - pregled tehnicne dokumentacije izbranega geotekstila in rezultatov tekoče kontrole | SIST EN 13254 | št. tipov | 3 | kom | 3 |  | 0
|  |  | - pregled proizvodnje in kontrola postopka tekoče kontrole s poročilom | SIST EN 13251-13255 |  |  | kom | 2 |  | 0
|  |  | - vrednotenje rezultatov poskusnega polja | po projektnih zahtevah | št. tipov | 3 | kom | 3 |  | 0
|  |  | - natezna porušna trdnost, maksimalni raztezek | SIST EN ISO 10319 | m2 | 596933 | kom | 6 |  | 0
|  |  | - statični prebodni preizkus | SIST EN ISO 12236 | m2 | 596933 | kom | 6 |  | 0
|  |  | - dinamični prebod | SIST EN ISO 13433 | m2 | 596933 | kom | 6 |  | 0
|  |  | - koeficient vodoprepustnosti | EN ISO 11058 | m2 | 596933 | kom | 6 |  | 0
|  |  | - vertikalni vodni tok pod obremenitvijo | E DIN 60500/4 | m2 | 596933 | kom | 6 |  | 0
|  |  | - efektivna poroznost | EN ISO 12956 | m2 | 596933 | kom | 6 |  | 0
|  |  | - debelina | SIST EN ISO 9863 | m2 | 596933 | kom | 6 |  | 0
|  |  | - površinska masa | SIST EN ISO 9864:2005 | m2 | 596933 | kom | 6 |  | 0
| 3.2 | Bentonitna polst
|  |  | - pregled tehnicne dokumentacije izbrane entonitne povsti in rezultatov tekoce kontrole | SIST EN 13361 | št. tipov | 3 | kom | 3 |  | 0
|  |  | - pregled proizvodnje in kontrola postopka tekoče kontrole s poročilom | SIST EN 13361 in 13362 |  |  | kom | 2 |  | 0
|  |  | - vrednotenje rezultatov poskusnega polja | po projektnih zahtevah | št. tipov | 3 | kom | 3 |  | 0
|  |  | - debelina | SIST EN ISO 9863-2:1999 | m2 | 127369 | kom | 5 |  | 0
|  |  | - površinska masa | SIST EN ISO 9864:2005 | m2 | 127369 | kom | 5 |  | 0
|  |  | - dinamični prebod | SIST EN ISO 13433 | m2 | 127369 | kom | 5 |  | 0
|  |  | - torne značilnosti, stik bentonit – nasipni material, neposredni strižni preiskus | SIST EN ISO 13433 | m2 | 127369 | kom | 12 |  | 0
|  |  | - notranje torne značilnosti, neposredni strižni preskus | ASTM D 6243 | m2 | 127369 | kom | 5 |  | 0
|  |  | - trdnost na razdvajanje | ASTM D 6496 | m2 | 127369 | kom | 5 |  | 0
|  |  | - Enslin Neff, določitev vpijanja vode | DIN 18132 | m2 | 127369 | kom | 5 |  | 0
|  |  | - vlaga bentonitnega polnila | SIST EN 17892-1 | m2 | 127369 | kom | 50 |  | 0
|  |  | - vizualni pregled položene bentonitne povsti |  |  |  | kom | 120 |  | 0
|  |  | - indeks nabrekanja | ASTM D5890 | m2 | 127369 | kom | 5 |  | 0
|  |  | - natezna porušna trdnost, raztezek pri porušitvi | SIST EN ISO 10319 | m2 | 127369 | kom | 5 |  | 0
| 3.3 | Armaturni geosintetik, armirana zemljina
|  |  | - pregled tehnicne dokumentacije izbranega geotekstila in rezultatov tekoče kontrole | SIST EN 13254 | število | 3 | kom | 3 |  | 0
|  |  | - pregled proizvodnje in kontrola postopka tekoče kontrole s poročilom | SIST EN 13251-13255 |  |  | kom | 1 |  | 0
|  |  | - vrednotenje rezultatov poskusnega polja | po projektnih zahtevah | št. tipov | 3 | kom | 3 |  | 0
|  |  | - natezna porušna trdnost, maksimalni raztezek | SIST EN ISO 10319 | m2 | 133065 | kom | 6 |  | 0
|  |  | - torne značilnosti, stik armaturni geosintetik – nasipni material, neposredni strižni preiskus | EN ISO 12956 | m2 | 133065 | kom | 6 |  | 0
|  |  | - torne značilnosti, stik armaturni geosintetik – nasipni material, neposredni strižni preiskus | EN ISO 12957 | m2 | 133065 | kom | 6 |  | 0
| 3.4 | Skalometna obloga
|  |  | - začetni pregled proizvodnje z odvzemom vzorcev |  | kom | 3 | kom | 3 |  | 0
- odvzem vzorcev na terenu in laboratorijske preiskave s poročilom
|  |  | zmrzlinska odpornost | SIST EN 13383-2, tč. 9 | št. tipov | 3 | kom | 3 |  | 0
|  |  | vpijanje vode in prostorninska masa | SIST EN 13383-2, tč. 8 | m3 | 184050 | kom | 5 |  | 0
|  |  | tlačna trdnost | SIST EN 1926:2007-aneks A | m3 | 184050 | kom | 5 |  | 0
|  |  | petrografska analiza | SIST EN 12407:2007 | št. tipov | 1 | kom | 5 |  | 0
- kontrolne preiskave podlage
|  |  | zrnavost | SIST EN 933-1:2012 | m2 | 127369 | kom | 5 |  | 0
|  |  | gostota in vlažnost (z izotopsko sondo) | TSC 06.711 | m2 | 127369 | kom | 5 |  | 0
|  |  | - pregledi kontrolnih oken na brežinah | po projektnih zahtevah | m2 | 127369 | kom | 70 |  | 0
|  |  | Vmesno poročilo s pregledom poročila izvajalcev | po projektnih zahtevah | kom | 24 | kom | 24 |  | 0
| 3.5 | Končna ocena |  | po projektnih zahtevah | sklop | 3 | kom | 3 |  | 0
|  | 3 Geotekstili in skalometna zaščita skupaj | [6 empty] | 0 | 0
4 | INJEKTIRANJE IN JET GROUTING
| 4.1 | POSKUSNA POLJA - JET GROUTING, TANKOSTENSKA, DEBELOSTENSKA DIAFRAGMA
|  | - spremljava izvedbe del na testnih poljih, sodelovanje pri izvedbi odkopov in preiskav izvedenih testnih jet grouting slopov in panelov diafragme, nadzor nad izvedbo kontrolnih vrtin na testnem polju notranje kontrole. |  | po projektnih zahtevah in SIST EN 12716 | kom | 13 | kom | 13 |  | 0
|  | - vrtanje kontrolnih vrtin skozi jet grouting pilote in panele diafragme testnega polja |  | po projektnih zahtevah in SIST EN 12716 | kom | 74 | kom | 25 |  | 0
|  | - geološka spremljava in popis jeder raziskovalnih in kontrolnih vrtin |  | po projektnih zahtevah in SIST EN 12717 | vrtin | 74 | vrtin | 25 |  | 0
|  | - izvedba VDP poizkusov v vrtinah skozi testne jet grouting slope in panele diafragme |  | ISO 22282-3:2012 | kom | 132 | kom | 47 |  | 0
|  | - izvedba enega para piezometričnih vrtin premera 4'' za preiskavo tesnosti tesnitve vključno z aktivacijo |  |  | kom | 24 | kom | 4 |  | 0
|  | - izvedba črpalnega poizkusa v testni škatli s spremljavo nivojev zunaj in znotraj škatle |  | ISO 22282-3:2012 | kom | 16 | kom | 16 |  | 0
|  | - terenske in laboratorijske kontrolne preiskave injekcijske mase iz odvzema na mešalni napravi (usedanje/dekantacija, viskoznost po Marsh-u, enoosna tlačna trdnost po 3, 7 in 28 dneh) |  | SIST EN 445:1998 SIST EN 445:2008 | kom | 20 | kom | 6 |  | 0
|  | - laboratorijske kontrolne preiskave jet grouting strukture slopov z odvzemom in pripravo vzorcev iz izvedenih kontrolnih vrtin skozi jet grouting slope (prostoninska teža, enoosna tlačna trdnost) |  | SIST EN 445:1998 SIST EN 445:2008 | kom |  | kom | 13 |  | 0
|  | - Pregled zapisov izvajanja testnih del, poročilo o tekoči kontroli izvajanja del in zaključno poročilo o ustreznosti in skladnosti izvedenih del na testnem polju |  | po projektnih zahtevah in SIST EN 12716 | kom |  | kom | 13 |  | 0
| 4.2 | TESNITEV BAZENA
|  | - Spremljava in nadzor nad izvedbo del vrtanja raziskovalnih vrtin izvajalca del, vključno s popisom vrtin |  |  | kom | 175 | kom | 58 |  | 0
|  | - Pregled popisov raziskovalnih vrtin izvajalca, pregled rezultatov terenskih in laboratorijskih geomehanskih raziskav |  |  | kom | 175 | kom | 175 |  | 0
| 4.2.1 | TEHNOLOGIJA JET GROUTING (površina LB= 9789m2; DB=9600m2)
|  | - kontrola opreme za izvajanje jet grouting del posameznega postrojenja izvajalca, pregled kalibracijskih certifikatov, začetna kontrola izvedbe del z izvedbo manjšega testnega polja po sprejeti recepturi z namenom ugotovitve usposobljenosti ljudi in ust |  |  |  |  | kom | 5 |  | 0
|  | - spremljava izvedbe del jet grouting injektiranja, ugotavljanje skladnosti glede na rezultate testnih polj in podatke poročil o geotehničnih razmerah (1 pregled/1000m') |  | po projektnih zahtevah in SIST EN 12716 | m1 | 38180 | kom | 38 |  | 0
|  | - terenske in laboratorijske kontrolne preiskave injekcijske mase za jet grouting slope iz odvzema na mešalni napravi (usedanje/dekantacija, viskoznost po Marsh-u, enoosna tlačna trdnost po 3, 7 in 28 dneh) - 1 vzorec/1000m' |  | SIST EN 445:2008 | m1 | 38180 | kom | 38 |  | 0
|  | - vrtanje kontrolnih vrtin skozi jet grouting pilote predvidene dolžine 15m, vključno z geološko spremljavo in popisom jeder kontrolnih vrtin |  | po projektnih zahtevah in SIST EN 12716 | kom | 312 | kom | 100 |  | 0
|  | - izvedba enega para piezometričnih vrtin premera 4'' za preiskavo tesnosti tesnilne zavese vključno z aktivacijo |  |  | kom | 57 | kom | 14 |  | 0
|  | - izvedba črpalnega poizkusa s sledilom za dolčitev prepustnosti odseka tesnilne zavese, vključno z avtomatskim beleženjem nivoja podtalne vode v času od izvedbe piezometra do konca preiskave, vključno z vrednotenjem podatkov in poročilom |  |  | kom | 57 | kom | 14 |  | 0
|  | - spremljava in nadzor nad izvedbo piezometričnih vrtin in črpalnih sledilnih poizkusov NKK |  |  | kom | 57 | kom | 5 |  | 0
|  | - Spremljava in nadzor nad izvedbo del vrtanja kontrolnih vrtin izvajalca del, vključno s popisom vrtin |  |  | kom | 57 | kom | 6 |  | 0
|  | - Pregled popisov kontrolnih vrtin izvajalca, pregled rezultatov terenskih in laboratorijskih geomehanskih raziskav |  |  | kom | 175 | kom | 175 |  | 0
|  | - izvedba VDP poizkusov v vrtinah skozi testne jet grouting slope |  | ISO 22282-3:2012 | kom | 524 | kom | 135 |  | 0
|  | - laboratorijske kontrolne preiskave jet grouting strukture slopov z odvzemom in pripravo vzorcev iz izvedenih kontrolnih vrtin skozi jet grouting slope (prostoninska teža, enoosna tlačna trdnost) - 1 vzorec/1000m3 |  | SIST EN 445:2008 | m3 | 12473.4 | kom | 11 |  | 0
|  | - Pregled zapisov izvajanja jet grouting del, poročilo o tekoči kontroli izvajanja del in zaključno poročilo o ustreznosti in skladnosti izvedenih del |  | po projektnih zahtevah in SIST EN 12716 | kom | - | kom | 2 |  | 0
| 4.2.2 | TEHNOLOGIJA DEBELOSTENSKA DIAFRAGMA - DSD (površina LB= 21209m2; DB=21209m2):
|  | - spremljava izvedbe del DEBELOSTENSKE DIAFRAGME, ugotavljanje skladnosti glede na rezultate testnih polj in podatke poročil o geotehničnih razmerah |  | po projektnih zahtevah in SIST EN 12716 | m2 | 42418 | kom | 42 |  | 0
|  | - terenske in laboratorijske kontrolne preiskave injekcijske mase za diafragmo iz odvzema na mešalni napravi (usedanje/dekantacija, viskoznost po Marsh-u, enoosna tlačna trdnost po 3, 7 in 28 dneh) |  | SIST EN 445:2008 | m2 | 42418 | kom | 26 |  | 0
|  | - vrtanje kontrolnih vrtin skozi DIAFRAGMO, vključno z geološko spremljavo in popisom jeder kontrolnih vrtin |  | po projektnih zahtevah in SIST EN 12716 | kom | 110 | kom | 25 |  | 0
|  | - izvedba enega para piezometričnih vrtin premera 4'' za preiskavo tesnosti tesnilne zavese vključno z aktivacijo |  |  | kom | 112 | kom | 28 |  | 0
|  | - izvedba črpalnega poizkusa s sledilom za dolčitev prepustnosti odseka tesnilne zavese, vključno z avtomatskim beleženjem nivoja podtalne vode v času od izvedbe piezometra do konca preiskave, vključno z vrednotenjem podatkov in poročilom |  |  | kom | 112 | kom | 28 |  | 0
|  | - spremljava in nadzor nad izvedbo piezometričnih vrtin in črpalnih poizkusov s sledilom od NKK |  |  | kom | 112 | kom | 25 |  | 0
|  | - Spremljava in nadzor nad izvedbo del vrtanja kontrolnih vrtin izvajalca del, vključno s popisom vrtin |  |  | kom | 110 | kom | 25 |  | 0
|  | - Pregled popisov kontrolnih vrtin izvajalca, pregled rezultatov terenskih in laboratorijskih geomehanskih raziskav |  |  | kom | 110 | kom | 110 |  | 0
|  | - izvedba VDP poizkusov v vrtinah skozi testne jet grouting slope |  | ISO 22282-3:2012 | kom | 220 | kom | 48 |  | 0
|  | - preiskava zveznosti tesnilne zavese s statičnim konusnim penetrometrom (CPT) vključno z vrednotenjem rezultatov in poročilom |  |  | kom | 112 | kom | 25 |  | 0
|  | - spremljava in nadzor nad izvedbo CPT preiskav, izvedenih s strani NKK |  |  | kom | 112 | kom | 25 |  | 0
|  | - Pregled in analiza rezultatov terenskih preiskav, izvedenih s strani NKK (VDP, CPT preiskave) |  |  | kom | 332 | kom | 332 |  | 0
|  | - laboratorijske kontrolne preiskave strukture diafragme z odvzemom in pripravo vzorcev iz izvedenih kontrolnih vrtin skozi jet grouting slope (prostoninska teža, enoosna tlačna trdnost) - 1 vzorec/4000m3 |  | SIST EN 445:2008 | m3 |  | kom | 25 |  | 0
|  | - Pregled zapisov izvajanja testnih jet grouting del, poročilo o tekoči kontroli izvajanja del in zaključno poročilo o ustreznosti in skladnosti izvedenih del |  | po projektnih zahtevah in SIST EN 12716 | kom | - | kom | 2 |  | 0
| 4.2.3 | TEHNOLOGIJA TANKOSTENSKA DIAFRAGMA - TSD (površina LB= 21209m2; DB=20799m2):
- Predvidoma se izvede 178.406 m' jet grouting slopov, s predvideno porabo cementa 220kg/m' slopa z v/c=0,9 (38.882 t cementa):
|  | - spremljava izvedbe del TANKOSTENSKE DIAFRAGME, ugotavljanje skladnosti glede na rezultate testnih polj in podatke poročil o geotehničnih razmerah |  | po projektnih zahtevah in SIST EN 12716 | m2 | 42008 | kom | 90 |  | 0
|  | - terenske in laboratorijske kontrolne preiskave injekcijske mase za diafragmo iz odvzema na mešalni napravi (usedanje/dekantacija, viskoznost po Marsh-u, enoosna tlačna trdnost po 3, 7 in 28 dneh) |  | SIST EN 445:2008 | m2 | 42008 | kom | 25 |  | 0
|  | - izvedba enega para piezometričnih vrtin premera 4'' za preiskavo tesnosti tesnilne zavese vključno z aktivacijo |  |  | kom | 112 | kom | 28 |  | 0
|  | - izvedba črpalnega poizkusa s sledilom za dolčitev prepustnosti odseka tesnilne zavese, vključno z avtomatskim beleženjem nivoja podtalne vode v času od izvedbe piezometra do konca preiskave, vključno z vrednotenjem podatkov in poročilom |  |  | kom | 112 | kom | 28 |  | 0
|  | - spremljava in nadzor nad izvedbo piezometričnih vrtin in črpalnih sledilnih poizkusov NKK |  |  | kom | 112 | kom | 30 |  | 0
|  | - Pregled in analiza rezultatov terenskih preiskav NKK (črpalni poizkusi) |  |  | kom | 112 | kom | 112 |  | 0
|  | - Pregled zapisov izvajanja testnih jet grouting del, poročilo o tekoči kontroli izvajanja del in zaključno poročilo o ustreznosti in skladnosti izvedenih del |  | po projektnih zahtevah in SIST EN 12716 | kom | - | kom | 2 |  | 0
|  | 4 Injektiranje in jet grouting skupaj | [6 empty] | 0
5 | TEHNIČNO OPAZOVANJE
| 5.1 | Kontrolne meritve voda
|  |  | meritve specifične električne prevodnosti in temperature na do 20 merskih mestih podzemne vode | ročne meritve | kom |  | kom | 36 |  | 0
|  |  | meritve specifične električne prevodnosti in temperature na do 20 merskih mestih podzemne vode na nasipu | ročne meritve | kom |  | kom | 36 |  | 0
|  |  | meritve pH, Eh in kisika v vzorcih podzemne vode (20 kom) na 3 mesece | ročne meritve | kom |  | kom | 10 |  | 0
|  |  | meritve specifične električne prevodnosti, temperature ter pH, Eh in kisika na do 3 merskih mestih površinske vode na 3 mesece | ročne meritve | kom |  | kom | 24 |  | 0
|  |  | vmesno poročilo s pregledom tekočih meritev izvajalca |  | kom |  | kom | 24 |  | 0
|  |  | kvartalno poročilo o stanju podtalnice med gradnjo. |  | kom |  | kom | 12 |  | 0
|  | Končna ocena o meritvah voda |  |  | kom |  | kom | 1 |  | 0
| 5.2 | Meritve vertikalne inklinacije nasipa
|  |  | enkratne meritve inklinacije na do 10 merskih mestih s poročilom | ročne meritve | kom |  | kom | 10 |  | 0
|  |  | končne meritve inklinacije na vseh merskih mestih s poročilom |  | kom |  | kom | 1 |  | 0
|  | Končna ocena o inklinacijah nasipa |  |  | kom |  | kom | 1 |  | 0
| 5.3 | Meritve piezometričnih nivojev
|  |  | meritve nivoja podzemne vode na do 20 merskih mestih na območju bazena | ročne meritve | kom |  | kom | 24 |  | 0
|  |  | meritve nivoja podzemne vode na do 20 merskih mestih na območju nasipa | ročne meritve | kom |  | kom | 10 |  | 0
|  |  | mesečna poročila, v katerem je vključen tudi pregled rezultatov tekočih meritev izvajalca |  | kom |  | kom | 24 |  | 0
|  |  | Kvartalno poročilo o gibanjih podtalnice med gradnjo. |  | kom |  | kom | 12 |  | 0
|  | Končna ocena |  |  | kom |  | kom | 1 |  | 0
| 5.4 | Meritve pretokov v drenažnih kanalih
|  |  | enkratne kontrolne meritve pretokov na do 8 merskih mestih 1x na 3 mesece - levi breg | ročne meritve | kom |  | kom | 12 |  | 0
|  |  | enkratne kontrolne meritve pretokov na do 8 merskih mestih 1x na 3 mesece - desni breg | ročne meritve | kom |  | kom | 12 |  | 0
|  |  | enkratne kontrolne meritve pretokov na do skupno 10 merskih mestih 1x na 3 mesece - zaledje | ročne meritve | kom |  | kom | 12 |  | 0
|  |  | Kvartalno poročilo o dotokih vzdolž drenažnih kanalov |  | kom |  | kom | 12 |  | 0
|  | Končna ocena pretokov v drenažnih kanalih |  |  | kom |  | kom | 1 |  | 0
|  | 5 Tehnično opazovanje skupaj | [6 empty] | 0 | 0
6 | KOVINE
| 6.1 | Armaturna jekla
|  |  | Betonsko jeklo - premera do 12 mm, (Rm, Re, A10, upogib, povratni upogib, kemijska analiza) | SIST EN ISO 15630-1:2011, ASTM E415:2008 |  |  | kom | 3 |  | 0
|  |  | Betonsko jeklo - premera nad 12 mm, (Rm, Re, A10, upogib, povratni upogib, kemijska analiza) | SIST EN ISO 15630-1:2011, ASTM E415:2008 |  |  | kom | 20 |  | 0
|  |  | Mrežna armatura (Rm, Re, A10, upogib, povratni upogib) | SIST EN ISO 15630-2:2011 |  |  | kom | 20 |  | 0
|  | Vmesna in končna poročila za posamezne sklope |  | po projektnih zahtevah |  |  | kom | 4 |  | 0
|  |  | Končna ocena s pregledom notranje kontrole | po projektnih zahtevah |  |  | kom | 1 |  | 0
| 6.2 | Končna ocena s pregledom rezultatov notranje kontrole | QA, QC kontrola izvedbe zapornic in kovinskih elementov na VVR
| 6.2.1 |  | Pregled projektne QA, QC in atestno tehnične dokumentacije s tehničnimi in tehnološkimi zahtevami
|  |  | Pregled projektne dokumentacije v smislu seznanjanja z objektom, konstrukcijami in opremo | po projektnih zahtevah |  |  | komplet | 1 |  | 0
|  |  | Pregled QA, QCprocedur in njihovega izvajanja pri podizvajalcih posamezne opreme | po projektnih zahtevah |  |  | ure | 100 |  | 0
|  |  | Pregled kompleksnosti atestno tehnične dokumentacije, rezultatov medfaznih kontrol, ter kosovnih oz. prevzemnih meritev pri dobaviteljih | po projektnih zahtevah |  |  | ure | 200 |  | 0
| 6.2.2 |  | Strokovni nadzor nad kvaliteto izdelave konstrukcij in opreme
|  |  | kontrola kvalitete izdelave in izvedbe prevzemnih preiskusov pri podizvajalcih | po projektnih zahtevah |  |  | ure | 400 |  | 0
|  |  | kontrola kvalitete izdelave jeklenih konstrukcij zaporničnih elementov, vodil naslonov, tesnil, pomožnih konstrukcij, | po projektnih zahtevah |  |  | kom | 11 |  | 0
|  |  | kontrola kvalitete izdelave jeklenih konstrukcij mostnih elementov, pomožnih konstrukcij, | po projektnih zahtevah |  |  | kom | 11 |  | 0
|  |  | kontrola preiskusne montaže pri proizvajalcu ( sestavni sklopi in signacija) | po projektnih zahtevah |  |  | kom | 22 |  | 0
|  |  | kontrola priprave površin in kvalitete izvedbe protikorozijske zaščite po predhodno potrjenih programih/projektu PKZ | po projektnih zahtevah |  |  | kom | 22 |  | 0
| 6.2.2 |  | Izdelava poročila s strokovnim mnenjem
|  |  | Poročilo o zapornicah ( poročilo za vsako zapornico posebej in končno poročilo | po projektnih zahtevah |  |  | kom | 12 |  | 0
|  |  | poročilo o mostni konstrukciji ( za vsak elemnt čez prelivna polja vključno z podestom in končno poročilo) | po projektnih zahtevah |  |  | kom | 12 |  | 0
|  | 6 Kovine skupaj | [6 empty] | 0
7 | BETONSKA DELA
|  |  | Kontrola pri izvajanju betonarskih del | po projektnih zahtevah |  |  | kom | 30 |  | 0
| 7.1 | Kontrola svežega betona
|  |  | Konsistenca | SIST EN 12350-2 |  |  | kom | 125 |  | 0
|  |  | Vsebnost por (pri aeriranih betonih NOZT) | SIST EN 12350-7 |  |  | kom | 20 |  | 0
|  |  | Vsebnost por (pri aeriranih betonih OPZT-S) | SIST EN 12350-7 |  |  | kom | 10 |  | 0
| 7.2 | Kontrola strjenega betona
|  |  | Tlačna trdnost in prostorninska masa | SIST EN 12390-3 |  |  | kom | 125 |  | 0
|  |  | Prostorninska masa | SIST EN 12390-7 |  |  | kom | 125 |  | 0
|  |  | Neprepustnost za vodo | SIST EN 12390-8 |  |  | kom | 25 |  | 0
|  |  | Odpornost proti zmrzovanju (NOZT) | SIST 1026 |  |  | kom | 10 |  | 0
|  |  | Odpornost proti zmrzovanju v prisotnosti talilnih soli (OPZT-S)) | SIST 1026 |  |  | kom | 10 |  | 0
| 7.3 | Končna ocena s pregledom rezultatov notranje kontrole |  | po projektnih zahtevah |  |  | kom | 2 |  | 0
|  | 7 Betonska dela skupaj | [6 empty] | 0 | 0
8 | ASFALTI IN HIDROIZOLACIJE
DC Loče (2448 m2) in DC Čatež (3670 m2)
|  |  | Kontrola na terenu in vrednotenje poročil tekoče kontrole izvajalca | po projektnih zahtevah | sklop | 1 | kom | 4 |  | 0
| 8.1 | Nosilna asfaltna plast (420 t)
|  |  | Penetracija vhodnega bitumna | SIST EN 1426 |  |  | kom | 2 |  | 0
|  |  | Zmehčišče po PK vhodnega bitumna | SIST EN 1427 |  |  | kom | 2 |  | 0
|  |  | Pretrgališče po Fraassu vhodnega bitumna | SIST EN 12593 |  |  | kom | 2 |  | 0
|  |  | Duktilnost vhodnega bitumna |  |  |  | kom | 2 |  | 0
Proizvedena bituminizirana zmes
|  |  | Odvzem in priprava vzorca | SIST EN 12697-27 |  |  | kom | 2 |  | 0
|  |  | Delež veziva (vsebnost bitumna) | SIST EN 12697-1 |  |  | kom | 2 |  | 0
|  |  | Zrnavost zmesi zrn | SIST EN 12697-2 |  |  | kom | 2 |  | 0
|  |  | Največja gostota bituminizirane zmesi | SIST EN 12697-5 |  |  | kom | 2 |  | 0
|  |  | Gostota Marshallovih preskušancev | SIST EN 12697-6 |  |  | kom | 2 |  | 0
|  |  | Vsebnost votlin v bituminizirani zmesi | SIST EN 12697-8 |  |  | kom | 2 |  | 0
|  |  | Destilacija ekstrahiranega bitumna | SIST EN 12697-3 |  |  | kom | 2 |  | 0
|  |  | Penetracija ekstrahiranega bitumna | SIST EN 1426 |  |  | kom | 2 |  | 0
|  |  | Zmehčišče po PK ekstrahiranega bitumna | SIST EN 1427 |  |  | kom | 2 |  | 0
|  |  | Pretrgališče po Fraassu ekstrahiranega bitumna | SIST EN 12593 |  |  | kom | 2 |  | 0
Vgrajena asfaltna plast
|  |  | Odvzem asfaltnih jeder (vrtanje in zapolnitev vrtin) | SIST EN 12697-27 |  |  | kom | 2 |  | 0
|  |  | Meritve debeline plasti | SIST EN 12697-36 |  |  | kom | 2 |  | 0
|  |  | Gostota jeder in izračun stopnje zgoščenosti plasti | SIST EN 12697-6 in -9 |  |  | kom | 2 |  | 0
|  |  | Vsebnost votlin v asfaltni plasti | SIST EN 12697-8 |  |  | kom | 2 |  | 0
|  |  | Meritve plasti z izotopno sondo |  |  |  | kom | 10 |  | 0
| 8.2 | Obrabna asfaltna plast (240 t)
|  |  | Penetracija vhodnega bitumna | SIST EN 1426 |  |  | kom | 2 |  | 0
|  |  | Zmehčišče po PK vhodnega bitumna | SIST EN 1427 |  |  | kom | 2 |  | 0
|  |  | Pretrgališče po Fraassu vhodnega bitumna | SIST EN 12593 |  |  | kom | 2 |  | 0
|  |  | Duktilnost vhodnega bitumna |  |  |  | kom | 2 |  | 0
Proizvedena bituminizirana zmes
|  |  | Odvzem in priprava vzorca | SIST EN 12697-27 |  |  | kom | 2 |  | 0
|  |  | Delež veziva (vsebnost bitumna) | SIST EN 12697-1 |  |  | kom | 2 |  | 0
|  |  | Zrnavost zmesi zrn | SIST EN 12697-2 |  |  | kom | 2 |  | 0
|  |  | Največja gostota bituminizirane zmesi | SIST EN 12697-5 |  |  | kom | 2 |  | 0
|  |  | Gostota Marshallovih preskušancev | SIST EN 12697-6 |  |  | kom | 2 |  | 0
|  |  | Vsebnost votlin v bituminizirani zmesi | SIST EN 12697-8 |  |  | kom | 2 |  | 0
|  |  | Destilacija ekstrahiranega bitumna | SIST EN 12697-3 |  |  | kom | 2 |  | 0
|  |  | Penetracija ekstrahiranega bitumna | SIST EN 1426 |  |  | kom | 2 |  | 0
|  |  | Zmehčišče po PK ekstrahiranega bitumna | SIST EN 1427 |  |  | kom | 2 |  | 0
|  |  | Pretrgališče po Fraassu ekstrahiranega bitumna | SIST EN 12593 |  |  | kom | 2 |  | 0
Vgrajena asfaltna plast
|  |  | Odvzem asfaltnih jeder (vrtanje in zapolnitev vrtin) | SIST EN 12697-27 |  |  | kom | 2 |  | 0
|  |  | Meritve debeline plasti | SIST EN 12697-36 |  |  | kom | 2 |  | 0
|  |  | Gostota jeder in izračun stopnje zgoščenosti plasti | SIST EN 12697-6 in -9 |  |  | kom | 2 |  | 0
|  |  | Vsebnost votlin v asfaltni plasti | SIST EN 12697-8 |  |  | kom | 2 |  | 0
|  |  | Zlepljenost plasti |  |  |  | kom | 2 |  | 0
|  |  | Meritve plasti z izotopno sondo |  |  |  | kom | 18 |  | 0
| 8.3 | Končna ocena s pregledom rezultatov notranje kontrole |  | po projektnih zahtevah |  |  | kom | 2 |  | 0
| 8.4 | Obrabna asfaltna plast - začasne ceste (4.776 t)
|  |  | Pregled tehnoloških elaboratov | po projektnih zahtevah |  |  | kom | 5 |  | 0
|  |  | Kontrola na terenu in vrednotenje poročil tekoče kontrole izvajalca | po projektnih zahtevah |  |  | kom | 5 |  | 0
|  |  | Penetracija vhodnega bitumna | SIST EN 1426 |  |  | kom | 2 |  | 0
|  |  | Zmehčišče po PK vhodnega bitumna | SIST EN 1427 |  |  | kom | 2 |  | 0
|  |  | Pretrgališče po Fraassu vhodnega bitumna | SIST EN 12593 |  |  | kom | 2 |  | 0
|  |  | Duktilnost vhodnega bitumna |  |  |  | kom | 2 |  | 0
Proizvedena bituminizirana zmes
|  |  | Odvzem in priprava vzorca | SIST EN 12697-27 |  |  | kom | 2 |  | 0
|  |  | Delež veziva (vsebnost bitumna) | SIST EN 12697-1 |  |  | kom | 2 |  | 0
|  |  | Zrnavost zmesi zrn | SIST EN 12697-2 |  |  | kom | 2 |  | 0
|  |  | Največja gostota bituminizirane zmesi | SIST EN 12697-5 |  |  | kom | 2 |  | 0
|  |  | Gostota Marshallovih preskušancev | SIST EN 12697-6 |  |  | kom | 2 |  | 0
|  |  | Vsebnost votlin v bituminizirani zmesi | SIST EN 12697-8 |  |  | kom | 2 |  | 0
|  |  | Destilacija ekstrahiranega bitumna | SIST EN 12697-3 |  |  | kom | 2 |  | 0
|  |  | Penetracija ekstrahiranega bitumna | SIST EN 1426 |  |  | kom | 2 |  | 0
|  |  | Zmehčišče po PK ekstrahiranega bitumna | SIST EN 1427 |  |  | kom | 2 |  | 0
|  |  | Pretrgališče po Fraassu ekstrahiranega bitumna | SIST EN 12593 |  |  | kom | 2 |  | 0
Vgrajena asfaltna plast
|  |  | Odvzem asfaltnih jeder (vrtanje in zapolnitev vrtin) | SIST EN 12697-27 |  |  | kom | 5 |  | 0
|  |  | Meritve debeline plasti | SIST EN 12697-36 |  |  | kom | 5 |  | 0
|  |  | Gostota jeder in izračun stopnje zgoščenosti plasti | SIST EN 12697-6 in -9 |  |  | kom | 5 |  | 0
|  |  | Vsebnost votlin v asfaltni plasti | SIST EN 12697-8 |  |  | kom | 5 |  | 0
|  |  | Meritve plasti z izotopno sondo |  |  |  | kom | 5 |  | 0
| 8.5 | Končna ocena s pregledom rezultatov notranje kontrole za začasne ceste |  | po projektnih zahtevah | sklop | 1 | kom | 1 |  | 0
|  | 8 Asfalti skupaj | [6 empty] | 0 | 0
9 | PE DRENAŽNE CEVI / KANALIZACIJA IN ODVODNJAVANJE
| 9.1 | Preiskušanje tesnosti kanalizacijskih vodov
Vse elemente (cevovode) je potrebno pregledati z videokamero, kar je skupaj s preskusom tesnosti (z zrakom ali vodo) dolžan naročiti izvajalec na zasutem cevovodu ob prisotnosti Zunanje kontrole. Ta izdela končno poročilo o preskusu.
| 9.1.1 | - cevovodi, požiralniške zveze |  | SIST EN 1610 |  |  | kom | 12 |  | 0
| 9.1.2 | - jaški, požiralniki |  | SIST EN 1610 |  |  | kom | 20 |  | 0
| 9.2 | Končno poročilo |  | po projektnih zahtevah |  |  | kom | 1 |  | 0
| 9.3 | Kanalizacijske cevi
|  |  | togost | SIST EN ISO 9969 |  |  | kom | 2 |  | 0
|  |  | fleksibilnost obroča | SIST EN ISO 9967 |  |  | kom | 2 |  | 0
|  |  | dimenzije | SIST EN ISO 3126 |  |  | kom | 2 |  | 0
| 9.4 | kabelska kanalizacija (PEHD dvojčki)
|  |  | dimenzije | SIST EN ISO 3126 |  |  | kom | 3 |  | 0
|  |  | odpornost na notranji pritisk | SIST EN ISO 1167-1 |  |  | kom | 3 |  | 0
| 9.5 | Pregled jaškov (betonskih in iz umetnih mas) |  | po ustreznem STS |  |  | kom | 2 |  | 0
|  | 9 PE drenažne cevi/kanalizacija in odvodnjevanje skupaj | [6 empty] | 0 | 0
10 | GEODETSKA DELA
Geodetske meritve pri gradnji akumulacijskega bazena HE Mokrice
|  | Kontrola zakoličbe visokovodnih nasipov, drenažnih kanalov, tesnilne zavese in izdelava poročil |  |  |  |  | kom | 300 |  | 0
|  | Kontrola zakoličbenih točk po naročilu nadzora, kontrola mejnih linij… (o vsaki kontroli se izdela posebno poročilo) |  |  |  |  | kom | 100 |  | 0
|  | Kontrola obračuna (mesečna kontrola geodetskih posnetkov, 30% na terenu, izdelava tabel masnih bilanc) |  |  |  |  | kom | 30 |  | 0
|  | Pregled in potrditev geodetskega posnetka novega stanja, vključno s kontrolo 30 prečnih profilov na terenu za celotno ureditveno območje DPN HE Mokriced, izdelava poročil |  |  |  |  | kom | 1 |  | 0
|  | Izvedba terenskega zajema podatkov z daljinskim zaznavanjem (brezkontaktni zajem) |  |  |  |  | kom | 30 |  | 0
|  | Izdelava in obdelava 3D oblaka točk (Pointcloud), oblak točk naj predstavlja dejansko stanje na terenu. Vsaka točka naj ima določen 3D položaj v prostoru; izdelek se preda v datoteki v formatu (autocad)*.pog |  |  |  |  | kom | 30 |  | 0
|  | Izdelava 3D digitalnega modela terena (DMR). Digitalni model terena naj predstavlja potek zemljinega površja na območju posnetka. Definira naj se urejena mreža višinskih točk gostote 10 cm (100 točk/m2); izdelek se preda v datoteki v formatu (Autocad)* |  |  |  |  | kom | 30 |  | 0
|  | Izdelava digitalnega ortofoto posnetka (DOF). Izdelati je potrebno visoko natančni ortofoto načrt s prikazano trenutno situacijo stanja na terenu v realnem času izvedbe ostalih modelov. Izvedba v visoki resoluciji (velikost piksla 20 cm). Izdelak se preda na datoteki v standardnem formatu *tif in *tfw |  |  |  |  | kom | 30 |  | 0
|  | Izvedba karakterističnih profilov terena iz izvedenega 3D digitalnega modela terena na razdalji 20 cm za celotno območje ureditve. Izdelek se preda na datoteki (Autocad)* dwg. |  |  |  |  | kom | 30 |  | 0
|  | Izdelava batimetričnega posnetka struge akumulacijskega bazena po prvi polnitvi |  |  |  |  | kom | 1 |  | 0
|  | Izdelava združenega poročila z upoštevanjem meritev, pridobljenih iz obeh načinov 3D posnetkov |  |  |  |  | kom | 1 |  | 0
|  | Strokovna pomoč nadzoru pri izvedbi kontrole na terenu za geodetska dela |  |  |  |  | ura | 2000 |  | 0
|  | 10 Geodetska dela skupaj | [6 empty] | 0 | 0
11 | PREGLEDI IN IZDELAVA DOKUMENTACIJE, KOORDINACIJE
| 11.1 | KONZULTACIJE IN NADZOR:
| 11.1.1 | Operativno delo | Zajema aktivnosti - prisotnost na operativnih sestankih in na gradbišču |  |  |  | obisk | 160 |  | 0
|  |  | konzultacije in svetovanje |  |  |  | ura | 500 |  | 0
| 11.1.2 | Pregled tehnoloških elaboratov in elaborata ekološke ureditve gradbišča z izdelavo poročil (predvidoma 60 TEE):
|  |  | TEE se predajajo za izkope, nasipe in brežine, injektiranje in jet-grouting, tankostensko dijagfragmo, objekte in ceste, betone, sistem avtomatiziranega opazovanja, kanalizacijo, drenažne cevi in odvodnjo, itd.. |  |  |  | kom | 60 |  | 0
| 11.1.3 | Izdelava posebnega mesečnega poročila ki zajema naslednje segmente:
|  |  | - ugotovljena kvaliteta tesnilne zavese: JG koli, tankostenska TZ, debelostenska TZ z navedbo m2 tesnilne zavese |  |  |  | kom | 24 |  | 0
|  |  | - ugotovljena kvaliteta vgradnje geotekstila, bentonitne povsti z geomrežo ter skalometa z navedbo m2 materiala |  |  |  | kom | 24 |  | 0
|  |  | - kvaliteta vgradnje nasipov z navedbo m3 vgrajenih materialov (podatke o količini predaja tekoča kontrola izvajalca del) |  |  |  | kom | 24 |  | 0
|  | 11 Pregledi in izdelava dokumentacije, koordinacije skupaj | [6 empty] | 0 | 0
12 | OSTALO
| 12.1 | Nepredvidena dela
|  |  | 7% skupne vrednosti del v sklopih 1 - 11 | - |  |  |  | 7% |  | 0
|  | 12 Ostalo skupaj | [6 empty] | 0 | 0
[7 empty] | Skupaj |  | 0
[7 empty] | DDV 22% |  | 0
[7 empty] | Skupaj z DDV |  | 0
Opomba: |  | Vmesna in končna poročila se predajajo v 5 tiskanih izvodih in 2 elektronskih izvodih (1 izvod v PDF formatu in 1 izvod v obliki Excel in/ali Word) 1x mesečno