## List1
PONUDBENI PREDRAČUN
| vrsta del |  | okvirna letna količina
|  | em |  | cena em v EUR | vrednost v EUR
| krovska dela, sanacije streh in spremljajoča gradbeno - fasaderska dela |  |  | brez DDV | brez DDV
1. | obnova ravne strehe
| 1. demontaža - spravilo peska na kup in ponova namestitev istega po sanaciji strehe | m² | 280 |  | 0
| 2. demontaža ravne strehe z odvozom na mestno deponijo | m² | 280 |  | 0
* demontaža PVC folije
* demontaža 2-3 slojne bitumenske hidroizolacije v debelini do 1,20cm
* demontaža vlažnega kaširanega stiropora d = 8 - 10cm
* demontaža bitumenske parne zapore d=0,40cm (teža cca 25-30 kg/m²)
| 3. demontaža obrob in ostalih kleparskih izdelkov in odvoz na mestno deponijo | m¹ | 180 |  | 0
| 4. demontaža odtokov ravne strehe in namestitev novih fi 100mm iz bakrenih plošč D=0,55mm; kpl s košarico za lovljenje listja | kom | 6 |  | 0
| 5. izvedba ravne obrnjene strehe v sestavu: | m² | 280 |  | 0
* fino čiščenje in pometanje betonskega naklona
* fino čiščenje podlage betonskega naklona, popravilo istega na potrebnih mestih s fino cementno maso
* osnovni hladni premaz z bitumenskim hladnim premazom (timbitol ali enakovredno 0,30 kg/m²)
* izvedba nove dvoslojne bitumenske hidroizolacije strehe z dvema bitumenskima elastomernima trakovoma deb. 4mm, na nosilcu steklena tkanina ali poliesterski filc; oba trakova se 100% zavarita (na betonsko podlago ter drugi sloj)
* dobava in namestitev toplotne izolacije z ekstrudiranim polistirenom d=20cm, roofmate ali enakovredno
* pes - poliesterski filc 150g/m²
* ponovna namestitev obstoječega prodca
| 6. sanacija zračnikov, demontaža dotrajane opekedotrajan omet odbiti in obdelati z grobo malto ter namestiti 2cm stiropor,1x mrežica z vogalniki, 2x demit ali enakovredna malta ter barvanje s fasadno barvo | m² | 50 |  | 0
| 7. popravilo vertikalnih parapetov | m² | 100 |  | 0
* fino čiščenje betona
* osnovni premaz z demit ali enakovredno emulzijo
* nanos demit ali enakovredne malte v enem sloju
* osnovni hladni premaz z bitumenskim hladnim premazom
* dobava in namestitev bitumenskega elastomernega traku deb. 4mm, na nosilcu steklena tkanina ali pes filc trak se 100%zavari na obstoječo betonsko ograjo - parapete
2. | izdelava, dobava in namestitev kleparskih izdelkov iz alu barvne pločevine d=0,60mm (barva po izboru naročnika), z vsem tesnilnim in pritrdilnim materialom skupaj
| 1. obloga zidna r.š. 100cm | m¹ | 60 |  | 0
| 2. obloga zidna r.š. 50cm | m¹ | 20 |  | 0
| 3. obloga zidna r.š. 40cm | m¹ | 20 |  | 0
| 4. obloga stene parapetov r.š. 125cm | m¹ | 140 |  | 0
| 5. stenska letev r.š. 12,5cm | m¹ | 130 |  | 0
| 6. atična kapa r.š. 50cm | m¹ | 40 |  | 0
| 7. obloga zračnikov r.š. 100cm | m² | 25 |  | 0
| 8. diletacijska atična kapa r.š. 80cm | m¹ | 10 |  | 0
| 9. alu odtočne cevi fi 100mm | m¹ | 6 |  | 0
| 10. dobava in namestitev strelovoda na betonskih kockah, RF nosilci in alu žico fi 8mm | m¹ | 150 |  | 0
| 11. izdelava, dobava in namestitev vetrne obrobe iz alu barvne pločevine d=0,60mm r.š. do 50cm | m¹ | 25 |  | 0
3. | popravilo ravne strehe | m² | 150 |  | 0
* čiščenje, odstranitev peska
* popravilo mehurjev in vidnih razpok na stari bitumenski hidroizolaciji
* 100% varjenje novega bitumenskega elastomernega traku deb. 4mm, na nosilcu steklena tkanina ali pes filc trak
* ponovna namestitev obstoječega peska
4. | popravilo pločevinaste strehe s TPO kritino
| 1. demontaža odkrite TPO pločevine in odvoz na mestno deponijo | m² | 250 |  | 0
| 2. demontaža letev in dotrajanih desk in odvoz na mestno deponijo | m² | 250 |  | 0
| 3. podeskanje strešine s smrekovimi deskami d=2,40cm | m² | 250 |  | 0
| 4. zračni kanal in letvanje z morali 5x8cm | m² | 250 |  | 0
| 5. sekundarna kritina Tyvek ali enakovredno | m² | 250 |  | 0
| 6. pokrivanje strehe s TPO jekleno trapezno barvno pločevino d=0,60mm s protikondečnim obrizgom d=2-3cm | m² | 250 |  | 0
| 7. izvedba čelne in bočne obrobe iz poc. barvne pločevine d=0,60mm r.š. do 50cm | m¹ | 65 |  | 0
5. | popravilo pločevinaste strehe
| 1. razkrivanje stare pločevine in odvoz na mestno deponijo | m² | 80 |  | 0
| 2. dobava in polaganje strešne lepenke pod kritino, na lesene deske | m² | 80 |  | 0
| 3. čiščenje in priprava podlage | m² | 80 |  | 0
| 4. izvedba dvoslojne bitumenske hidroizolacije z dvema bitumenskima elastomernima trakovoma deb. 4mm | m² | 80 |  | 0
| 5. demontaža žlebov | m¹ | 80 |  | 0
| 6. dobava in montaža novih Alu žlebov | m¹ | 50 |  | 0
| 7. dobava in montaža žlebnega Alu vogalnika | kom | 2 |  | 0
| 8. dobava in montaža Alu žlebnega kotlička 33/100 | kom | 2 |  | 0
| 9. dobava in montaža Alu stenske letve r.š. 14cm s kitanjem | m¹ | 45 |  | 0
6. | prenova ravne strehe
| 1. demontaža plošč | m² | 160 |  | 0
| 2. čiščenje podlage | m² | 160 |  | 0
| 3. nova dvoslojna bitumenske hidroizolacije z dvema bitumenskima elastomernima trakovoma deb. 4mm, | m² | 160 |  | 0
| 4. vertikalna hidroizolacija do višine cca 50cm | m¹ | 50 |  | 0
| 5. odvoz plošč na mestno deponijo | m² | 160 |  | 0
| 6. nabava novih plošč | m² | 160 |  | 0
| 7. vgradnja nasutja in novih plošč | m² | 160 |  | 0
| 8. fugiranje pranih plošč | m² | 160 |  | 0
7. | popravilo PVC strešne kritine- kot naprimer SIKA | m² | 200 |  | 0
8. | čiščenje žlebov in odtokov, vključno s pregledom vseh stikov in potrebnim tesnenjem | m¹ | 1900 |  | 0
9. | uporaba avtodvigala do dviga 15m višine | h | 80 |  | 0
10. | uporaba avtodvigala do dviga 30m višine | h | 110 |  | 0
a. | SKUPAJ brez DDV letno |  |  |  | 0
| DDV 9,5 % |  |  |  | 0
| SKUPAJ Z DDV letno |  |  |  | 0
b.* | SKUPAJ brez DDV od 1.8.2021 do 31.7.2024 |  |  |  | 0
| DDV 9,5 % |  |  |  | 0
| SKUPAJ Z DDV od 1.8.2021 do 31.7.2024 |  |  |  | 0