## Podporni zid
| objekt: | REKONSTRUKCIJA CESTE (LC 191071) NA RIBNIK IN UREDITEV VEČNAMENSKE POTI STOLOVNIK - BRESTANICA
| del objekta : | PODPORNE KONSTRUKCIJE
| lokacija : | STOLOVNIK
| naročnik: | OBČINA KRŠKO, CKŽ 14, 8270 KRŠKO
REKAPITULACIJA:
A. | GRADBENA DELA
1. | PREDDELA |  |  |  | 0
2. | ZEMELJSKA DELA |  |  |  | 0
4. | ODVODNJAVANJE |  |  |  | 0
5. | GRADBENA IN OBRTNIŠKA DELA |  |  |  | 0
7. | TUJE STORITVE |  |  |  | 0
| SKUPAJ DELA |  |  |  | 0
| DAVEK 22% |  |  |  | 0
| SKUPAJ VREDNOST DEL PO PREDRAČUNU |  |  |  | 0
Opombe:
popis del je usklajen s posebnimi tehničnimi pogoji - tehnična specifikacija za javne ceste TSC 09.000 : 2006
Golek, marec 2021
Opomba 1:
Vsa dela se morajo izvajati v skladu s tehničnim poročilom in načrti, po veljavnih standardih in smernicah. Vse eventualne sistemske rešitve ali spremembe ki bi nastale med gradnjo morajo biti podane s strani izvajalca in odobrene s strani strokovne službe investitorja.
Opomba 2:
Komunalni vodi: potek in specifikacija komunalnih vodov je obdelano v projektu ceste, morebitne prestavitve obstoječih komunalnih kateri bodo potekali v območju podpornega zidu je potrebno uskladiti s pristojnimi komunalnimi službami. Izvajalec mora najprej proučiti karto komunalnih vodov in morebitne prestavitve le-teh naročiti pri pristojnih službah.
Opomba 3:
Odstranitvena dela se lahko začnejo šele po pristanku investitorja in v skladu z navodili nadzornega organa. Pred pričetkom del se mora izvajalec prepričati o lokaciji raznih napeljav in zagotoviti njihovo zaščito ali prestavitev. Morebitno začasno ali popolno zaporo prometa in potrebno signalizacijo izvede sam izvajalec v soglasju pristojnih organov.
Opomba 4:
Zapora prometa in načrt začasne ureditve prometa med gradnjo ni predmet tega načrta
Šifra | Opis dela | Enota mere | Količina | Cena | Skupaj
1. | PREDDELA
1.1 | Geodetska dela
11 221 | Postavitev in zavarovanje prečnega profila ostale javne ceste v ravninskem terenu
| * Os nove regionalne ceste med profiloma P13 in P14 | kos | 1 |  | 0
11 312 | Postavitev in zavarovanje profilov za zakoličbo objekta s površino nad 51 do 100 m2
| * V kvadraturo upoštevana površina temeljne pete | kos | 3 |  | 0
11 321 | Določitev in preverjanje položajev, višin in smeri pri gradnji objekta s površino do 200 m2
| * V kvadraturo upoštevana površina temeljne pet. Koordinate podane v tlorisu podporne konstrukcije | kos | 16 |  | 0
| Skupaj geodetska dela |  |  |  | 0
1.2 | Čiščenje terena
1.2.1 | Odstranitev grmovja, dreves, vej in panjev
12 114 | Odstranitev grmovja na gosto porasli površini (nad 50 % pokritega tlorisa) - ročno
* V postavki upoštevana vsa dela, prevozi in prenosi ter plačilo komunalne takse
| 150 | m2 | 150 |  | 0
12 151 | Posek in odstranitev drevesa z deblom premera 11 do 30 cm ter odstranitev vej
| * V postavki upoštevana vsa dela, prevozi in prenosi ter plačilo komunalne takse | kos | 6 |  | 0
| Skupaj čiščenje terena |  |  |  | 0
1.3 | Ostala predela
1.3.2 | Pripravljalna dela pri objektih
13 211 | Pripravljalna dela:K temu štejemo dovoz, postavitev in pripravo vseh za izvajanje del potrebnih strojev, začasnih objektov, pomožnih mostov, pogonskih naprav, odrov, pribora, orodij, silosov,rezervoarjev za vodo, razsvetljave, telefona,vključno s kabli. S površin, ki so namenjene za ureditev gradbišča je potrebno odstraniti humus in ravnati v smislu predpisov. Varnostno higienske tehnične ukrepe za preskrbovalne vode, za pogonske in higienske naprave je treba izvesti v skladu z ustreznimi predpisi in standardi. Gradbišče je potrebno označiti v smislu cestnoprometnih predpisov s potrebnimi znaki. Celotno gradbišče zavarovati z zaščitnimi ograjami višine min. 1,50 m za zaščito komunikacij.
| 1 | EUR | 1 |  | 0
1.3.3 | Začasni objekti
13 311 | Organizacija gradbišča – postavitev začasnih objektov
| 1 | kos | 1 |  | 0
13 312 | Organizacija gradbišča – odstranitev začasnih objektov
| 1 | kos | 1 |  | 0
| Ostala predela |  |  |  | 0
| SKUPAJ PREDDELA |  |  |  | 0
2. | ZEMELJSKA DELA
2.1 | Izkopi
21 114 | Površinski izkop plodne zemljine – 1. kategorije – strojno z nakladanjem
* V postavki upoštevan izkop, nakladanje in odvoz na začasno deponijo
| ((0,90+1,10)/2)*16,50+((1,10+1,50)/2)*18,85+((1,50+1,15)/2)*12,74+1,15*1,20+7,50 | m3 | 66.7655 |  | 0
21 424 | Izkop vezljive zemljine/zrnate kamnine – 3. kategorije za gradbene jame za objekte, globine 1,1 do 2,0 m – strojno, planiranje dna ročno
* Predviden strojni izkop. V postavki upoštevan izkop, nakladanje in odvoz na začasno deponijo
| ((11,50+19,23)/2)*16,50+((19,23+22,45)/2)*18,85+((22,45+17,50)/2)*12,74+17,50*1,20+100,00 | m3 | 1021.838 |  | 0
| Skupaj izkopi |  |  |  | 0
2.2 | Planum temeljnih tal
22 112 | Ureditev planuma temeljnih tal vezljive zemljine – 3. kategorije
| 2,20*16,60+2,60*12,92+3,05*24,89+17,00 | m2 | 163.0265 |  | 0
| Skupaj planum temeljnih tal |  |  |  | 0
24 111 | Vgraditev nasipa iz vezljive zemljine - 3. kategorije
* V postavki upoštevana dobava, prevoz, vgradnja in utrditev materiala.
| ((9,00+15,60)/2)*16,50+((15,60+18,45)/2)*18,85+((18,45+24,00)/2)*12,74+24,00*1,20+80,00 | m3 | 903.0778 |  | 0
24 214 | Zasip z zrnato kamnino – 3. kategorije - strojno
* V postavki upoštevana dobava, prevoz, vgradnja in utrditev materiala za pod temelji, za podpornim zidom ter za zasipne stožce. Nasip mora imeti nosilnost 80Mpa, ter zbitost 98% (MPP)
| ((1,00+1,50)/2)*16,50+((1,50+1,25)/2)*18,85+((1,25+1,15)/2)*12,74+1,15*1,20+22,00 | m3 | 85.2117 |  | 0
| Skupaj nasipi, zasipi, klini, posteljica in glinasti naboj |  |  |  | 0
2.5 | Brežine in zelenice
25 122 | Humiziranje brežine z valjanjem, v debelini do 15 cm - strojno
* V postavki upoštevana plodna zemljina iz izkopa vgradnja, prevoz in utrditev materiala
| ((6,00+6,30)/2)*16,50+((6,30+7,00)/2)*18,85+((7,00+7,70)/2)*12,74+7,70*1,20+42,00 | m2 | 371.7065 |  | 0
25 151 | Doplačilo za zatravitev s semenom
* V postavki upoštevano dobava in zasaditev
| ((6,00+6,30)/2)*16,50+((6,30+7,00)/2)*18,85+((7,00+7,70)/2)*12,74+7,70*1,20+42,00 | m2 | 371.7065 |  | 0
| Skupaj brežine in zelenice |  |  |  | 0
2.9 | Prevozi, razprostiranje in ureditev deponije materiala
29 121 | Prevoz materiala na razdaljo nad 10 do 15 km
* V postavki upoštevana vsa dodatna dela, nakladanje, prenosi in prevozi
| (66,77+1021,84-903,08-317,71*0,15)*1,7 | t | 234.385 |  | 0
29 141 | Ureditev deponije zemljine
| * V postavki upoštevana vsa dodatna dela, prenosi in prevozi | m2 | 300 |  | 0
| Skupaj prevozi, razprostiranje in ureditev deponije materiala |  |  |  | 0
| SKUPAJ ZEMELJSKA DELA |  |  |  | 0
4. | ODVODNJAVANJE
4.2 | Globinsko odvodnjavanje - drenaže
42 133 | Izdelava vzdolžne in prečne drenaže, globoke do 4,0 m, na podložni plasti iz cementnega betona, debeline 10 cm, z gibljivimi plastičnimi cevmi premera 10 cm
* V postavki upoštevana vsa dodatna dela, dobava, prenosi in prevozi. Upoštevano je tudi dobava betona za betonsko posteljico in izdelava betonske posteljice
| 55 | m1 | 55 |  | 0
42 313 | Zasip cevne drenaže z zmesjo kamnitih zrn, obvito z geosintetikom, z 0,41 do 0,8 m3/m1, po načrtu
* V postavki upoštevana vsa dodatna dela, dobava, prenosi in prevozi.
| 55 | m1 | 55 |  | 0
42 322 | Doplačilo za izdelavo vzdolžne in prečne drenaže, globoke 2,1 do 4 m
* V postavki upoštevana vsa dodatna dela, dobava, prenosi in prevozi.
| 55 | m1 | 55 |  | 0
42 999 | Izdelava priključka na novi jašek meteorne kanalizacije. V postavki upoštevao izdelava dveh priključkov, cca. 3m cevi premera 10cm, izkop in zasip.
* V postavki upoštevana vsa dodatna dela, dobava, prenosi in prevozi.
| 1 | kos | 1 |  | 0
| Skupaj globinsko odvodnjavanje - drenaže |  |  |  | 0
| SKUPAJ ODVODNJAVANJE |  |  |  | 0
5. | GRADBENA IN OBRTNIŠKA DELA
5.1 | Tesarska dela
51 211 | Izdelava podprtega opaža za ravne temelje
* Temelj podpornega zidu. V postavki upoštevana vsa dodatna dela, prenosi in prevozi
| ((1,80+12,70)*2)*0,30+2,00*0,30*2+(12,92*2)*0,35+2,40*0,35*2+(24,89*2)*0,40+2,85*0,40*4+7,00 | m2 | 52.096 |  | 0
51 212 | Izdelava podprtega opaža za ukrivljene temelje
* Temelj podpornega zidu. V postavki upoštevana vsa dodatna dela, prenosi in prevozi
| 0,30*(2,00*2)+0,20 | m2 | 1.4 |  | 0
51 321 | Izdelava podprtega opaža za raven zid, visok 2,1 do 4 m
* V postavki upoštevana vsa dodatna dela, prenosi in prevozi
| ((1,80+12,68)*2)*2,80+2*12,92*3,45+2*3,97*9,14+2*11,17*4,47+2*((4,47+3,37)/2)*4,55+((0,40+0,30)/2)*3,77+2,80*0,30+40,00 | m2 | 420.4989 |  | 0
51 322 | Izdelava podprtega opaža za ukrivljen zid, visok 2,1 do 4 m
* V postavki upoštevana vsa dodatna dela, prenosi in prevozi
| 2*2,00*2,80+1,50 | m2 | 12.7 |  | 0
51 351 | Doplačilo za izdelavo opaža za poševen zid
* V postavki upoštevana vsa dodatna dela, prenosi in prevozi
| 12,92*3,45+3,97*9,14+11,17*4,47+((4,47+3,37)/2)*4,55 | m2 | 148.6257 |  | 0
51 712 | Izdelava podprtega opaža robnega venca opornem in podpornem objektu
* V postavki upoštevana vsa dodatna dela, prenosi in prevozi
| (0,15+0,30+0,30)*54,31+2*0,45*0,30+5,00 | m2 | 46.0025 |  | 0
51 751 | Doplačilo za obdelavo vidne površine cementnega betona pri izdelavi opažev
* V postavki upoštevana vsa dodatna dela, prenosi in prevozi
| 0,30*54,31+2*0,45*0,30+((1,75+3,50)/2)*54,31+17,00 | m2 | 176.1267 |  | 0
| Skupaj tesarska dela |  |  |  | 0
5.2 | Dela z jeklom za ojačitev
52 212 | Dobava in postavitev rebrastih žic iz visokovrednega naravno trdega jekla S 500-B s premerom do 12 mm, za srednje zahtevno ojačitev
| * V postavki upoštevana vsa dodatna dela, prenosi in prevozi | kg | 2950 |  | 0
52 216 | Dobava in postavitev rebrastih žic iz visokovrednega naravno trdega jekla S 500-B s premerom 14 mm in večjim, za srednje zahtevno ojačitev
| * V postavki upoštevana vsa dodatna dela, prenosi in prevozi | kg | 3960 |  | 0
52 314 | Dobava in postavitev mreže iz vlečene jeklene žice S 500-B, s premerom > od 4 in < od 12 mm, masa 4,1 do 6 kg/m2
| * V postavki upoštevana vsa dodatna dela, prenosi in prevozi | kg | 2970 |  | 0
| Skupaj dela z jeklom za ojačitev |  |  |  | 0
5.3 | Dela s cementnim betonom
53 154 | Dobava in vgraditev podložnega cementnega betona C16/20 v prerez do 0,15 m3/m2
* Podložni beton pod zidom. V postavki upoštevana vsa dodatna dela, prenosi in prevozi
| 2,20*16,60*0,10+2,60*12,92*0,10+3,05*24,89*0,10+((0,50*0,50)/2)*3,05+((0,7*0,57)/2)*2,60+((0,70*0,70)/2)*2,20+2,00 | m3 | 18.0416 |  | 0
53 315 | Dobava in vgraditev ojačenega cementnega betona C25/30 v temelje …
* Temelji zidu. Beton mora zagotavljati kakovost PV-II, XD1, XF1, Dmax=16. V postavki upoštevana vsa dodatna dela, prenosi in prevozi
| 2,20*16,50*0,30+2,40*12,92*0,35+2,85*0,40*24,89+7,00 | m3 | 57.1174 |  | 0
53 317 | Dobava in vgraditev ojačenega cementnega betona C25/30 v podporne stene
* Stene zidov. Beton mora zagotavljati kakovost PV-II, XD1, XF3, Dmax=16. V postavki upoštevana vsa dodatna dela, prenosi in prevozi
| 2,80*16,50*0,30+3,45*12,92*((0,35+0,30)/2)+((0,30+0,40)/2)*3,97*9,14+((0,30+0,40)/2)*4,47*15,75+10,00 | m3 | 75.6875 |  | 0
53 372 | Dobava in vgraditev ojačenega cementnega betona C30/37 v robne vence na podpornih ali opornih konstrukcijah
* Robni venec zidu. Beton mora zagotavljati kakovost PV-II, XD3, XF4, Dmax=16. V postavki upoštevana vsa dodatna dela, prenosi in prevozi
| 0,30*0,45*54,31+1,00 | m3 | 8.3319 |  | 0
| Skupaj dela s cementnim betonom |  |  |  | 0
5.8 | Ključavničarska dela in dela v jeklu
58 112 | Izdelava in priprava za vgraditev nosilne konstrukcije zaščitne ograje na objektu iz jeklenih cevi s pravokotnim prerezom (po načrtu)
* Ograja na zidu. V postavko všteta dobava ograje, pritrjevanje jeklenih cevi na AB venec, montaža in dobava mrežaste ograje (npr. bekaert), vsa pomožna dela, prenosi in prevozi. V postavki ni upoštevana zaščita ograje proti koroziji
| 55 | m1 | 55 |  | 0
58 911 | Dobava in vgraditev kovinske plošče z vpisanim nazivom izvajalca in letom izgradnje objekta
| * V postavki upoštevana vsa dodatna dela, prenosi in prevozi | kos | 1 |  | 0
| Skupaj ključavničarska dela in dela v jeklu |  |  |  | 0
5.9/1 | Zaščita kovin proti koroziji
59 354 | Zaščita z vročim cinkanjem v povprečni debelini 57 mikronov
* V postavko vsa pomožna dela, prenosi in prevozi. Cinka se stebričke in pritditveno ploščico.
| 11 | m2 | 11 |  | 0
| Skupaj zaščita proti koroziji |  |  |  | 0
59/2 | Hidroizolacije
59 946 | Izdelava dilatacijske rege …………… po načrtu.
* Izdelava ločilne plasti iz trdnih penastih plošč, debeline 2cm (v postavko tudi všteto tesnilna masa na zasipani in nezasipani strani po detajlu iz TSC-ja) - detalj "B". V postavki upoštevano tudi polnilo iz mreže,vsa dodatna dela, prenosi in prevozi
| 7 | m1 | 7 |  | 0
59 983 | Izdelava navidezne rege z valovito ploščo v sredini
| * Trikotna letev na obeh straneh zidu kot "oslabitev" zidu - med vsako kampado. V postavki upoštevana vsa dodatna dela, prenosi in prevozi | m1 | 22 |  | 0
59 993 | Izdelava delovnega stika z nabrekajočim trakom ali profilom, brez izolacijskih trakov
* Izdelava "delovnega stika" z nabrekajočim trakom (med temeljom in steno ter steno in AB vencem). V postavki upoštevana vsa dodatna dela, prenosi in prevozi.
| 55,00*2 | m1 | 110 |  | 0
| Skupaj hidroizolacije |  |  |  | 0
| SKUPAJ GRADBENA IN OBRTNIŠKA DELA |  |  |  | 0
7. | TUJE STORITVE
7.9 | Preskusi, nadzor in tehnična dokumentacija
79 311 | Projektantski nadzor | ur | 6 |  | 0
79 351 | Geotehnični nadzor ……….. | ur | 8 |  | 0
79 514 | Izdelava projektne dokumentacije za projekt izvedenih del | kos | 1 |  | 0
79 999 | Nepredvidena dela - 3% vseh del | kos | 0.03 |  | 0
| Skupaj preskusi, nadzor in tehnična dokumentacija |  |  |  | 0
| SKUPAJ TUJE STORITVE |  |  |  | 0